## VV
číslo položky | název | popis | množstevní jednotka | Značka produktu | Typ produktu | Kč/jednotka bez_DPH | počet | cena celkem / Kč bez DPH | cena celkem vč. DPH
ZŠ Třebíč, Horka Domky - Strukturovaná kabeláž + Wifi
Interface technologie
1 | 19" rack nástěnný | 19" rozvaděč nástěnný dvoudílný 9U/600x600mm skleněné dveře. Cena včetně instalace a dopravy | ks |  |  |  | 3 | 0 | 0
2 | 19" rack nástěnný | 19" rozvaděč stojanový 18U/600x600 skleněné dveře. Cena včetně instalace a dopravy | ks |  |  |  | 3 | 0 | 0
3 | Ventilační jednotka | Ventilační jednotka spodní (horní) 220V/30W, 2 ventilátory, termostat. Cena včetně instalace a dopravy | ks |  |  |  | 3 | 0 | 0
4 | Rozvodný panel 230V | 19" rozvodný panel 1U 8x230V UTE, přívod černý - 2m. Cena včetně instalace a dopravy | ks |  |  |  | 6 | 0 | 0
5 | Patch panel CAT6 | Osazený patch panel s 24 porty RJ-45 CAT6. 19" provedení pro instalaci do racku, černé provedení. Velikost 1U. Cena včetně instalace a dopravy | ks |  |  |  | 19 | 0 | 0
6 | Rozvaděč optický | Rozvaděč optický 19" pevný vysokohustotní, 1U, pro 6 až 72 vláken LC. Cena včetně instalace a dopravy | ks |  |  |  | 6 | 0 | 0
7 | Ostatní příslušenství | Ostatní drobné příslušenství pro rack (vyvazovací pásky, příchytky, atd.). Cena včetně instalace a dopravy | soubor |  |  |  | 1 | 0 | 0
| mezisoučet: | [6 empty] | 0 | 0
Koncové prvky strukturované kabeláže
8 | Datová dovjzásuvka CAT6 | Kompletní datová natočená dvojzásuvka (vzorové provedení Tango), 2x RJ45 CAT6 UTP, barva bílá. Obsahuje: 1 x rámeček pro zásuvku, 1 x tělo zásuvky, 1 x nosná maska pro 2 keystone, 2 x keystone RJ45 bílý UTP cat.6. Cena včetně instalace a dopravy | soubor |  |  |  | 143 | 0 | 0
9 | Instalační krabice | Nástěnná instalační krabice hloubka 16mm určená k montáži na stěnu (vzorové provedení Tango). Cena včetně instalace a dopravy | ks |  |  |  | 143 | 0 | 0
| mezisoučet: | [6 empty] | 0 | 0
Aktivní síťové prvky pro rozvody LAN + WIFI
10 | Bezpečnostní brána | Integrovaná bezpečnostní brána, 8x 1Gbps konfigurovatelných rozhraní 1000BASE-T, propustnost firewallu 5.000 Mbps / VPN 650Mbps / IDP až 450Mbps, min.100.000 současných relací, filtrace obsahu, anti-virus, anti-spam, IDP, podpora IPSec VPN, IPv6, 802.1Q VLAN, včetně 1-leté licence pro IDP, Antivir, Antispam, filtraci obsahu, 19" rackmount, záruka 60 měsíců NBDS, Cena včetně instalace a dopravy | ks |  |  |  | 1 | 0 | 0
11 | Síťové prvky - Router, gateway, firewall | Licence pro bezpečnostní bránu zajišťující IDP, Antivirus, Antispam, a filtraci obsahu, Licence na 60 měsíců. Cena včetně instalace a dopravy | ks |  |  |  | 1 | 0 | 0
12 | Optický switch | 32-portový Layer3 řízený agregační Gigabit switch, 24x Gigabit SFP slotů (RJ45 nebo SFP) + 4x Gigabit combo porty, 4x 10Gigabit SFP+ sloty, možnost stohování skrze 10Gbit, propustnost 136 Gbps, rychlost přesměrování až 101Mpps, IPv6, L3 pokročilé routovací protokoly, možnosti zabezpečení na úrovní L2-L4, L2 Multicast, 19" rackmoun, redundantní napájení, záruka 60 měsíců, udržitelnost 5 let po ukončení výroby, cena včetně instalace a dopravy | ks |  |  |  | 1 | 0 | 0
13 | 24 portový switch POE | 28 portový Gigabit řízený přepínač, 24x Gigabit metal + 4x Gigabit combo (metal/SFP), propustnost 56 Gbps, rychlost přesměrování až 41.7Mpps, PoE+ 802.3at (30W) - Power budget 375W, IPv6, 802.3az (Green), možnosti zabezpečení na úrovní L2-L4, L2 Multicast, 19" rackmount, záruka 60 měsíců, udržitelnost 5 let po ukončení výroby, cena včetně instalace a dopravy | ks |  |  |  | 2 | 0 | 0
14 | 48 portový switch POE | 50-port Gigabit řízený přepínač, 44x Gigabit metal + 4x Gigabit combo (metal/SFP) + 2x SFP, propustnost 100 Gbps, rychlost přesměrování až 74Mpps, PoE+ 802.3at (30W) - Power budget 375W, IPv6, 802.3az (Green), možnosti zabezpečení na úrovní L2-L4, L2 Multicast, 19" rackmount, záruka 60 měsíců, udržitelnost 5 let po ukončení výroby, cena včetně instalace a dopravy | ks |  |  |  | 4 | 0 | 0
15 | 24 portový switch | 28 portový Gigabit řízený přepínač, 24x Gigabit metal + 4x Gigabit combo (metal/SFP), propustnost 56 Gbps, rychlost přesměrování až 41.7Mpps, IPv6, 802.3az (Green), možnosti zabezpečení na úrovní L2-L4, L2 Multicast, podpora Diffserv (DSCP), pasivní chlazení, 19" rackmount, záruka 60 měsíců, udržitelnost 5 let po ukončení výroby, cena včetně instalace a dopravy | ks |  |  |  | 1 | 0 | 0
16 | 48 portový switch | 50-port Gigabit řízený přepínač, 44x Gigabit metal + 4x Gigabit combo (metal/SFP) + 2x SFP, propustnost 100 Gbps, rychlost přesměrování až 74Mpps, IPv6, 802.3az (Green), možnosti zabezpečení na úrovní L2-L4, L2 Multicast, 19" rackmount, záruka 60 měsíců, udržitelnost 5 let po ukončení výroby, cena včetně instalace a dopravy | ks |  |  |  | 4 | 0 | 0
17 | Kontrolér | kontrolér pro centralizovanou správu až 64 AP, automatické nalezení AP, 6x Gbit port, 2x USB 2.0, včetně 8 licenci pro AP, podpora VLAN, DHCP, SNMP, Signal Healing, DCS, Client Steering, MESH, Captive Portal, WPA2 Enterprise, L2 Isolation, záruka 60 měsíců, udržitelnost 5 let po ukončení výroby, cena včetně instalace a dopravy | ks |  |  |  | 1 | 0 | 0
18 | Licence | Rozšíření licencí kontroléru pro 8 bezdrátových přístupových bodů, tato licence rozšiřuje funkce kontroleru pro 8 přístupových bodů, které mohou být centrálně řízeny. Licence navyšuje stávající počet o 8 přístupových bodů. Cena včetně instalace a dopravy | ks |  |  |  | 4 | 0 | 0
19 | Acces point | stropní bezdrátový přístupový bod (AP), 802.11a/c, dvě rádia, 2.4GHz a 5GHz, 4 embedded optimalizované antény - eliminují/omezují radiofrekvenční rušení, citlivost příjímače až --102 dBm, datovou rychlost až 866 Mbps, 2x2 MIMO, PoE+ 15.2W, management, RJ45, 236 x 227 x 62 mm, záruka 60 měsíců, cena včetně instalace a dopravy | ks |  |  |  | 33 | 0 | 0
20 | Optický transceiver modul | 1000Base-SX (Multi-Mode) SFP transceiver (miniGbic), LC, Standard 802.3z , SFP MSA. Jedno napájecí napětí +3.3V. | ks |  |  |  | 18 | 0 | 0
21 | Metalický transceiver modul | 1G SFP RJ45 T Transceiver, kompatibilní s výše uvedenými zařízeními | ks |  |  |  | 4 | 0 | 0
| mezisoučet: | [6 empty] | 0 | 0
UPS jištění systému po dobu 5 minut.
22 | UPS jednotka 750VA | Záložní zdroj pro ochranu napájení pro servery a síťová zařízení, rackové provedení o výšce 2U, hloubka 490mm, vstupní napětí 230V 50/60 Hz, výkon napájení je 600 W/750 VA s výstupním napětím 230V s frekvencí 57 -63 Hz, s účinnosti 97%/96% při plném/polovičním zatížení, 8 výstupních zásuvek IEC 320 C13, pro správu nabízí komunikační rozhraní SmartSlot, USB, alfanumerický LCD displej, 36 měsíců záruka, Cena včetně instalace a dopravy | ks |  |  |  | 5 | 0 | 0
23 | UPS jednotka 2200VA | Záložní zdroj pro ochranu napájení pro servery a síťová zařízení, rackovvé provedení o výšce 4U, hloubka 483mm, technologie Line-interaktivní, s účinnosti 98%/96% při plném/polovičním zatížení, vstupní napětí 230V 50/60 Hz, výkon napájení 1980 W/2200 VA s výstupním napětím 230V s frekvencí 57 -63 Hz. 8 výstupních zásuvek IEC 320 C13, pro správu komunikační rozhraní SmartSlot, USB. Alfanumerický LCD displej, 36 měsíců záruka, cena včetně instalace a dopravy | ks |  |  |  | 1 | 0 | 0
| mezisoučet: | [6 empty] | 0 | 0
Školní webový filtr
24 | HW appliance | Školní webový filtr, který umožňuje aktivně předcházet rizikům spojených s internetovou bezpečností žáků a studentů, podpora profilu pro jednoduší nastavítelná pravidla jednotlivcům či skupin, politika přístupu definovana dle času, kategorii, cílevé url, cílové IP adresy, uživatele, skupiny uživatelů, přehledná a plná kontrola nad webovou komunikací celé školní sítě - správa a administrace v českém jazyce, monitoring provozu poskytuje detailní reporting, včetně přehledné statistiky návštěvnosti, zařízení je možné zapojit do clustreru v případě zakoupení druhého boxu (redundance řešení), dedikovaný ethernet management port, zaruka na jakost kódu - odtsranění bezpečnostní chyby do max. 20 dnů, sběr a monitorování datového toku (provozních dat) na úrovní WAN zdrojového/cílového TCP/UDP portu bez případných omezení výkonu v propustnosti dat, zajišťuje uchování provozních dat min po dobu 2 měsíců, podpora AD, autentizace klientů, technická podpora a servis od českého výrobce, cena včetně instalace a dopravy | ks |  |  |  | 1 | 0 | 0
25 | HW záruka next business | Standardní HW záruka 60 měsíců, zásah u zákazníka. Pro výše uvedené zařízení. | ks |  |  |  | 1 | 0 | 0
26 | Licence do 750 žáků první rok | Standardni licence do 750 žáků pro školní webový filter a modul zajišťující sběr, analýzu a uchování dat na min 2 měsíce - licence v délce trvání 60 měsíců | ks |  |  |  | 1 | 0 | 0
| mezisoučet: | [6 empty] | 0 | 0
Server
27 | Server | Server s umístěním do racku, max výška 2U, výkon 6-jádrového CPU min. 5600 bodu dle nezávislého testu cpubenchmark.net, operační paměť 16GB DDR4, 2 x 300GB SAS pevný disk s 15tis. otáčkami zapojené v RAID1, 3 x 7,2tis otáčkový pevný disk s kapacitou 2TB v RAID 5, HW RAID řadič s min 2GB zálohovanou cache, dvouportová 1Gb LAN, na OS nezávislá HW vzdálená správa včetně grafické konzole a virtuálních medií, 2 x 900W zdroj v redundantním zapojení, záruka na 3 roky s odezvou druhý pracovní den od nahlášení závady, cena včetně instalace a dopravy | ks |  |  |  | 1 | 0 | 0
28 | Server - operační systém | Operační systém zajišťující programové vybavení na server hardwarové úrovní, s podporu až 2 virtuálních stanic, dvou CPU a paměti až 4TB, bez uživatelských a přístupových limitů, podpora serverové vitalizace a kontejnerů. Cena včetně instalace a dopravy | ks |  |  |  | 1 | 0 | 0
29 | Přístupové uživatelská licence | Přístupové uživatelské licence zajišťující uživateli přístup k serverové části. Cena včetně instalace a dopravy | ks |  |  |  | 700 | 0 | 0
| mezisoučet: | [6 empty] | 0 | 0
Kabeláž + lišty
30 | Optická kabeláž | Optický kabel 4 vlákna, multimode 50/125um, OM3. Kabel gelový UNIV LSOH, CLT.Cena včetně instalace a dopravy | m |  |  |  | 300 | 0 | 0
31 | Optické konektory | Konektor optický mechanický gelový FIC, LC, OM2 50/125 multimode. Cena včetně instalace a dopravy | ks |  |  |  | 48 | 0 | 0
32 | Optický patch kabel | Optický patch kabel, multimode OM3 vláknem, konektory LCpc/LCpc, délka 1m Cena včetně instalace a dopravy | ks |  |  |  | 7 | 0 | 0
33 | UTP CAT 6 kabel | Kvalitní kabel určený pro horizontální rozvody strukturované kabeláže. Nestíněný kabel UTP CAT6 s LSOH pláštěm. Šířka pásma - 250 MHz. Jednotlivé páry odděleny plastovým křížem. Vodič: měděný drát AWG 23. Cena včetně instalace a dopravy | m |  |  |  | 17200 | 0 | 0
34 | Konektory | UTP CAT 6 konektory na instalační kabeláž. Cena včetně instalace a dopravy | soubor |  |  |  | 1 | 0 | 0
35 | Patch cord | Patch cord UTP CAT6, 4 páry a dvěma konektory RJ-45, délka 0,5-1m Cena včetně instalace a dopravy | ks |  |  |  | 319 | 0 | 0
36 | Lišta vkládací 25x20 | Lišta vkládací 25x20. Barva bílá.Cena včetně instalace a dopravy | m |  |  |  | 200 | 0 | 0
37 | Lišta vkládací 40x20 | Lišta vkládací 40x20. Barva bílá. Cena včetně instalace a dopravy | m |  |  |  | 500 | 0 | 0
38 | Lišta vkládací 40x40 | Lišta vkládací 40x40. Barva bílá. Cena včetně instalace a dopravy | m |  |  |  | 170 | 0 | 0
39 | Lišta vkládací 60x40 | Lišta vkládací 60x40. Barva bílá. Cena včetně instalace a dopravy | m |  |  |  | 110 | 0 | 0
40 | Lišta vkládací 60x40 | Lišta vkládací 80x40. Barva bílá. Cena včetně instalace a dopravy | m |  |  |  | 200 | 0 | 0
41 | Lišta vkládací 100x40 | Lišta vkládací 100x40. Barva bílá. Cena včetně instalace a dopravy | m |  |  |  | 200 | 0 | 0
42 | Doplňky k lištám | Dplňky k lištám. Obsahuje lištové rohy, spojky, krytky, odbočky, průchodkové krytky | soubor |  |  |  | 1 | 0 | 0
43 | Instalační materiál | Drobný instalační materál (natloukací hmoždinky pro lišty, hmoždinky, šrouby, stahovací pásky, sádra pro začištění, atd.). Cena včetně instalace a dopravy | soubor |  |  |  | 1 | 0 | 0
44 | Prostupy | Prostupy skrze stěny a podlahy v počtu cca 150ks. Cena včetně instalace a dopravy | soubor |  |  |  | 1 | 0 | 0
| mezisoučet: | [6 empty] | 0 | 0
Deinstalace a služby
45 | Deinstalace | Deinstalace stávající kabeláže, lišt | soubor |  |  |  | 1 | 0 | 0
46 | Likvidace | Ekologická likvidace demontovaného materiálu. | soubor |  |  |  | 1 | 0 | 0
| mezisoučet: | [6 empty] | 0 | 0
[8 empty] | 0 | 0