## Stavební rozpočet
Stavební rozpočet
Název stavby: |  |  | Stavební úprava (cenová soustava RTS,a.s.) | Doba výstavby: |  |  |  | Objednatel: | OÚ Domanín
Druh stavby: |  |  | Snížení energetické náročnosti budovy ZŠ Domanín | Začátek výstavby: |  | 2013-06-03 |  | Projektant: | STAVO-NEF, s.r.o.
Lokalita: |  |  | k.ú. Domanín | Konec výstavby: |  |  |  | Zhotovitel: | výběrové řízení
JKSO: |  |  | 80132 | Zpracováno dne: |  | 2013-02-04 |  | Zpracoval: | Ing. Nejezchleba
[6 empty] | Jednot. | Náklady (Kč) |  |  | Hmotnost (t)
Č | Objekt | Kód | Zkrácený popis | M.j. | Množství | cena (Kč) | Dodávka | Montáž | Celkem | Jednot. | Celkem |  |  | Přesuny | Typ skupiny | HSV mat | HSV prac | PSV mat | PSV prac | Mont mat | Mont prac | Ostatní mat.
|  |  | Zateplení objektů |  |  |  | 0 | 0 | 0 |  | 27.7977
|  | 62 | Úprava povrchů vnější |  |  |  | 0 | 0 | 0 |  | 5.4656 |  |  | 0 | HS | 0 | 0 | 0 | 0 | 0 | 0 | 0 | 01 | [6 empty] | 0 | 0 | 0
1 | 01 | 622421408RU5 | KZS tl. 120 mm min. vata (fasáda - ETICS) | m2 | 20 |  | 0 | 0 | 0 | 0.04335 | 0.867 | 1 | 0 | [10 empty] | 0 | 0 | 0 | 21 | 0 | 0
2 | 01 | 622421308RU5 | KZS tl.120 mm šedý (fasáda - ETICS) | m2 | 226 |  | 0 | 0 | 0 | 0.0129 | 2.9154 | 1 | 0 | [10 empty] | 0 | 0 | 0 | 21 | 0 | 0
3 | 01 | 622319124RU1 | KZS tl. 100 mm nenasákavý (sokl - ETICS) | m2 | 39.7 |  | 0 | 0 | 0 | 0.01888 | 0.74954 | 1 | 0 | [10 empty] | 0 | 0 | 0 | 21 | 0 | 0
4 | 01 | 622311954RT3 | KZS tl. 30 mm šedý (ostění - ETICS) | m2 | 42 |  | 0 | 0 | 0 | 0.02223 | 0.93366 | 1 | 0 | [10 empty] | 0 | 0 | 0 | 21 | 0 | 0
|  | 713 | Izolace tepelné |  |  |  | 0 | 0 | 0 |  | 20.895 |  |  | 0 | PS | 0 | 0 | 0 | 0 | 0 | 0 | 0 | 01 | [6 empty] | 0 | 0 | 0
5 | 01 | 713181113R00 | Izolace miner. foukaná do podstřeší střechy - 240 mm (F-05) | m3 | 417.9 |  | 0 | 0 | 0 | 0.05 | 20.895 | 1 | 0 | [10 empty] | 0 | 0 | 0 | 21 | 0 | 0
|  | 76601 | Otvorové prvky |  |  |  | 0 | 0 | 0 |  | 1.4371 |  |  | 0 | PS | 0 | 0 | 0 | 0 | 0 | 0 | 0 | 01 | [6 empty] | 0 | 0 | 0
6 | 01 | 766670022RAC | Okno plastové vč. parapetů - T1 | kus | 13 |  | 0 | 0 | 0 | 0.0322 | 0.4186 | 3 | 0 | [10 empty] | 0 | 0 | 0 | 21 | 0 | 0
7 | 01 | 766670020RA0 | Okno plastové vč. parapetů - T2 | kus | 1 |  | 0 | 0 | 0 | 0.0219 | 0.0219 | 3 | 0 | [10 empty] | 0 | 0 | 0 | 21 | 0 | 0
8 | 01 | 766670022RAC | Okno plastové vč. parapetů - T3 | kus | 1 |  | 0 | 0 | 0 | 0.0322 | 0.0322 | 3 | 0 | [10 empty] | 0 | 0 | 0 | 21 | 0 | 0
9 | 01 | 766670020RA0 | Okno plastové vč. parapetů - T4 | kus | 13 |  | 0 | 0 | 0 | 0.0219 | 0.2847 | 3 | 0 | [10 empty] | 0 | 0 | 0 | 21 | 0 | 0
10 | 01 | 766670020RA0 | Okno plastové vč. parapetů - T5 | kus | 3 |  | 0 | 0 | 0 | 0.0219 | 0.0657 | 3 | 0 | [10 empty] | 0 | 0 | 0 | 21 | 0 | 0
11 | 01 | 766670032RAC | Dveře plastové s nadsvětlíkem - T6 | kus | 2 |  | 0 | 0 | 0 | 0.03968 | 0.07936 | 3 | 0 | [10 empty] | 0 | 0 | 0 | 21 | 0 | 0
12 | 01 | 766670032RAC | Dveře plastové s nadsvětlíkem - T7 | kus | 1 |  | 0 | 0 | 0 | 0.03968 | 0.03968 | 3 | 0 | [10 empty] | 0 | 0 | 0 | 21 | 0 | 0
13 | 01 | 241-03VD | Demontáž vč. likvidace stávajících otv. prvků (F-07) | m2 | 49.5 |  | 0 | 0 | 0 | 0.004 | 0.198 | 0 | 0 | [10 empty] | 0 | 0 | 0 | 21 | 0 | 0
14 | 01 | 241-04VD | Montáž nových otvorových prvků (F-07) | m2 | 49.5 |  | 0 | 0 | 0 | 0.006 | 0.297 | 0 | 0 | [10 empty] | 0 | 0 | 0 | 21 | 0 | 0
|  |  | Stav. práce - ostatní |  |  |  | 0 | 0 | 0 |  | 16.7586
|  | 775 | Pochůzná lávka |  |  |  | 0 | 0 | 0 |  | 7.0573 |  |  | 0 | PS | 0 | 0 | 0 | 0 | 0 | 0 | 0 | 02 | [6 empty] | 0 | 0 | 0
15 | 02 | 775524270R00 | Montáž fošen přibíjených širokých (lávka+zábr.) | m2 | 150 |  | 0 | 0 | 0 | 0.00035 | 0.0525 | 1 | 0 | [10 empty] | 0 | 0 | 0 | 21 | 0 | 0
16 | 02 | 998762102R00 | Přesun hmot pro tesařské konstrukce, výšky do 12 m | t | 14 |  | 0 | 0 | 0 | 0 | 0 | 5 | 0 | [10 empty] | 0 | 0 | 0 | 21 | 0 | 0
17 | 02 | 60510446 | Fošna SM/JD neom.II jak. tl.5 dl.400-600 š.- 16 | m3 | 11.2 |  | 0 | 0 | 0 | 0.55 | 6.16 | 0 | 0 | [10 empty] | 0 | 0 | 0 | 21 | 0 | 0
18 | 02 | 60510058 | Lať profil dřevěný 80/60 mm l = 3 m a výše | m | 320 |  | 0 | 0 | 0 | 0.00264 | 0.8448 | 0 | 0 | [10 empty] | 0 | 0 | 0 | 21 | 0 | 0
|  | 783 | Nátěry |  |  |  | 0 | 0 | 0 |  | 0.078 |  |  | 0 | PS | 0 | 0 | 0 | 0 | 0 | 0 | 0 | 02 | [6 empty] | 0 | 0 | 0
19 | 02 | 783782205R00 | Nátěr tesařských konstrukcí Bochemitem QB 2x | m2 | 150 |  | 0 | 0 | 0 | 0.00052 | 0.078 | 1 | 0 | [10 empty] | 0 | 0 | 0 | 21 | 0 | 0
|  | 94 | Lešení |  |  |  | 0 | 0 | 0 |  | 9.5133 |  |  | 0 | HS | 0 | 0 | 0 | 0 | 0 | 0 | 0 | 02 | [6 empty] | 0 | 0 | 0
20 | 02 | 941941052R00 | Montáž lešení leh.řad.s podlahami,š.1,5 m, H 24 m | m2 | 285 |  | 0 | 0 | 0 | 0.03338 | 9.5133 | 1 | 0 | [10 empty] | 0 | 0 | 0 | 21 | 0 | 0
21 | 02 | 941941852R00 | Demontáž lešení leh.řad.s podlahami,š.1,5 m,H 24 m | m2 | 285 |  | 0 | 0 | 0 | 0 | 0 | 1 | 0 | [10 empty] | 0 | 0 | 0 | 21 | 0 | 0
22 | 02 | 943955191R00 | Příplatek za každý měsíc použití leš.k pol.21až 41 | m2 | 285 |  | 0 | 0 | 0 | 0 | 0 | 1 | 0 | [10 empty] | 0 | 0 | 0 | 21 | 0 | 0
|  |  | Ostatní materiál |  |  |  | 0 | 0 | 0 |  | 0.11 |  |  | 0 | OM | 0 | 0 | 0 | 0 | 0 | 0 | 0 | 02 | [6 empty] | 0 | 0 | 0
23 | 02 | 69310658 | Geotextilie š. 200 cm (F-05) | m | 220 |  | 0 | 0 | 0 | 0.0005 | 0.11 | 0 | 0 | [10 empty] | 0 | 0 | 0 | 21 | 0 | 0
[7 empty] | Celkem: |  | 0 | [14 empty] | 0 | 0 | 0

## Rozpočet - Jen objekty celkem
Stavební rozpočet
Název stavby: |  | Stavební úprava (cenová soustava RTS,a.s.) | Doba výstavby: |  | Objednatel: | OÚ Domanín
Druh stavby: |  | Snížení energetické náročnosti budovy ZŠ Domanín | Začátek výstavby: | 2013-06-03 | Projektant: | STAVO-NEF, s.r.o.
Lokalita: |  | k.ú. Domanín | Konec výstavby: |  | Zhotovitel: | výběrové řízení
JKSO: |  | 80132 | Zpracováno dne: | 2013-02-04 | Zpracoval: | Ing. Nejezchleba
[5 empty] | Náklady (Kč) |  |  | Hmotnost (t)
Objekt | Zkrácený popis |  |  |  | Dodávka | Montáž | Celkem | Celkem
01 | Zateplení objektů | [6 empty] | 27.7977 | T | 0
02 | Stav. práce - ostatní | [6 empty] | 16.7586 | T | 0
[5 empty] | Celkem: |  | 0

## Krycí list rozpočtu
Krycí list rozpočtu
Název stavby: |  | Stavební úprava (cenová soustava RTS,a.s.) |  | Objednatel: | OÚ Domanín |  | IČ/DIČ:
Druh stavby: |  | Snížení energetické náročnosti budovy ZŠ Domanín |  | Projektant: | STAVO-NEF, s.r.o. |  | IČ/DIČ: | 29213495/CZ29213495
Lokalita: |  | k.ú. Domanín |  | Zhotovitel: | výběrové řízení |  | IČ/DIČ:
Začátek výstavby: |  | 2013-06-03 |  | Konec výstavby: |  |  | Položek: | 23
JKSO: |  | 80132 |  | Zpracoval: | Ing. Nejezchleba |  | Datum: | 2013-02-04
Rozpočtové náklady v Kč
A | Základní rozpočtové náklady |  | B | Doplňkové náklady |  | C | Náklady na umístění stavby (NUS)
HSV | Dodávky |  | Práce přesčas |  |  | Zařízení staveniště
| Montáž |  | Bez pevné podl. |  |  | Mimostav. doprava
PSV | Dodávky |  | Kulturní památka |  |  | Územní vlivy
| Montáž |  |  |  |  | Provozní vlivy
"M" | Dodávky |  |  |  |  | Ostatní
| Montáž |  |  |  |  | NUS z rozpočtu
Ostatní materiál
Přesun hmot a sutí
ZRN celkem |  |  | DN celkem |  |  | NUS celkem
Základ 0%
Základ 15% |  |  | DPH 15% |  |  | Celkem bez DPH
Základ 21% |  |  | DPH 21% |  |  | Celkem včetně DPH
Projektant |  |  | Objednatel |  |  | Zhotovitel
Datum, razítko a podpis |  |  | Datum, razítko a podpis |  |  | Datum, razítko a podpis