## Rekapitulace stavby
Export Komplet | [25 empty] | VZ | 2.0 | [5 empty] | False | False | {b8414e3d-6b1c-40f8-a932-5e6827368df0}
[18 empty] | >> skryté sloupce << | [13 empty] | 0,01 | 21
[32 empty] | 0,01 | 15
|  | REKAPITULACE STAVBY | [16 empty] | v --- níže se nacházejí doplnkové a pomocné údaje k sestavám --- v | [11 empty] | Návod na vyplnění | 0,001
|  | Kód: |  |  |  |  | 2019-1-8 | [23 empty] | Měnit lze pouze buňky se žlutým podbarvením! 1) v Rekapitulaci stavby vyplňte údaje o Uchazeči (přenesou se do ostatních sestav i v jiných listech) 2) na vybraných listech vyplňte v sestavě Soupis prací ceny u položek | 0,01
|  | Stavba: |  |  |  |  | Rozšíření výrobních kapacit společnosti ZELENKA s.r.o. | [24 empty] | 0,01
|  | KSO: | [11 empty] | CC-CZ: | [17 empty] | 0,01
|  | Místo: |  |  |  |  | Židlochovice, Topolová 910, PSČ 667 01 | [6 empty] | Datum: |  | 9. 1. 2019 | [15 empty] | 0,01
0,01
|  | Zadavatel: | [11 empty] | IČ: |  | 06242308 | [15 empty] | 0,01
|  |  | A77 architektonický ateliér Brno, s.r.o. | [10 empty] | DIČ: |  | CZ06242308 | [15 empty] | 0,01
0,01
|  | Uchazeč: | [11 empty] | IČ: |  | Vyplň údaj | [15 empty] | 0,01
|  |  | Vyplň údaj | [10 empty] | DIČ: |  | Vyplň údaj | [15 empty] | 0,01
False
|  | Projektant: | [11 empty] | IČ: |  | 06242308 | [15 empty] | False
|  |  | A77 architektonický ateliér Brno, s.r.o. | [10 empty] | DIČ: |  | CZ06242308 | [15 empty] | True
0,01
|  | Zpracovatel: | [11 empty] | IČ: |  | 04767772 | [15 empty] | 0,01
|  |  | HAVO Consult s.r.o. | [10 empty] | DIČ: | [17 empty] | True
Poznámka:
Soupis prací je sestaven s využitím Cenové soustavy ÚRS. Položky, které pochází z této cenové soustavy, jsou ve sloupci 'Cenová soustava' označeny popisem 'CS ÚRS' a úrovní příslušného kalendářního pololetí. Veškeré další informace vymezující popis a podmínky použití těchto položek z Cenové soustavy, které nejsou uvedeny přímo v soupisu prací, jsou neomezeně dálkově k dispozici na www.cs-urs.cz, sekce Cenové a technické podmínky.
|  | Cena bez DPH | [11 empty] | 0
[8 empty] | Sazba daně |  | Základ daně |  |  |  | Výše daně
|  | DPH |  | základní |  |  |  | 21% |  | 0 |  |  |  | 0
|  |  |  | snížená |  |  |  | 15% |  | 0 |  |  |  | 0
|  |  |  | zákl. přenesená |  |  |  | 21% |  | 0 |  |  |  | 0
|  |  |  | sníž. přenesená |  |  |  | 15% |  | 0 |  |  |  | 0
|  |  |  | nulová |  |  |  | 0% |  | 0 |  |  |  | 0
|  | Cena s DPH | [6 empty] | v |  | CZK |  |  | 0
REKAPITULACE OBJEKTŮ STAVBY A SOUPISŮ PRACÍ
| Kód: | [6 empty] | 2019-1-8
| Stavba: | [6 empty] | Rozšíření výrobních kapacit společnosti ZELENKA s.r.o.
| Místo: | [6 empty] | Židlochovice, Topolová 910, PSČ 667 01 |  |  |  |  | Datum: |  | 9. 1. 2019
| Zadavatel: | [6 empty] | A77 architektonický ateliér Brno, s.r.o. |  |  |  |  | Projektant: |  | A77 architektonický ateliér Brno, s.r.o. |  |  |  | Informatívní údaje z listů zakázek
| Uchazeč: | [11 empty] | Zpracovatel: |  | HAVO Consult s.r.o.
| Kód |  |  |  | Popis | [6 empty] | Cena bez DPH [CZK] |  |  |  | Cena s DPH [CZK] | Typ |  | z toho Ostat. náklady [CZK] | DPH [CZK] | Normohodiny [h] | DPH základní [CZK] | DPH snížená [CZK] | DPH základní přenesená [CZK] | DPH snížená přenesená [CZK] | Základna DPH základní | Základna DPH snížená | Základna DPH zákl. přenesená | Základna DPH sníž. přenesená | Základna DPH nulová
| Náklady stavby celkem | [10 empty] | 0 |  |  |  | 0 |  |  | 0 | 0 | 0 | 0 | 0 | 0 | 0 | 0 | 0 | 0 | 0 | 0 |  | D | 0 | ###NOIMPORT### | IMPORT | {b8414e3d-6b1c-40f8-a932-5e6827368df0} | {00000000-0000-0000-0000-000000000000}
/ |  | SO 00 |  |  |  | Bourací práce na hale a prodejně | [5 empty] | 0 |  |  |  | 0 | STA |  | 0 | 0 | 0 | 0 | 0 | 0 | 0 | 0 | 0 | 0 | 0 | 0 |  |  | 1 |  | IMPORT | {1a23bb85-86ab-4bb5-b871-7279b06ad084} | {b8414e3d-6b1c-40f8-a932-5e6827368df0} | 2
|  | SO 01 |  |  |  | Rozšíření haly | [5 empty] | 0 |  |  |  | 0 | STA |  | 0 | 0 | 0 | 0 | 0 | 0 | 0 | 0 | 0 | 0 | 0 | 0 |  | D | 1 | ###NOIMPORT### | IMPORT | {f0e24010-2546-4491-90c2-0f88976471f2} | {b8414e3d-6b1c-40f8-a932-5e6827368df0} | 2
/ |  |  | 01 |  |  |  | Stavební část rozšíření haly |  |  |  |  | 0 |  |  |  | 0 | Soupis |  | 0 | 0 | 0 | 0 | 0 | 0 | 0 | 0 | 0 | 0 | 0 | 0 |  |  | 2 |  | IMPORT | {925aa67c-895f-475f-a962-59324d3df5dd} | {f0e24010-2546-4491-90c2-0f88976471f2}
/ |  |  | 02 |  |  |  | Zdravotně technická instalace - hala |  |  |  |  | 0 |  |  |  | 0 | Soupis |  | 0 | 0 | 0 | 0 | 0 | 0 | 0 | 0 | 0 | 0 | 0 | 0 |  |  | 2 |  | IMPORT | {41a061e3-90a7-474d-ac1b-a743c6cbf6a1} | {f0e24010-2546-4491-90c2-0f88976471f2}
/ |  |  | 03 |  |  |  | Vzduchotechnika - hala |  |  |  |  | 0 |  |  |  | 0 | Soupis |  | 0 | 0 | 0 | 0 | 0 | 0 | 0 | 0 | 0 | 0 | 0 | 0 |  |  | 2 |  | IMPORT | {0ee83bf3-472a-4acb-8097-715815ce8858} | {f0e24010-2546-4491-90c2-0f88976471f2}
/ |  |  | 04 |  |  |  | Ústřední vytápění - hala - kanceláře |  |  |  |  | 0 |  |  |  | 0 | Soupis |  | 0 | 0 | 0 | 0 | 0 | 0 | 0 | 0 | 0 | 0 | 0 | 0 |  |  | 2 |  | IMPORT | {6f8574db-00c3-4673-8f65-43671c9fea09} | {f0e24010-2546-4491-90c2-0f88976471f2}
|  | SO 02 |  |  |  | Podniková prodejna | [5 empty] | 0 |  |  |  | 0 | STA |  | 0 | 0 | 0 | 0 | 0 | 0 | 0 | 0 | 0 | 0 | 0 | 0 |  | D | 1 | ###NOIMPORT### | IMPORT | {ed8ea951-526b-405a-b45a-0d1d24c11408} | {b8414e3d-6b1c-40f8-a932-5e6827368df0} | 2
|  |  | 01 |  |  |  | Podniková prodejná - stavební část |  |  |  |  | 0 |  |  |  | 0 | Soupis |  | 0 | 0 | 0 | 0 | 0 | 0 | 0 | 0 | 0 | 0 | 0 | 0 |  | D | 2 | ###NOIMPORT### | IMPORT | {29a4542b-4e3c-4919-9d4f-1d147c056e8c} | {ed8ea951-526b-405a-b45a-0d1d24c11408}
/ |  |  |  | 01 |  |  |  | Hrubá stavba |  |  |  | 0 |  |  |  | 0 | Soupis |  | 0 | 0 | 0 | 0 | 0 | 0 | 0 | 0 | 0 | 0 | 0 | 0 |  |  | 3 |  | IMPORT | {f27083d5-17cd-46c9-9129-213df425784f} | {29a4542b-4e3c-4919-9d4f-1d147c056e8c}
/ |  |  |  | 02 |  |  |  | Dokončení stavby |  |  |  | 0 |  |  |  | 0 | Soupis |  | 0 | 0 | 0 | 0 | 0 | 0 | 0 | 0 | 0 | 0 | 0 | 0 |  |  | 3 |  | IMPORT | {f2503ed3-c7c5-4e8f-ac47-2b039fa3b7d7} | {29a4542b-4e3c-4919-9d4f-1d147c056e8c}
/ |  |  | 02 |  |  |  | Zdravotně technická instalace - prodejna |  |  |  |  | 0 |  |  |  | 0 | Soupis |  | 0 | 0 | 0 | 0 | 0 | 0 | 0 | 0 | 0 | 0 | 0 | 0 |  |  | 2 |  | IMPORT | {e52868b9-9f37-4b64-a45e-eec6f0d90101} | {ed8ea951-526b-405a-b45a-0d1d24c11408}
/ |  |  | 03 |  |  |  | Vzduchotechnika - prodejna |  |  |  |  | 0 |  |  |  | 0 | Soupis |  | 0 | 0 | 0 | 0 | 0 | 0 | 0 | 0 | 0 | 0 | 0 | 0 |  |  | 2 |  | IMPORT | {2a8d5df9-fef3-4100-bd09-3204a3f852a3} | {ed8ea951-526b-405a-b45a-0d1d24c11408}
/ |  |  | 04 |  |  |  | Ústřední vytápění - prodejna |  |  |  |  | 0 |  |  |  | 0 | Soupis |  | 0 | 0 | 0 | 0 | 0 | 0 | 0 | 0 | 0 | 0 | 0 | 0 |  |  | 2 |  | IMPORT | {cf989d79-bb7c-48aa-90ef-35e9912fca31} | {ed8ea951-526b-405a-b45a-0d1d24c11408}
/ |  |  | 05 |  |  |  | Splašková jímka na vyvážení o objemu 9 m3 |  |  |  |  | 0 |  |  |  | 0 | Soupis |  | 0 | 0 | 0 | 0 | 0 | 0 | 0 | 0 | 0 | 0 | 0 | 0 |  |  | 2 |  | IMPORT | {223d6509-30df-4991-9bb1-5a3e5965f94a} | {ed8ea951-526b-405a-b45a-0d1d24c11408}
|  | SO 03 |  |  |  | Zpevněné plochy a komunikace | [5 empty] | 0 |  |  |  | 0 | STA |  | 0 | 0 | 0 | 0 | 0 | 0 | 0 | 0 | 0 | 0 | 0 | 0 |  | D | 1 | ###NOIMPORT### | IMPORT | {3e17ef06-7637-436f-b0b5-6ae054fb1b1f} | {b8414e3d-6b1c-40f8-a932-5e6827368df0} | 2
/ |  |  | 01 |  |  |  | Zpevněné plochy a komunikace rozšíření haly |  |  |  |  | 0 |  |  |  | 0 | Soupis |  | 0 | 0 | 0 | 0 | 0 | 0 | 0 | 0 | 0 | 0 | 0 | 0 |  |  | 2 |  | IMPORT | {249a1f35-aa1b-48ac-8a15-d9e00664e220} | {3e17ef06-7637-436f-b0b5-6ae054fb1b1f}
/ |  |  | 02 |  |  |  | Zpevněné plochy před prodejnou |  |  |  |  | 0 |  |  |  | 0 | Soupis |  | 0 | 0 | 0 | 0 | 0 | 0 | 0 | 0 | 0 | 0 | 0 | 0 |  |  | 2 |  | IMPORT | {dad46718-e8a5-4b14-8c01-95c5a9d6a3b5} | {3e17ef06-7637-436f-b0b5-6ae054fb1b1f}
/ |  | SO 04 |  |  |  | Děštová kanalizace a retenční kanál | [5 empty] | 0 |  |  |  | 0 | STA |  | 0 | 0 | 0 | 0 | 0 | 0 | 0 | 0 | 0 | 0 | 0 | 0 |  |  | 1 |  | IMPORT | {d7120c21-c8a2-4f6d-b96f-2fd654bf546e} | {b8414e3d-6b1c-40f8-a932-5e6827368df0} | 2
|  | 05 |  |  |  | Elektroinstalace pro rozšíření haly a podnikovou prodejku | [5 empty] | 0 |  |  |  | 0 | STA |  | 0 | 0 | 0 | 0 | 0 | 0 | 0 | 0 | 0 | 0 | 0 | 0 |  | D | 1 | ###NOIMPORT### | IMPORT | {93b71538-4f28-46a4-8790-7250dcc15e57} | {b8414e3d-6b1c-40f8-a932-5e6827368df0} | 2
/ |  |  | 01 |  |  |  | Silnoproudá instalace |  |  |  |  | 0 |  |  |  | 0 | Soupis |  | 0 | 0 | 0 | 0 | 0 | 0 | 0 | 0 | 0 | 0 | 0 | 0 |  |  | 2 |  | IMPORT | {9f4fbf3d-e434-42e3-b897-3a3d0516b8a7} | {93b71538-4f28-46a4-8790-7250dcc15e57}
/ |  |  | 02 |  |  |  | Měření a regulace |  |  |  |  | 0 |  |  |  | 0 | Soupis |  | 0 | 0 | 0 | 0 | 0 | 0 | 0 | 0 | 0 | 0 | 0 | 0 |  |  | 2 |  | IMPORT | {32d7ffac-ed87-4640-8056-95abec2108c8} | {93b71538-4f28-46a4-8790-7250dcc15e57}
|  |  | 03 |  |  |  | Slaboproudá instalace |  |  |  |  | 0 |  |  |  | 0 | Soupis |  | 0 | 0 | 0 | 0 | 0 | 0 | 0 | 0 | 0 | 0 | 0 | 0 | 0 | D | 2 | ###NOIMPORT### | IMPORT | {64c57ecb-7c9b-4716-99dc-c784e34723fe} | {93b71538-4f28-46a4-8790-7250dcc15e57}
/ |  |  |  | 01 |  |  |  | EZS - není součástí výběrového řízení |  |  |  | 0 |  |  |  | 0 | Soupis |  | 0 | 0 | 0 | 0 | 0 | 0 | 0 | 0 | 0 | 0 | 0 | 0 |  |  | 3 |  | IMPORT | {d652f662-9bfa-4051-b37e-a8258aeb1566} | {64c57ecb-7c9b-4716-99dc-c784e34723fe}
/ |  |  |  | 02 |  |  |  | IT - není součástí výběrového řízení |  |  |  | 0 |  |  |  | 0 | Soupis |  | 0 | 0 | 0 | 0 | 0 | 0 | 0 | 0 | 0 | 0 | 0 | 0 |  |  | 3 |  | IMPORT | {a9d0ea31-f521-4994-be37-9f94254270c5} | {64c57ecb-7c9b-4716-99dc-c784e34723fe}
/ |  | 06 |  |  |  | VN+ON | [5 empty] | 0 |  |  |  | 0 | STA |  | 0 | 0 | 0 | 0 | 0 | 0 | 0 | 0 | 0 | 0 | 0 | 0 |  |  | 1 |  | IMPORT | {b6c79730-2061-4c49-a388-c427768496c1} | {b8414e3d-6b1c-40f8-a932-5e6827368df0} | 2

## SO 00 - Bourací práce na ...
[9 empty] | >> skryté sloupce << | [9 empty] | {1a23bb85-86ab-4bb5-b871-7279b06ad084}
2
| KRYCÍ LIST SOUPISU PRACÍ | [8 empty] | v --- níže se nacházejí doplnkové a pomocné údaje k sestavám --- v | [8 empty] | False
Stavba:
Rozšíření výrobních kapacit společnosti ZELENKA s.r.o.
Objekt:
SO 00 - Bourací práce na hale a prodejně
| KSO: |  |  |  |  | CC-CZ:
| Místo: |  | Židlochovice, Topolová 910, PSČ 667 01 |  |  | Datum: | 9. 1. 2019
| Zadavatel: |  |  |  |  | IČ: | 06242308
|  | A77 architektonický ateliér Brno, s.r.o. |  |  |  | DIČ: | CZ06242308
| Uchazeč: |  |  |  |  | IČ: | Vyplň údaj
|  | Vyplň údaj |  |  |  | DIČ: | Vyplň údaj
| Projektant: |  |  |  |  | IČ: | 06242308
|  | A77 architektonický ateliér Brno, s.r.o. |  |  |  | DIČ: | CZ06242308
| Zpracovatel: |  |  |  |  | IČ: | 04767772
|  | HAVO Consult s.r.o. |  |  |  | DIČ:
Poznámka:
Soupis prací je sestaven s využitím Cenové soustavy ÚRS. Položky, které pochází z této cenové soustavy, jsou ve sloupci 'Cenová soustava' označeny popisem 'CS ÚRS' a úrovní příslušného kalendářního pololetí. Veškeré další informace vymezující popis a podmínky použití těchto položek z Cenové soustavy, které nejsou uvedeny přímo v soupisu prací, jsou neomezeně dálkově k dispozici na www.cs-urs.cz, sekce Cenové a technické podmínky.
| Cena bez DPH | [5 empty] | 0
|  |  | Základ daně |  |  | Sazba daně | Výše daně
| DPH | základní | 0 |  |  | 21% | 0
|  | snížená | 0 |  |  | 15% | 0
|  | zákl. přenesená | 0 |  |  | 21% | 0
|  | sníž. přenesená | 0 |  |  | 15% | 0
|  | nulová | 0 |  |  | 0% | 0
| Cena s DPH |  |  | v | CZK |  | 0
REKAPITULACE ČLENĚNÍ SOUPISU PRACÍ
Stavba:
Rozšíření výrobních kapacit společnosti ZELENKA s.r.o.
Objekt:
SO 00 - Bourací práce na hale a prodejně
Místo: |  |  | Židlochovice, Topolová 910, PSČ 667 01 |  |  | Datum: | 9. 1. 2019
Zadavatel: |  |  | A77 architektonický ateliér Brno, s.r.o. |  |  | Projektant: | A77 architektonický ateliér Brno, s.r.o.
Uchazeč: |  |  | Vyplň údaj |  |  | Zpracovatel: | HAVO Consult s.r.o.
Kód dílu - Popis | [6 empty] | Cena celkem [CZK]
Náklady stavby celkem | [6 empty] | 0 | [12 empty] | -1
| HSV - Práce a dodávky HSV | [5 empty] | 0
| 1 - Zemní práce | [5 empty] | 0
| 3 - Svislé a kompletní konstrukce | [5 empty] | 0
| 6 - Úpravy povrchů, podlahy a osazování výplní | [5 empty] | 0
| 9 - Ostatní konstrukce a práce, bourání | [5 empty] | 0
| 997 - Přesun sutě | [5 empty] | 0
SOUPIS PRACÍ
Stavba:
Rozšíření výrobních kapacit společnosti ZELENKA s.r.o.
Objekt:
SO 00 - Bourací práce na hale a prodejně
Místo: |  |  | Židlochovice, Topolová 910, PSČ 667 01 |  |  | Datum: | 9. 1. 2019
Zadavatel: |  |  | A77 architektonický ateliér Brno, s.r.o. |  |  | Projektant: | A77 architektonický ateliér Brno, s.r.o.
Uchazeč: |  |  | Vyplň údaj |  |  | Zpracovatel: | HAVO Consult s.r.o.
PČ | Typ | Kód | Popis | MJ | Množství | J.cena [CZK] | Cena celkem [CZK] | Cenová soustava |  |  | DPH | J. Nh [h] | Nh celkem [h] | J. hmotnost [t] | Hmotnost celkem [t] | J. suť [t] | Suť Celkem [t]
Náklady soupisu celkem | [6 empty] | 0 | [5 empty] | 0 |  | 27.9258 |  | 26.3705 |  | D | -1 | [10 empty] | 0
| D | HSV | Práce a dodávky HSV |  |  |  | 0 | [5 empty] | 0 |  | 27.9258 |  | 26.3705 | 1 | D | 0 |  |  |  | ROZPOCET | [6 empty] | 0
| D | 1 | Zemní práce |  |  |  | 0 | [5 empty] | 0 |  | 0 |  | 21.8205 | 1 | D | 1 |  |  |  | ROZPOCET | [6 empty] | 0
1 | K | 113107544 | Odstranění podkladu živičných tl 200 mm při překopech strojně pl přes 15 m2 | m2 | 48.49 |  | 0 | CS ÚRS 2019 01 |  |  | základní |  | 0 | 0 | 0 | 0.45 | 21.8205 | 4 | K | 2 |  |  |  | ROZPOCET | 0 | 0 | 0 | 0 | 0 | 1 | 0 | 4 | 605130266
| PP |  | Odstranění podkladů nebo krytů při překopech inženýrských sítí s přemístěním hmot na skládku ve vzdálenosti do 3 m nebo s naložením na dopravní prostředek strojně plochy jednotlivě přes 15 m2 živičných, o tl. vrstvy přes 150 do 200 mm | [15 empty] | PP | 2
| VV |  | 48,49 |  | 48.49 | [13 empty] | VV | 2 | 2 | True | 1 | ROZPOCET
| D | 3 | Svislé a kompletní konstrukce |  |  |  | 0 | [5 empty] | 0 |  | 0 |  | 0 | 1 | D | 1 |  |  |  | ROZPOCET | [6 empty] | 0
2 | K | 348401R01 | Osazení oplocení ze strojového pletiva s napínacími dráty výšky do 2,0 m do 15° sklonu svahu | m | 3 |  | 0 |  |  |  | základní |  | 0 | 0 | 0 | 0 | 0 | 4 | K | 2 |  |  |  | ROZPOCET | 0 | 0 | 0 | 0 | 0 | 1 | 0 | 4 | -2059060782
| PP |  | Osazení oplocení včetně pletiva ze strojového pletiva s napínacími dráty do 15° sklonu svahu, výšky přes 1,6 do 2,0 m, doplnění k brance | [15 empty] | PP | 2
| D | 6 | Úpravy povrchů, podlahy a osazování výplní |  |  |  | 0 | [5 empty] | 0 |  | 27.9258 |  | 0 | 1 | D | 1 |  |  |  | ROZPOCET | [6 empty] | 0
3 | K | 631311R01 | Mazanina tl do 80 mm z betonu prostého bez zvýšených nároků na prostředí tř. C 25/30 | m2 | 9.453 |  | 0 |  |  |  | základní |  | 0 | 2.4533 | 23.191 | 0 | 0 | 4 | K | 2 |  |  |  | ROZPOCET | 0 | 0 | 0 | 0 | 0 | 1 | 0 | 4 | 945974617
| PP |  | Zapravení povrchu a doplnění skladby podlahy v místě demontáže stávajících PUR panelů a oplechování stěn | [15 empty] | PP | 2
| VV |  | 1,7*0,1*2 |  | 0.34 | [13 empty] | VV | 2 | 2 | True | 0 | ROZPOCET
| VV |  | 9,5*0,2 |  | 1.9 | [13 empty] | VV | 2 | 2 | True | 0 | ROZPOCET
| VV |  | 3,78*0,2 |  | 0.756 | [13 empty] | VV | 2 | 2 | True | 0 | ROZPOCET
| VV |  | (3,36+6,455+8,58)*0,2 |  | 3.679 | [13 empty] | VV | 2 | 2 | True | 0 | ROZPOCET
| VV |  | (11,45+2,44)*0,2 |  | 2.778 | [13 empty] | VV | 2 | 2 | True | 0 | ROZPOCET
| VV |  | Součet |  | 9.453 | [13 empty] | VV | 2 | 4 | True | 1 | ROZPOCET
4 | K | 631311R02 | Mazanina tl do 80 mm z betonu prostého bez zvýšených nároků na prostředí tř. C 25/30 | m2 | 1.93 |  | 0 |  |  |  | základní |  | 0 | 2.4533 | 4.7348 | 0 | 0 | 4 | K | 2 |  |  |  | ROZPOCET | 0 | 0 | 0 | 0 | 0 | 1 | 0 | 4 | 1119358746
| PP |  | VYTVOŘENÍ SPÁDU JEMNÝM POLYMERCEMENTOVÝM POTĚREM | [15 empty] | PP | 2
| VV |  | 1,93 |  | 1.93 | [13 empty] | VV | 2 | 2 | True | 0 | ROZPOCET
| VV |  | Součet |  | 1.93 | [13 empty] | VV | 2 | 4 | True | 1 | ROZPOCET
| D | 9 | Ostatní konstrukce a práce, bourání |  |  |  | 0 | [5 empty] | 0 |  | 0 |  | 4.55 | 1 | D | 1 |  |  |  | ROZPOCET | [6 empty] | 0
5 | K | 966071822 | Rozebrání oplocení z drátěného pletiva se čtvercovými oky výšky do 2,0 m | m | 27 |  | 0 | CS ÚRS 2019 01 |  |  | základní |  | 0 | 0 | 0 | 0.00248 | 0.06696 | 4 | K | 2 |  |  |  | ROZPOCET | 0 | 0 | 0 | 0 | 0 | 1 | 0 | 4 | -1609101410
| PP |  | Rozebrání oplocení z pletiva drátěného se čtvercovými oky, výšky přes 1,6 do 2,0 m | [15 empty] | PP | 2
| VV |  | prodejna | [15 empty] | VV | 2 | 1 | True | 0 | ROZPOCET
| VV |  | 27 |  | 27 | [13 empty] | VV | 2 | 2 | True | 1 | ROZPOCET
6 | K | 966072111 | Demontáž opláštění stěn ocelových kcí ze sendvičových panelů budov v do 6 m | m2 | 171.819 |  | 0 | CS ÚRS 2019 01 |  |  | základní |  | 0 | 0 | 0 | 0.025 | 4.2955 | 4 | K | 2 |  |  |  | ROZPOCET | 0 | 0 | 0 | 0 | 0 | 1 | 0 | 4 | -1347939073
| PP |  | Demontáž opláštění stěn ocelové konstrukce ze sendvičových panelů, výšky budovy do 6 m | [15 empty] | PP | 2
| VV |  | 1,7*2,2*2 |  | 7.48 | [13 empty] | VV | 2 | 2 | True | 0 | ROZPOCET
| VV |  | 9,5*4,6 |  | 43.7 | [13 empty] | VV | 2 | 2 | True | 0 | ROZPOCET
| VV |  | 3,78*3,58 |  | 13.532 | [13 empty] | VV | 2 | 2 | True | 0 | ROZPOCET
| VV |  | (3,36+6,455+8,58)*3,58 |  | 65.854 | [13 empty] | VV | 2 | 2 | True | 0 | ROZPOCET
| VV |  | (11,45+2,44)*2,97 |  | 41.253 | [13 empty] | VV | 2 | 2 | True | 0 | ROZPOCET
| VV |  | Součet |  | 171.819 | [13 empty] | VV | 2 | 4 | True | 1 | ROZPOCET
7 | K | 968062456 | Vybourání dřevěných dveřních zárubní pl přes 2 m2 | m2 | 2.8 |  | 0 | CS ÚRS 2019 01 |  |  | základní |  | 0 | 0 | 0 | 0.067 | 0.1876 | 4 | K | 2 |  |  |  | ROZPOCET | 0 | 0 | 0 | 0 | 0 | 1 | 0 | 4 | -1806279665
| PP |  | Vybourání dřevěných rámů oken s křídly, dveřních zárubní, vrat, stěn, ostění nebo obkladů dveřních zárubní, plochy přes 2 m2 | [15 empty] | PP | 2
| VV |  | 1,4*2 |  | 2.8 | [13 empty] | VV | 2 | 2 | True | 1 | ROZPOCET
| D | 997 | Přesun sutě |  |  |  | 0 | [5 empty] | 0 |  | 0 |  | 0 | 1 | D | 1 |  |  |  | ROZPOCET | [6 empty] | 0
8 | K | 997013111 | Vnitrostaveništní doprava suti a vybouraných hmot pro budovy v do 6 m s použitím mechanizace | t | 26.371 |  | 0 | CS ÚRS 2019 01 |  |  | základní |  | 0 | 0 | 0 | 0 | 0 | 4 | K | 2 |  |  |  | ROZPOCET | 0 | 0 | 0 | 0 | 0 | 1 | 0 | 4 | 59676599
| PP |  | Vnitrostaveništní doprava suti a vybouraných hmot vodorovně do 50 m svisle s použitím mechanizace pro budovy a haly výšky do 6 m | [15 empty] | PP | 2
9 | K | 997013501 | Odvoz suti a vybouraných hmot na skládku nebo meziskládku do 1 km se složením | t | 26.371 |  | 0 | CS ÚRS 2019 01 |  |  | základní |  | 0 | 0 | 0 | 0 | 0 | 4 | K | 2 |  |  |  | ROZPOCET | 0 | 0 | 0 | 0 | 0 | 1 | 0 | 4 | 717634910
| PP |  | Odvoz suti a vybouraných hmot na skládku nebo meziskládku se složením, na vzdálenost do 1 km | [15 empty] | PP | 2
10 | K | 997013509 | Příplatek k odvozu suti a vybouraných hmot na skládku ZKD 1 km přes 1 km | t | 261.83 |  | 0 | CS ÚRS 2019 01 |  |  | základní |  | 0 | 0 | 0 | 0 | 0 | 4 | K | 2 |  |  |  | ROZPOCET | 0 | 0 | 0 | 0 | 0 | 1 | 0 | 4 | 1293989751
| PP |  | Odvoz suti a vybouraných hmot na skládku nebo meziskládku se složením, na vzdálenost Příplatek k ceně za každý další i započatý 1 km přes 1 km | [15 empty] | PP | 2
| VV |  | 26,183*10 |  | 261.83 | [13 empty] | VV | 2 | 2 | True | 1 | ROZPOCET
11 | K | 997013831 | Poplatek za uložení na skládce (skládkovné) stavebního odpadu směsného kód odpadu 170 904 | t | 4.295 |  | 0 | CS ÚRS 2019 01 |  |  | základní |  | 0 | 0 | 0 | 0 | 0 | 4 | K | 2 |  |  |  | ROZPOCET | 0 | 0 | 0 | 0 | 0 | 1 | 0 | 4 | -503695858
| PP |  | Poplatek za uložení stavebního odpadu na skládce (skládkovné) směsného stavebního a demoličního zatříděného do Katalogu odpadů pod kódem 170 904 | [15 empty] | PP | 2
12 | K | 997221845 | Poplatek za uložení na skládce (skládkovné) odpadu asfaltového bez dehtu kód odpadu 170 302 | t | 21.821 |  | 0 | CS ÚRS 2019 01 |  |  | základní |  | 0 | 0 | 0 | 0 | 0 | 4 | K | 2 |  |  |  | ROZPOCET | 0 | 0 | 0 | 0 | 0 | 1 | 0 | 4 | -1402820355
| PP |  | Poplatek za uložení stavebního odpadu na skládce (skládkovné) asfaltového bez obsahu dehtu zatříděného do Katalogu odpadů pod kódem 170 302 | [15 empty] | PP | 2

## 01 - Stavební část rozšíř...
[9 empty] | >> skryté sloupce << | [9 empty] | {925aa67c-895f-475f-a962-59324d3df5dd}
2
| KRYCÍ LIST SOUPISU PRACÍ | [8 empty] | v --- níže se nacházejí doplnkové a pomocné údaje k sestavám --- v | [8 empty] | False
Stavba:
Rozšíření výrobních kapacit společnosti ZELENKA s.r.o.
Objekt:
SO 01 - Rozšíření haly
Soupis:
01 - Stavební část rozšíření haly
| KSO: |  |  |  |  | CC-CZ:
| Místo: |  | Židlochovice, Topolová 910, PSČ 667 01 |  |  | Datum: | 9. 1. 2019
| Zadavatel: |  |  |  |  | IČ: | 06242308
|  | A77 architektonický ateliér Brno, s.r.o. |  |  |  | DIČ: | CZ06242308
| Uchazeč: |  |  |  |  | IČ: | Vyplň údaj
|  | Vyplň údaj |  |  |  | DIČ: | Vyplň údaj
| Projektant: |  |  |  |  | IČ: | 06242308
|  | A77 architektonický ateliér Brno, s.r.o. |  |  |  | DIČ: | CZ06242308
| Zpracovatel: |  |  |  |  | IČ: | 04767772
|  | HAVO Consult s.r.o. |  |  |  | DIČ:
Poznámka:
Soupis prací je sestaven s využitím Cenové soustavy ÚRS. Položky, které pochází z této cenové soustavy, jsou ve sloupci 'Cenová soustava' označeny popisem 'CS ÚRS' a úrovní příslušného kalendářního pololetí. Veškeré další informace vymezující popis a podmínky použití těchto položek z Cenové soustavy, které nejsou uvedeny přímo v soupisu prací, jsou neomezeně dálkově k dispozici na www.cs-urs.cz, sekce Cenové a technické podmínky.
| Cena bez DPH | [5 empty] | 0
|  |  | Základ daně |  |  | Sazba daně | Výše daně
| DPH | základní | 0 |  |  | 21% | 0
|  | snížená | 0 |  |  | 15% | 0
|  | zákl. přenesená | 0 |  |  | 21% | 0
|  | sníž. přenesená | 0 |  |  | 15% | 0
|  | nulová | 0 |  |  | 0% | 0
| Cena s DPH |  |  | v | CZK |  | 0
REKAPITULACE ČLENĚNÍ SOUPISU PRACÍ
Stavba:
Rozšíření výrobních kapacit společnosti ZELENKA s.r.o.
Objekt:
SO 01 - Rozšíření haly
Soupis:
01 - Stavební část rozšíření haly
Místo: |  |  | Židlochovice, Topolová 910, PSČ 667 01 |  |  | Datum: | 9. 1. 2019
Zadavatel: |  |  | A77 architektonický ateliér Brno, s.r.o. |  |  | Projektant: | A77 architektonický ateliér Brno, s.r.o.
Uchazeč: |  |  | Vyplň údaj |  |  | Zpracovatel: | HAVO Consult s.r.o.
Kód dílu - Popis | [6 empty] | Cena celkem [CZK]
Náklady stavby celkem | [6 empty] | 0 | [12 empty] | -1
| HSV - Práce a dodávky HSV | [5 empty] | 0
| 1 - Zemní práce | [5 empty] | 0
| 2 - Zakládání | [5 empty] | 0
| 3 - Svislé a kompletní konstrukce | [5 empty] | 0
| 4 - Vodorovné konstrukce | [5 empty] | 0
| 6 - Úpravy povrchů, podlahy a osazování výplní | [5 empty] | 0
| 9 - Ostatní konstrukce a práce, bourání | [5 empty] | 0
| 998 - Přesun hmot | [5 empty] | 0
| PSV - Práce a dodávky PSV | [5 empty] | 0
| 711 - Izolace proti vodě, vlhkosti a plynům | [5 empty] | 0
| 713 - Izolace tepelné | [5 empty] | 0
| 762 - Konstrukce tesařské | [5 empty] | 0
| 763 - Konstrukce suché výstavby | [5 empty] | 0
| 764 - Konstrukce klempířské | [5 empty] | 0
| 766 - Konstrukce truhlářské | [5 empty] | 0
| 767 - Konstrukce zámečnické | [5 empty] | 0
| 771 - Podlahy z dlaždic | [5 empty] | 0
| 776 - Podlahy povlakové | [5 empty] | 0
| 777 - Podlahy lité | [5 empty] | 0
| 781 - Dokončovací práce - obklady | [5 empty] | 0
| 784 - Dokončovací práce - malby a tapety | [5 empty] | 0
SOUPIS PRACÍ
Stavba:
Rozšíření výrobních kapacit společnosti ZELENKA s.r.o.
Objekt:
SO 01 - Rozšíření haly
Soupis:
01 - Stavební část rozšíření haly
Místo: |  |  | Židlochovice, Topolová 910, PSČ 667 01 |  |  | Datum: | 9. 1. 2019
Zadavatel: |  |  | A77 architektonický ateliér Brno, s.r.o. |  |  | Projektant: | A77 architektonický ateliér Brno, s.r.o.
Uchazeč: |  |  | Vyplň údaj |  |  | Zpracovatel: | HAVO Consult s.r.o.
PČ | Typ | Kód | Popis | MJ | Množství | J.cena [CZK] | Cena celkem [CZK] | Cenová soustava |  |  | DPH | J. Nh [h] | Nh celkem [h] | J. hmotnost [t] | Hmotnost celkem [t] | J. suť [t] | Suť Celkem [t]
Náklady soupisu celkem | [6 empty] | 0 | [5 empty] | 0 |  | 4655.7861 |  | 0 |  | D | -1 | [10 empty] | 0
| D | HSV | Práce a dodávky HSV |  |  |  | 0 | [5 empty] | 0 |  | 4602.4988 |  | 0 | 1 | D | 0 |  |  |  | ROZPOCET | [6 empty] | 0
| D | 1 | Zemní práce |  |  |  | 0 | [5 empty] | 0 |  | 0 |  | 0 | 1 | D | 1 |  |  |  | ROZPOCET | [6 empty] | 0
1 | K | 121101103 | Sejmutí ornice s přemístěním na vzdálenost do 250 m | m3 | 297.92 |  | 0 | CS ÚRS 2019 01 |  |  | základní |  | 0 | 0 | 0 | 0 | 0 | 4 | K | 2 |  |  |  | ROZPOCET | 0 | 0 | 0 | 0 | 0 | 1 | 0 | 4 | -509202749
| PP |  | Sejmutí ornice nebo lesní půdy s vodorovným přemístěním na hromady v místě upotřebení nebo na dočasné či trvalé skládky se složením, na vzdálenost přes 100 do 250 m | [15 empty] | PP | 2
| VV |  | 56*26,6*0,2 |  | 297.92 | [13 empty] | VV | 2 | 2 | True | 1 | ROZPOCET
2 | K | 131201102 | Hloubení jam nezapažených v hornině tř. 3 objemu do 1000 m3 | m3 | 524.374 |  | 0 | CS ÚRS 2019 01 |  |  | základní |  | 0 | 0 | 0 | 0 | 0 | 4 | K | 2 |  |  |  | ROZPOCET | 0 | 0 | 0 | 0 | 0 | 1 | 0 | 4 | -1317004370
| PP |  | Hloubení nezapažených jam a zářezů s urovnáním dna do předepsaného profilu a spádu v hornině tř. 3 přes 100 do 1 000 m3 | [15 empty] | PP | 2
| VV |  | hloubení pro celou desku | [15 empty] | VV | 2 | 1 | True | 0 | ROZPOCET
| VV |  | 56*26,6*0,1 |  | 148.96 | [13 empty] | VV | 2 | 2 | True | 0 | ROZPOCET
| VV |  | 19,65*13,7*0,1 |  | 26.921 | [13 empty] | VV | 2 | 2 | True | 0 | ROZPOCET
| VV |  | hloubení pro opěrné zdi | [15 empty] | VV | 2 | 1 | True | 0 | ROZPOCET
| VV |  | 0,8*3,2*(25,23+25,7+26,3+38,7+6,2+14) |  | 348.493 | [13 empty] | VV | 2 | 2 | True | 0 | ROZPOCET
| VV |  | Součet |  | 524.374 | [13 empty] | VV | 2 | 4 | True | 1 | ROZPOCET
3 | K | 131201109 | Příplatek za lepivost u hloubení jam nezapažených v hornině tř. 3 | m3 | 262.187 |  | 0 | CS ÚRS 2019 01 |  |  | základní |  | 0 | 0 | 0 | 0 | 0 | 4 | K | 2 |  |  |  | ROZPOCET | 0 | 0 | 0 | 0 | 0 | 1 | 0 | 4 | -1025705710
| PP |  | Hloubení nezapažených jam a zářezů s urovnáním dna do předepsaného profilu a spádu Příplatek k cenám za lepivost horniny tř. 3 | [15 empty] | PP | 2
| VV |  | 50 % | [15 empty] | VV | 2 | 1 | True | 0 | ROZPOCET
| VV |  | 524,374*0,5 |  | 262.187 | [13 empty] | VV | 2 | 2 | True | 1 | ROZPOCET
4 | K | 162301101 | Vodorovné přemístění do 500 m výkopku/sypaniny z horniny tř. 1 až 4 | m3 | 1049.292 |  | 0 | CS ÚRS 2019 01 |  |  | základní |  | 0 | 0 | 0 | 0 | 0 | 4 | K | 2 |  |  |  | ROZPOCET | 0 | 0 | 0 | 0 | 0 | 1 | 0 | 4 | -397679410
| PP |  | Vodorovné přemístění výkopku nebo sypaniny po suchu na obvyklém dopravním prostředku, bez naložení výkopku, avšak se složením bez rozhrnutí z horniny tř. 1 až 4 na vzdálenost přes 50 do 500 m | [15 empty] | PP | 2
| VV |  | na mezi deponii a zpět | [15 empty] | VV | 2 | 1 | True | 0 | ROZPOCET
| VV |  | hloubení pro celou desku | [15 empty] | VV | 2 | 1 | True | 0 | ROZPOCET
| VV |  | 56*26,6*0,2*2 |  | 595.84 | [13 empty] | VV | 2 | 2 | True | 0 | ROZPOCET
| VV |  | 19,65*13,7*0,2*2 |  | 107.682 | [13 empty] | VV | 2 | 2 | True | 0 | ROZPOCET
| VV |  | hloubení pro opěrné zdi | [15 empty] | VV | 2 | 1 | True | 0 | ROZPOCET
| VV |  | (0,8*3,2*(25,23+25,7+26,3+38,7+6,2+14)-1,29*(25,23+25,7+26,3+38,7+6,2+14))*2 |  | 345.77 | [13 empty] | VV | 2 | 2 | True | 0 | ROZPOCET
| VV |  | Součet |  | 1049.292 | [13 empty] | VV | 2 | 4 | True | 1 | ROZPOCET
5 | K | 167101102 | Nakládání výkopku z hornin tř. 1 až 4 přes 100 m3 | m3 | 524.646 |  | 0 | CS ÚRS 2019 01 |  |  | základní |  | 0 | 0 | 0 | 0 | 0 | 4 | K | 2 |  |  |  | ROZPOCET | 0 | 0 | 0 | 0 | 0 | 1 | 0 | 4 | -188830357
| PP |  | Nakládání, skládání a překládání neulehlého výkopku nebo sypaniny nakládání, množství přes 100 m3, z hornin tř. 1 až 4 | [15 empty] | PP | 2
| VV |  | hloubení pro celou desku | [15 empty] | VV | 2 | 1 | True | 0 | ROZPOCET
| VV |  | 56*26,6*0,2 |  | 297.92 | [13 empty] | VV | 2 | 2 | True | 0 | ROZPOCET
| VV |  | 19,65*13,7*0,2 |  | 53.841 | [13 empty] | VV | 2 | 2 | True | 0 | ROZPOCET
| VV |  | hloubení pro opěrné zdi | [15 empty] | VV | 2 | 1 | True | 0 | ROZPOCET
| VV |  | (0,8*3,2*(25,23+25,7+26,3+38,7+6,2+14)-1,29*(25,23+25,7+26,3+38,7+6,2+14)) |  | 172.885 | [13 empty] | VV | 2 | 2 | True | 0 | ROZPOCET
| VV |  | Součet |  | 524.646 | [13 empty] | VV | 2 | 4 | True | 1 | ROZPOCET
6 | K | 171201201 | Uložení sypaniny na skládky | m3 | 524.646 |  | 0 | CS ÚRS 2019 01 |  |  | základní |  | 0 | 0 | 0 | 0 | 0 | 4 | K | 2 |  |  |  | ROZPOCET | 0 | 0 | 0 | 0 | 0 | 1 | 0 | 4 | 251664067
| PP |  | Uložení sypaniny na skládky | [15 empty] | PP | 2
| VV |  | hloubení pro celou desku | [15 empty] | VV | 2 | 1 | True | 0 | ROZPOCET
| VV |  | 56*26,6*0,2 |  | 297.92 | [13 empty] | VV | 2 | 2 | True | 0 | ROZPOCET
| VV |  | 19,65*13,7*0,2 |  | 53.841 | [13 empty] | VV | 2 | 2 | True | 0 | ROZPOCET
| VV |  | hloubení pro opěrné zdi | [15 empty] | VV | 2 | 1 | True | 0 | ROZPOCET
| VV |  | (0,8*3,2*(25,23+25,7+26,3+38,7+6,2+14)-1,29*(25,23+25,7+26,3+38,7+6,2+14)) |  | 172.885 | [13 empty] | VV | 2 | 2 | True | 0 | ROZPOCET
| VV |  | Součet |  | 524.646 | [13 empty] | VV | 2 | 4 | True | 1 | ROZPOCET
7 | K | 174101101 | Zásyp jam, šachet rýh nebo kolem objektů sypaninou se zhutněním | m3 | 524.646 |  | 0 | CS ÚRS 2019 01 |  |  | základní |  | 0 | 0 | 0 | 0 | 0 | 4 | K | 2 |  |  |  | ROZPOCET | 0 | 0 | 0 | 0 | 0 | 1 | 0 | 4 | -2088915245
| PP |  | Zásyp sypaninou z jakékoliv horniny s uložením výkopku ve vrstvách se zhutněním jam, šachet, rýh nebo kolem objektů v těchto vykopávkách | [15 empty] | PP | 2
8 | K | 181102302 | Úprava pláně v zářezech se zhutněním | m2 | 1781.205 |  | 0 | CS ÚRS 2019 01 |  |  | základní |  | 0 | 0 | 0 | 0 | 0 | 4 | K | 2 |  |  |  | ROZPOCET | 0 | 0 | 0 | 0 | 0 | 1 | 0 | 4 | -1401254312
| PP |  | Úprava pláně na stavbách dálnic strojně v zářezech mimo skalních se zhutněním | [15 empty] | PP | 2
| VV |  | 56*27 |  | 1512 | [13 empty] | VV | 2 | 2 | True | 0 | ROZPOCET
| VV |  | 19,65*13,7 |  | 269.205 | [13 empty] | VV | 2 | 2 | True | 0 | ROZPOCET
| VV |  | Součet |  | 1781.205 | [13 empty] | VV | 2 | 4 | True | 1 | ROZPOCET
9 | K | 181301102 | Rozprostření ornice tl vrstvy do 150 mm pl do 500 m2 v rovině nebo ve svahu do 1:5 | m2 | 744.8 |  | 0 | CS ÚRS 2019 01 |  |  | základní |  | 0 | 0 | 0 | 0 | 0 | 4 | K | 2 |  |  |  | ROZPOCET | 0 | 0 | 0 | 0 | 0 | 1 | 0 | 4 | 427484744
| PP |  | Rozprostření a urovnání ornice v rovině nebo ve svahu sklonu do 1:5 při souvislé ploše do 500 m2, tl. vrstvy přes 100 do 150 mm | [15 empty] | PP | 2
| VV |  | 56*26,6*0,5 |  | 744.8 | [13 empty] | VV | 2 | 2 | True | 1 | ROZPOCET
| D | 2 | Zakládání |  |  |  | 0 | [5 empty] | 0 |  | 3503.1339 |  | 0 | 1 | D | 1 |  |  |  | ROZPOCET | [6 empty] | 0
10 | K | 271532212 | Podsyp pod základové konstrukce se zhutněním z hrubého kameniva frakce 16 až 32 mm | m3 | 284.205 |  | 0 | CS ÚRS 2019 01 |  |  | základní |  | 0 | 2.16 | 613.8828 | 0 | 0 | 4 | K | 2 |  |  |  | ROZPOCET | 0 | 0 | 0 | 0 | 0 | 1 | 0 | 4 | 478055404
| PP |  | Podsyp pod základové konstrukce se zhutněním a urovnáním povrchu z kameniva hrubého, frakce 16 - 32 mm | [15 empty] | PP | 2
| VV |  | viz skladba SP/01 | [15 empty] | VV | 2 | 1 | True | 0 | ROZPOCET
| VV |  | 378,94*0,15 |  | 56.841 | [13 empty] | VV | 2 | 2 | True | 0 | ROZPOCET
| VV |  | 378,94*0,2 |  | 75.788 | [13 empty] | VV | 2 | 2 | True | 0 | ROZPOCET
| VV |  | 378,94*0,2 |  | 75.788 | [13 empty] | VV | 2 | 2 | True | 0 | ROZPOCET
| VV |  | 378,94*0,2 |  | 75.788 | [13 empty] | VV | 2 | 2 | True | 0 | ROZPOCET
| VV |  | Součet |  | 284.205 | [13 empty] | VV | 2 | 4 | True | 1 | ROZPOCET
11 | K | 271562211 | Podsyp pod základové konstrukce se zhutněním z drobného kameniva frakce 0 až 4 mm | m3 | 176.35 |  | 0 | CS ÚRS 2019 01 |  |  | základní |  | 0 | 1.98 | 349.173 | 0 | 0 | 4 | K | 2 |  |  |  | ROZPOCET | 0 | 0 | 0 | 0 | 0 | 1 | 0 | 4 | -34844313
| PP |  | Podsyp pod základové konstrukce se zhutněním a urovnáním povrchu z kameniva drobného, frakce 0 - 4 mm | [15 empty] | PP | 2
| VV |  | viz skladba SP/01, míst. 102n, 174 | [15 empty] | VV | 2 | 1 | True | 0 | ROZPOCET
| VV |  | "plocha viz autocad"378,94*0,15 |  | 56.841 | [13 empty] | VV | 2 | 2 | True | 0 | ROZPOCET
| VV |  | viz skladba SP/02-SP/05 | [15 empty] | VV | 2 | 1 | True | 0 | ROZPOCET
| VV |  | "plocha viz autocad" 304,58*0,19 |  | 57.87 | [13 empty] | VV | 2 | 2 | True | 0 | ROZPOCET
| VV |  | viz SP/06 | [15 empty] | VV | 2 | 1 | True | 0 | ROZPOCET
| VV |  | "plocha viz autocad" 900,489*0,05 |  | 45.024 | [13 empty] | VV | 2 | 2 | True | 0 | ROZPOCET
| VV |  | viz SP/07 | [15 empty] | VV | 2 | 1 | True | 0 | ROZPOCET
| VV |  | 46,19*0,05 |  | 2.31 | [13 empty] | VV | 2 | 2 | True | 0 | ROZPOCET
| VV |  | viz SP/10 | [15 empty] | VV | 2 | 1 | True | 0 | ROZPOCET
| VV |  | 75,29*0,19 |  | 14.305 | [13 empty] | VV | 2 | 2 | True | 0 | ROZPOCET
| VV |  | Součet |  | 176.35 | [13 empty] | VV | 2 | 4 | True | 1 | ROZPOCET
12 | K | 271922211R01 | Podsyp pod základové konstrukce se zhutněním a urovnáním povrchu fr. 0-32 | m3 | 778.048 |  | 0 |  |  |  | základní |  | 0 | 2.16 | 1680.5837 | 0 | 0 | 4 | K | 2 |  |  |  | ROZPOCET | 0 | 0 | 0 | 0 | 0 | 1 | 0 | 4 | -314236789
| PP |  | Podsyp pod základové konstrukce se zhutněním a urovnáním povrchu fr. 0-32 | [15 empty] | PP | 2
| VV |  | SP/02-SP/05 | [15 empty] | VV | 2 | 1 | True | 0 | ROZPOCET
| VV |  | 304,584*0,59 |  | 179.705 | [13 empty] | VV | 2 | 2 | True | 0 | ROZPOCET
| VV |  | SP/06 | [15 empty] | VV | 2 | 1 | True | 0 | ROZPOCET
| VV |  | 900,49*0,59 |  | 531.289 | [13 empty] | VV | 2 | 2 | True | 0 | ROZPOCET
| VV |  | SP/07 | [15 empty] | VV | 2 | 1 | True | 0 | ROZPOCET
| VV |  | 46,19*0,49 |  | 22.633 | [13 empty] | VV | 2 | 2 | True | 0 | ROZPOCET
| VV |  | SP/10 | [15 empty] | VV | 2 | 1 | True | 0 | ROZPOCET
| VV |  | 75,29*0,59 |  | 44.421 | [13 empty] | VV | 2 | 2 | True | 0 | ROZPOCET
| VV |  | Součet |  | 778.048 | [13 empty] | VV | 2 | 4 | True | 1 | ROZPOCET
13 | K | 273321511 | Základové desky ze ŽB bez zvýšených nároků na prostředí tř. C 25/30 | m3 | 258.801 |  | 0 | CS ÚRS 2019 01 |  |  | základní |  | 0 | 2.4533 | 634.9139 | 0 | 0 | 4 | K | 2 |  |  |  | ROZPOCET | 0 | 0 | 0 | 0 | 0 | 1 | 0 | 4 | -1698069431
| PP |  | Základy z betonu železového (bez výztuže) desky z betonu bez zvláštních nároků na prostředí tř. C 25/30 | [15 empty] | PP | 2
| VV |  | Skladba SP/02, SP/03, SP/04, SP/05 | [15 empty] | VV | 2 | 1 | True | 0 | ROZPOCET
| VV |  | "plocha odečtena z autocad" 271,33*0,2 |  | 54.266 | [13 empty] | VV | 2 | 2 | True | 0 | ROZPOCET
| VV |  | Skladba SP/06, míst. 102n, 166, 169, 170, 171, 172, 173, 175, 177, 178a, 178b, 181, 182 | [15 empty] | VV | 2 | 1 | True | 0 | ROZPOCET
| VV |  | "plocha odečtena z autocad" 900,49*0,2 |  | 180.098 | [13 empty] | VV | 2 | 2 | True | 0 | ROZPOCET
| VV |  | Skladba SP/07, míst. 167 | [15 empty] | VV | 2 | 1 | True | 0 | ROZPOCET
| VV |  | 5,66*8,16*0,2 |  | 9.237 | [13 empty] | VV | 2 | 2 | True | 0 | ROZPOCET
| VV |  | Skladba SP/10, míst. 168a, 168b | [15 empty] | VV | 2 | 1 | True | 0 | ROZPOCET
| VV |  | 76*0,2 |  | 15.2 | [13 empty] | VV | 2 | 2 | True | 0 | ROZPOCET
| VV |  | Součet |  | 258.801 | [13 empty] | VV | 2 | 4 | True | 1 | ROZPOCET
14 | K | 273351121 | Zřízení bednění základových desek | m2 | 97.056 |  | 0 | CS ÚRS 2019 01 |  |  | základní |  | 0 | 0.00247 | 0.23973 | 0 | 0 | 4 | K | 2 |  |  |  | ROZPOCET | 0 | 0 | 0 | 0 | 0 | 1 | 0 | 4 | 1669999395
| PP |  | Bednění základů desek zřízení | [15 empty] | PP | 2
| VV |  | (68,95+113,23+27,84+113,5)*0,3 |  | 97.056 | [13 empty] | VV | 2 | 2 | True | 1 | ROZPOCET
15 | K | 273351122 | Odstranění bednění základových desek | m2 | 97.056 |  | 0 | CS ÚRS 2019 01 |  |  | základní |  | 0 | 0 | 0 | 0 | 0 | 4 | K | 2 |  |  |  | ROZPOCET | 0 | 0 | 0 | 0 | 0 | 1 | 0 | 4 | 1775543218
| PP |  | Bednění základů desek odstranění | [15 empty] | PP | 2
16 | K | 273362021 | Výztuž základových desek svařovanými sítěmi Kari | t | 27.6 |  | 0 | CS ÚRS 2019 01 |  |  | základní |  | 0 | 1.0628 | 29.3325 | 0 | 0 | 4 | K | 2 |  |  |  | ROZPOCET | 0 | 0 | 0 | 0 | 0 | 1 | 0 | 4 | 829128815
| PP |  | Výztuž základů desek ze svařovaných sítí z drátů typu KARI | [15 empty] | PP | 2
| VV |  | Ocel 2xKARI KY49 síť 100/100/8 mm, 7,90 kg/m2 při horním a dolním lící. Pro přesahy uvažovat 35% navíc | [15 empty] | VV | 2 | 1 | True | 0 | ROZPOCET
| VV |  | Skladba SP/02, SP/03, SP/04, SP/05 | [15 empty] | VV | 2 | 1 | True | 0 | ROZPOCET
| VV |  | "plocha odečtena z autocad" 271,33*2*1,35*0,0079 |  | 5.787 | [13 empty] | VV | 2 | 2 | True | 0 | ROZPOCET
| VV |  | Skladba SP/06, míst. 102n, 166, 169, 170, 171, 172, 173, 175, 177, 178a, 178b, 181, 182 | [15 empty] | VV | 2 | 1 | True | 0 | ROZPOCET
| VV |  | "plocha odečtena z autocad" 900,49*2*1,35*0,0079 |  | 19.207 | [13 empty] | VV | 2 | 2 | True | 0 | ROZPOCET
| VV |  | Skladba SP/07, míst. 167 | [15 empty] | VV | 2 | 1 | True | 0 | ROZPOCET
| VV |  | 5,66*8,16*2*1,35*0,0079 |  | 0.985 | [13 empty] | VV | 2 | 2 | True | 0 | ROZPOCET
| VV |  | Skladba SP/10, míst. 168a, 168b | [15 empty] | VV | 2 | 1 | True | 0 | ROZPOCET
| VV |  | 76*2*1,35*0,0079 |  | 1.621 | [13 empty] | VV | 2 | 2 | True | 0 | ROZPOCET
| VV |  | Součet |  | 27.6 | [13 empty] | VV | 2 | 4 | True | 1 | ROZPOCET
17 | K | 711491172 | Provedení izolace proti tlakové vodě vodorovné z textilií vrstva ochranná | m2 | 2055.247 |  | 0 | CS ÚRS 2019 01 |  |  | základní |  | 0 | 0 | 0 | 0 | 0 | 4 | K | 2 |  |  |  | ROZPOCET | 0 | 0 | 0 | 0 | 0 | 1 | 0 | 4 | -1568625316
| PP |  | Provedení izolace proti povrchové a podpovrchové tlakové vodě ostatní na ploše vodorovné V z textilií, vrstva ochranná | [15 empty] | PP | 2
| VV |  | viz skladba SP/01 - dvě vrstvy geotextilie | [15 empty] | VV | 2 | 1 | True | 0 | ROZPOCET
| VV |  | 19,65*19,37*2 |  | 761.241 | [13 empty] | VV | 2 | 2 | True | 0 | ROZPOCET
| VV |  | Skladba SP/02, SP/03, SP/04, SP/05 | [15 empty] | VV | 2 | 1 | True | 0 | ROZPOCET
| VV |  | "plocha odečtena z autocad" 271,33 |  | 271.33 | [13 empty] | VV | 2 | 2 | True | 0 | ROZPOCET
| VV |  | Skladba SP/06, míst. 102n, 166, 169, 170, 171, 172, 173, 175, 177, 178a, 178b, 181, 182 | [15 empty] | VV | 2 | 1 | True | 0 | ROZPOCET
| VV |  | "plocha odečtena z autocad" 900,49 |  | 900.49 | [13 empty] | VV | 2 | 2 | True | 0 | ROZPOCET
| VV |  | Skladba SP/07, míst. 167 | [15 empty] | VV | 2 | 1 | True | 0 | ROZPOCET
| VV |  | 5,66*8,16 |  | 46.186 | [13 empty] | VV | 2 | 2 | True | 0 | ROZPOCET
| VV |  | Skladba SP/10, míst. 168a, 168b | [15 empty] | VV | 2 | 1 | True | 0 | ROZPOCET
| VV |  | 76 |  | 76 | [13 empty] | VV | 2 | 2 | True | 0 | ROZPOCET
| VV |  | Součet |  | 2055.247 | [13 empty] | VV | 2 | 4 | True | 1 | ROZPOCET
18 | M | 69311060 | geotextilie netkaná separační, ochranná, filtrační, drenážní PP 200g/m2 | m2 | 875.427 |  | 0 | CS ÚRS 2019 01 |  |  | základní |  | 0 | 0.0002 | 0.17509 | 0 | 0 | 8 | M | 2 |  |  |  | ROZPOCET | 0 | 0 | 0 | 0 | 0 | 1 | 0 | 4 | -822716571
| PP |  | geotextilie netkaná separační, ochranná, filtrační, drenážní PP 200g/m2 | [15 empty] | PP | 2
| VV |  | viz skladba SP/01 - dvě vrstvy geotextilie | [15 empty] | VV | 2 | 1 | True | 0 | ROZPOCET
| VV |  | 19,65*19,37*2 |  | 761.241 | [13 empty] | VV | 2 | 2 | True | 1 | ROZPOCET
| VV |  | 761,241*1,15 'Přepočtené koeficientem množství |  | 875.427 | [13 empty] | VV | 2 | 2 | False | 1 | ROZPOCET
19 | M | 69311070 | geotextilie netkaná separační, ochranná, filtrační, drenážní PP 400g/m2 | m2 | 1488.107 |  | 0 | CS ÚRS 2019 01 |  |  | základní |  | 0 | 0.0004 | 0.59524 | 0 | 0 | 8 | M | 2 |  |  |  | ROZPOCET | 0 | 0 | 0 | 0 | 0 | 1 | 0 | 4 | 427856966
| PP |  | geotextilie netkaná separační, ochranná, filtrační, drenážní PP 400g/m2 | [15 empty] | PP | 2
| VV |  | Skladba SP/02, SP/03, SP/04, SP/05 | [15 empty] | VV | 2 | 1 | True | 0 | ROZPOCET
| VV |  | "plocha odečtena z autocad" 271,33 |  | 271.33 | [13 empty] | VV | 2 | 2 | True | 0 | ROZPOCET
| VV |  | Skladba SP/06, míst. 102n, 166, 169, 170, 171, 172, 173, 175, 177, 178a, 178b, 181, 182 | [15 empty] | VV | 2 | 1 | True | 0 | ROZPOCET
| VV |  | "plocha odečtena z autocad" 900,49 |  | 900.49 | [13 empty] | VV | 2 | 2 | True | 0 | ROZPOCET
| VV |  | Skladba SP/07, míst. 167 | [15 empty] | VV | 2 | 1 | True | 0 | ROZPOCET
| VV |  | 5,66*8,16 |  | 46.186 | [13 empty] | VV | 2 | 2 | True | 0 | ROZPOCET
| VV |  | Skladba SP/10, míst. 168a, 168b | [15 empty] | VV | 2 | 1 | True | 0 | ROZPOCET
| VV |  | 76 |  | 76 | [13 empty] | VV | 2 | 2 | True | 0 | ROZPOCET
| VV |  | Součet |  | 1294.006 | [13 empty] | VV | 2 | 4 | True | 1 | ROZPOCET
| VV |  | 1294,006*1,15 'Přepočtené koeficientem množství |  | 1488.107 | [13 empty] | VV | 2 | 2 | False | 1 | ROZPOCET
20 | K | 226112314 | Vrty velkoprofilové svislé nezapažené D do 850 mm hl do 5 m hor. IV | m | 162.2 |  | 0 | CS ÚRS 2019 01 |  |  | základní |  | 0 | 4e-05 | 0.006488 | 0 | 0 | 4 | K | 2 |  |  |  | ROZPOCET | 0 | 0 | 0 | 0 | 0 | 1 | 0 | 4 | -335669528
| PP |  | Velkoprofilové vrty náběrovým vrtáním svislé nezapažené průměru přes 650 do 850 mm, v hl od 0 do 5 m v hornině tř. IV | [15 empty] | PP | 2
| VV |  | viz výkres: VÝROBNÍ HALA - SPECIFIKACE PILOT | [15 empty] | VV | 2 | 1 | True | 0 | ROZPOCET
| VV |  | 162,2 |  | 162.2 | [13 empty] | VV | 2 | 2 | True | 1 | ROZPOCET
21 | K | 231212112 | Zřízení pilot svislých zapažených D do 650 mm hl do 10 m s vytažením pažnic z betonu železového | m | 162.2 |  | 0 | CS ÚRS 2019 01 |  |  | základní |  | 0 | 0 | 0 | 0 | 0 | 4 | K | 2 |  |  |  | ROZPOCET | 0 | 0 | 0 | 0 | 0 | 1 | 0 | 4 | 2123968484
| PP |  | Zřízení výplně pilot zapažených s vytažením pažnic z vrtu svislých z betonu železového, v hl od 0 do 10 m, při průměru piloty přes 450 do 650 mm | [15 empty] | PP | 2
22 | M | 58932908 | beton C 20/25 X0 XC2 kamenivo frakce 0/8 | m3 | 48.944 |  | 0 | CS ÚRS 2019 01 |  |  | základní |  | 0 | 2.429 | 118.885 | 0 | 0 | 8 | M | 2 |  |  |  | ROZPOCET | 0 | 0 | 0 | 0 | 0 | 1 | 0 | 4 | -12499445
| PP |  | beton C 20/25 X0 XC2 kamenivo frakce 0/8 | [15 empty] | PP | 2
| VV |  | 162,200*3,14*0,31*0,31 |  | 48.944 | [13 empty] | VV | 2 | 2 | True | 1 | ROZPOCET
23 | K | 231611114 | Výztuž pilot betonovaných do země ocel z betonářské oceli 10 505 | t | 2.978 |  | 0 | CS ÚRS 2019 01 |  |  | základní |  | 0 | 1.1133 | 3.3155 | 0 | 0 | 4 | K | 2 |  |  |  | ROZPOCET | 0 | 0 | 0 | 0 | 0 | 1 | 0 | 4 | 1804135196
| PP |  | Výztuž pilot betonovaných do země z oceli 10 505 (R) | [15 empty] | PP | 2
| VV |  | viz výkres: VÝROBNÍ HALA - SPECIFIKACE PILOT | [15 empty] | VV | 2 | 1 | True | 0 | ROZPOCET
| VV |  | 2,977992 |  | 2.978 | [13 empty] | VV | 2 | 2 | True | 1 | ROZPOCET
24 | K | 274321511 | Základové pasy ze ŽB bez zvýšených nároků na prostředí tř. C 25/30 | m3 | 19.423 |  | 0 | CS ÚRS 2019 01 |  |  | základní |  | 0 | 2.4533 | 47.6503 | 0 | 0 | 4 | K | 2 |  |  |  | ROZPOCET | 0 | 0 | 0 | 0 | 0 | 1 | 0 | 4 | 571341546
| PP |  | Základy z betonu železového (bez výztuže) pasy z betonu bez zvláštních nároků na prostředí tř. C 25/30 | [15 empty] | PP | 2
| VV |  | viz část statika: MONOLITICKÉ ŽELEZOBETONOVÉ KONSTRUKCE | [15 empty] | VV | 2 | 1 | True | 0 | ROZPOCET
| VV |  | OZN. ZP. 1 | [15 empty] | VV | 2 | 1 | True | 0 | ROZPOCET
| VV |  | 19,45*0,8*0,5 |  | 7.78 | [13 empty] | VV | 2 | 2 | True | 0 | ROZPOCET
| VV |  | 19,45*0,4*0,19 |  | 1.478 | [13 empty] | VV | 2 | 2 | True | 0 | ROZPOCET
| VV |  | 6,4*0,8*0,5 |  | 2.56 | [13 empty] | VV | 2 | 2 | True | 0 | ROZPOCET
| VV |  | 6,4*0,4*0,19 |  | 0.486 | [13 empty] | VV | 2 | 2 | True | 0 | ROZPOCET
| VV |  | Mezisoučet |  | 12.304 | [13 empty] | VV | 2 | 3 | True | 0 | ROZPOCET
| VV |  | OZN. ZP. 2 | [15 empty] | VV | 2 | 1 | True | 0 | ROZPOCET
| VV |  | (7,9*0,8*0,31)*2 |  | 3.918 | [13 empty] | VV | 2 | 2 | True | 0 | ROZPOCET
| VV |  | (7,9*0,4*0,12)*2 |  | 0.758 | [13 empty] | VV | 2 | 2 | True | 0 | ROZPOCET
| VV |  | 4,65*0,8*0,5 |  | 1.86 | [13 empty] | VV | 2 | 2 | True | 0 | ROZPOCET
| VV |  | 4,65*0,4*0,12 |  | 0.223 | [13 empty] | VV | 2 | 2 | True | 0 | ROZPOCET
| VV |  | Mezisoučet |  | 6.759 | [13 empty] | VV | 2 | 3 | True | 0 | ROZPOCET
| VV |  | OZN ZP 3 | [15 empty] | VV | 2 | 1 | True | 0 | ROZPOCET
| VV |  | 1,5*0,4*0,6 |  | 0.36 | [13 empty] | VV | 2 | 2 | True | 0 | ROZPOCET
| VV |  | Součet |  | 19.423 | [13 empty] | VV | 2 | 4 | True | 1 | ROZPOCET
25 | K | 274351121 | Zřízení bednění základových pasů rovného | m2 | 71.184 |  | 0 | CS ÚRS 2019 01 |  |  | základní |  | 0 | 0.00269 | 0.19148 | 0 | 0 | 4 | K | 2 |  |  |  | ROZPOCET | 0 | 0 | 0 | 0 | 0 | 1 | 0 | 4 | -2101940362
| PP |  | Bednění základů pasů rovné zřízení | [15 empty] | PP | 2
| VV |  | OZN. ZP1 | [15 empty] | VV | 2 | 1 | True | 0 | ROZPOCET
| VV |  | (19,45+18,64+6,4+7,2)*0,65 |  | 33.599 | [13 empty] | VV | 2 | 2 | True | 0 | ROZPOCET
| VV |  | OZN. ZP2 | [15 empty] | VV | 2 | 1 | True | 0 | ROZPOCET
| VV |  | (7,9*2+6,25+7,4*2+5,25)*0,85 |  | 35.785 | [13 empty] | VV | 2 | 2 | True | 0 | ROZPOCET
| VV |  | OZN ZP 3 | [15 empty] | VV | 2 | 1 | True | 0 | ROZPOCET
| VV |  | 1,5*0,6*2 |  | 1.8 | [13 empty] | VV | 2 | 2 | True | 0 | ROZPOCET
| VV |  | Součet |  | 71.184 | [13 empty] | VV | 2 | 4 | True | 1 | ROZPOCET
26 | K | 274351122 | Odstranění bednění základových pasů rovného | m2 | 71.184 |  | 0 | CS ÚRS 2019 01 |  |  | základní |  | 0 | 0 | 0 | 0 | 0 | 4 | K | 2 |  |  |  | ROZPOCET | 0 | 0 | 0 | 0 | 0 | 1 | 0 | 4 | -399763136
| PP |  | Bednění základů pasů rovné odstranění | [15 empty] | PP | 2
27 | K | 274361821 | Výztuž základových pásů betonářskou ocelí 10 505 (R) | t | 1.748 |  | 0 | CS ÚRS 2019 01 |  |  | základní |  | 0 | 1.0602 | 1.8532 | 0 | 0 | 4 | K | 2 |  |  |  | ROZPOCET | 0 | 0 | 0 | 0 | 0 | 1 | 0 | 4 | -1863910316
| PP |  | Výztuž základů pasů z betonářské oceli 10 505 (R) nebo BSt 500 | [15 empty] | PP | 2
| VV |  | viz položka zákl. pasy | [15 empty] | VV | 2 | 1 | True | 0 | ROZPOCET
| VV |  | 90 Kg/m3 | [15 empty] | VV | 2 | 1 | True | 0 | ROZPOCET
| VV |  | 19,42*0,09 |  | 1.748 | [13 empty] | VV | 2 | 2 | True | 1 | ROZPOCET
28 | K | 275321511 | Základové patky ze ŽB bez zvýšených nároků na prostředí tř. C 25/30 | m3 | 8.704 |  | 0 | CS ÚRS 2019 01 |  |  | základní |  | 0 | 2.4533 | 21.3534 | 0 | 0 | 4 | K | 2 |  |  |  | ROZPOCET | 0 | 0 | 0 | 0 | 0 | 1 | 0 | 4 | 1084303802
| PP |  | Základy z betonu železového (bez výztuže) patky z betonu bez zvláštních nároků na prostředí tř. C 25/30 | [15 empty] | PP | 2
| VV |  | viz výkres STATIKA: VÝROBNÍ HALA - SPECIFIKACE PILOT | [15 empty] | VV | 2 | 1 | True | 0 | ROZPOCET
| VV |  | HLAVICE | [15 empty] | VV | 2 | 1 | True | 0 | ROZPOCET
| VV |  | 0,8*0,8*0,8*17 |  | 8.704 | [13 empty] | VV | 2 | 2 | True | 1 | ROZPOCET
29 | K | 275351121 | Zřízení bednění základových patek | m2 | 57.8 |  | 0 | CS ÚRS 2019 01 |  |  | základní |  | 0 | 0.00264 | 0.15259 | 0 | 0 | 4 | K | 2 |  |  |  | ROZPOCET | 0 | 0 | 0 | 0 | 0 | 1 | 0 | 4 | -359072548
| PP |  | Bednění základů patek zřízení | [15 empty] | PP | 2
| VV |  | 0,85*4*17 |  | 57.8 | [13 empty] | VV | 2 | 2 | True | 1 | ROZPOCET
30 | K | 275351122 | Odstranění bednění základových patek | m2 | 57.8 |  | 0 | CS ÚRS 2019 01 |  |  | základní |  | 0 | 0 | 0 | 0 | 0 | 4 | K | 2 |  |  |  | ROZPOCET | 0 | 0 | 0 | 0 | 0 | 1 | 0 | 4 | 1457391102
| PP |  | Bednění základů patek odstranění | [15 empty] | PP | 2
31 | K | 275361821 | Výztuž základových patek betonářskou ocelí 10 505 (R) | t | 0.783 |  | 0 | CS ÚRS 2019 01 |  |  | základní |  | 0 | 1.0602 | 0.83011 | 0 | 0 | 4 | K | 2 |  |  |  | ROZPOCET | 0 | 0 | 0 | 0 | 0 | 1 | 0 | 4 | 1379575944
| PP |  | Výztuž základů patek z betonářské oceli 10 505 (R) | [15 empty] | PP | 2
| VV |  | viz výkres STATIKA: VÝROBNÍ HALA - SPECIFIKACE PILOT | [15 empty] | VV | 2 | 1 | True | 0 | ROZPOCET
| VV |  | HLAVICE | [15 empty] | VV | 2 | 1 | True | 0 | ROZPOCET
| VV |  | 0,78336 |  | 0.783 | [13 empty] | VV | 2 | 2 | True | 1 | ROZPOCET
| D | 3 | Svislé a kompletní konstrukce |  |  |  | 0 | [5 empty] | 0 |  | 491.7592 |  | 0 | 1 | D | 1 |  |  |  | ROZPOCET | [6 empty] | 0
32 | K | 311321814 | Nosná zeď ze ŽB pohledového tř. C 25/30 bez výztuže | m3 | 176.356 |  | 0 | CS ÚRS 2019 01 |  |  | základní |  | 0 | 2.4533 | 432.6524 | 0 | 0 | 4 | K | 2 |  |  |  | ROZPOCET | 0 | 0 | 0 | 0 | 0 | 1 | 0 | 4 | -1146190573
| PP |  | Nadzákladové zdi z betonu železového (bez výztuže) nosné pohledového (v přírodní barvě drtí a přísad) tř. C 25/30 | [15 empty] | PP | 2
| VV |  | viz část statika: MONOLITICKÉ ŽELEZOBETONOVÉ KONSTRUKCE | [15 empty] | VV | 2 | 1 | True | 0 | ROZPOCET
| VV |  | OZN. OS.1 | [15 empty] | VV | 2 | 1 | True | 0 | ROZPOCET
| VV |  | 19,7*0,4*1,5 |  | 11.82 | [13 empty] | VV | 2 | 2 | True | 0 | ROZPOCET
| VV |  | 19,9*1,3*0,4 |  | 10.348 | [13 empty] | VV | 2 | 2 | True | 0 | ROZPOCET
| VV |  | 25,95*0,4*1,5 |  | 15.57 | [13 empty] | VV | 2 | 2 | True | 0 | ROZPOCET
| VV |  | 25,25*1,3*0,4 |  | 13.13 | [13 empty] | VV | 2 | 2 | True | 0 | ROZPOCET
| VV |  | 26,05*0,4*1,5 |  | 15.63 | [13 empty] | VV | 2 | 2 | True | 0 | ROZPOCET
| VV |  | 25,85*1,3*0,4 |  | 13.442 | [13 empty] | VV | 2 | 2 | True | 0 | ROZPOCET
| VV |  | 25,95*0,4*1,5 |  | 15.57 | [13 empty] | VV | 2 | 2 | True | 0 | ROZPOCET
| VV |  | 25*1,3*0,4 |  | 13 | [13 empty] | VV | 2 | 2 | True | 0 | ROZPOCET
| VV |  | 6,98*0,4*1,5 |  | 4.188 | [13 empty] | VV | 2 | 2 | True | 0 | ROZPOCET
| VV |  | 7,8*1,3*0,4 |  | 4.056 | [13 empty] | VV | 2 | 2 | True | 0 | ROZPOCET
| VV |  | Mezisoučet |  | 116.754 | [13 empty] | VV | 2 | 3 | True | 0 | ROZPOCET
| VV |  | OZN. OS.2 | [15 empty] | VV | 2 | 1 | True | 0 | ROZPOCET
| VV |  | 20,1*0,4*1,42 |  | 11.417 | [13 empty] | VV | 2 | 2 | True | 0 | ROZPOCET
| VV |  | 20,1*1,3*0,4 |  | 10.452 | [13 empty] | VV | 2 | 2 | True | 0 | ROZPOCET
| VV |  | 13,3*0,4*1,42 |  | 7.554 | [13 empty] | VV | 2 | 2 | True | 0 | ROZPOCET
| VV |  | 13,1*1,3*0,4 |  | 6.812 | [13 empty] | VV | 2 | 2 | True | 0 | ROZPOCET
| VV |  | Mezisoučet |  | 36.235 | [13 empty] | VV | 2 | 3 | True | 0 | ROZPOCET
| VV |  | OZN. OS.3 | [15 empty] | VV | 2 | 1 | True | 0 | ROZPOCET
| VV |  | 2*0,4*1,5 |  | 1.2 | [13 empty] | VV | 2 | 2 | True | 0 | ROZPOCET
| VV |  | 2*0,8*0,4 |  | 0.64 | [13 empty] | VV | 2 | 2 | True | 0 | ROZPOCET
| VV |  | 4,25*0,4*1,5 |  | 2.55 | [13 empty] | VV | 2 | 2 | True | 0 | ROZPOCET
| VV |  | 3,45*0,8*0,4 |  | 1.104 | [13 empty] | VV | 2 | 2 | True | 0 | ROZPOCET
| VV |  | 6,75*0,4*1,5 |  | 4.05 | [13 empty] | VV | 2 | 2 | True | 0 | ROZPOCET
| VV |  | 6,35*0,8*0,4 |  | 2.032 | [13 empty] | VV | 2 | 2 | True | 0 | ROZPOCET
| VV |  | 2*0,4*1,5 |  | 1.2 | [13 empty] | VV | 2 | 2 | True | 0 | ROZPOCET
| VV |  | 1,8*0,8*0,4 |  | 0.576 | [13 empty] | VV | 2 | 2 | True | 0 | ROZPOCET
| VV |  | 2,26*0,4*1,5 |  | 1.356 | [13 empty] | VV | 2 | 2 | True | 0 | ROZPOCET
| VV |  | 2,06*0,8*0,4 |  | 0.659 | [13 empty] | VV | 2 | 2 | True | 0 | ROZPOCET
| VV |  | Mezisoučet |  | 15.367 | [13 empty] | VV | 2 | 3 | True | 0 | ROZPOCET
| VV |  | OZN M1 - nákladový můstek | [15 empty] | VV | 2 | 1 | True | 0 | ROZPOCET
| VV |  | 2,02*4,2*0,4 |  | 3.394 | [13 empty] | VV | 2 | 2 | True | 0 | ROZPOCET
| VV |  | 2*2,02*0,4*1,5 |  | 2.424 | [13 empty] | VV | 2 | 2 | True | 0 | ROZPOCET
| VV |  | 2*2,02*0,4*1,35 |  | 2.182 | [13 empty] | VV | 2 | 2 | True | 0 | ROZPOCET
| VV |  | Mezisoučet |  | 8 | [13 empty] | VV | 2 | 3 | True | 0 | ROZPOCET
| VV |  | Součet |  | 176.356 | [13 empty] | VV | 2 | 4 | True | 1 | ROZPOCET
33 | K | 311351121 | Zřízení oboustranného bednění nosných nadzákladových zdí | m2 | 622.65 |  | 0 | CS ÚRS 2019 01 |  |  | základní |  | 0 | 0.00275 | 1.7123 | 0 | 0 | 4 | K | 2 |  |  |  | ROZPOCET | 0 | 0 | 0 | 0 | 0 | 1 | 0 | 4 | -2087408434
| PP |  | Bednění nadzákladových zdí nosných rovné oboustranné za každou stranu zřízení | [15 empty] | PP | 2
| VV |  | viz část statika: MONOLITICKÉ ŽELEZOBETONOVÉ KONSTRUKCE | [15 empty] | VV | 2 | 1 | True | 0 | ROZPOCET
| VV |  | OZN. OS.1 | [15 empty] | VV | 2 | 1 | True | 0 | ROZPOCET
| VV |  | 19,7*2*1,5 |  | 59.1 | [13 empty] | VV | 2 | 2 | True | 0 | ROZPOCET
| VV |  | 19,9*2*0,4 |  | 15.92 | [13 empty] | VV | 2 | 2 | True | 0 | ROZPOCET
| VV |  | 25,95*2*1,5 |  | 77.85 | [13 empty] | VV | 2 | 2 | True | 0 | ROZPOCET
| VV |  | 25,25*2*0,4 |  | 20.2 | [13 empty] | VV | 2 | 2 | True | 0 | ROZPOCET
| VV |  | 26,05*2*1,5 |  | 78.15 | [13 empty] | VV | 2 | 2 | True | 0 | ROZPOCET
| VV |  | 25,85*2*0,4 |  | 20.68 | [13 empty] | VV | 2 | 2 | True | 0 | ROZPOCET
| VV |  | 25,95*2*1,5 |  | 77.85 | [13 empty] | VV | 2 | 2 | True | 0 | ROZPOCET
| VV |  | 25*2*0,4 |  | 20 | [13 empty] | VV | 2 | 2 | True | 0 | ROZPOCET
| VV |  | 6,98*2*1,5 |  | 20.94 | [13 empty] | VV | 2 | 2 | True | 0 | ROZPOCET
| VV |  | 7,8*2*0,4 |  | 6.24 | [13 empty] | VV | 2 | 2 | True | 0 | ROZPOCET
| VV |  | Mezisoučet |  | 396.93 | [13 empty] | VV | 2 | 3 | True | 0 | ROZPOCET
| VV |  | OZN. OS.2 | [15 empty] | VV | 2 | 1 | True | 0 | ROZPOCET
| VV |  | 20,1*2*1,42 |  | 57.084 | [13 empty] | VV | 2 | 2 | True | 0 | ROZPOCET
| VV |  | 20,1*2*0,4 |  | 16.08 | [13 empty] | VV | 2 | 2 | True | 0 | ROZPOCET
| VV |  | 13,3*2*1,42 |  | 37.772 | [13 empty] | VV | 2 | 2 | True | 0 | ROZPOCET
| VV |  | 13,1*2*0,4 |  | 10.48 | [13 empty] | VV | 2 | 2 | True | 0 | ROZPOCET
| VV |  | Mezisoučet |  | 121.416 | [13 empty] | VV | 2 | 3 | True | 0 | ROZPOCET
| VV |  | OZN. OS.3 | [15 empty] | VV | 2 | 1 | True | 0 | ROZPOCET
| VV |  | 2*2*1,5 |  | 6 | [13 empty] | VV | 2 | 2 | True | 0 | ROZPOCET
| VV |  | 2*2*0,4 |  | 1.6 | [13 empty] | VV | 2 | 2 | True | 0 | ROZPOCET
| VV |  | 4,25*2*1,5 |  | 12.75 | [13 empty] | VV | 2 | 2 | True | 0 | ROZPOCET
| VV |  | 3,45*2*0,4 |  | 2.76 | [13 empty] | VV | 2 | 2 | True | 0 | ROZPOCET
| VV |  | 6,75*2*1,5 |  | 20.25 | [13 empty] | VV | 2 | 2 | True | 0 | ROZPOCET
| VV |  | 6,35*2*0,4 |  | 5.08 | [13 empty] | VV | 2 | 2 | True | 0 | ROZPOCET
| VV |  | 2*2*1,5 |  | 6 | [13 empty] | VV | 2 | 2 | True | 0 | ROZPOCET
| VV |  | 1,8*2*0,4 |  | 1.44 | [13 empty] | VV | 2 | 2 | True | 0 | ROZPOCET
| VV |  | 2,26*2*1,5 |  | 6.78 | [13 empty] | VV | 2 | 2 | True | 0 | ROZPOCET
| VV |  | 2,06*2*0,4 |  | 1.648 | [13 empty] | VV | 2 | 2 | True | 0 | ROZPOCET
| VV |  | Mezisoučet |  | 64.308 | [13 empty] | VV | 2 | 3 | True | 0 | ROZPOCET
| VV |  | OZN M1 - nákladový můstek | [15 empty] | VV | 2 | 1 | True | 0 | ROZPOCET
| VV |  | 2,02*4,2*2 |  | 16.968 | [13 empty] | VV | 2 | 2 | True | 0 | ROZPOCET
| VV |  | 2*2,02*2*1,5 |  | 12.12 | [13 empty] | VV | 2 | 2 | True | 0 | ROZPOCET
| VV |  | 2*2,02*2*1,35 |  | 10.908 | [13 empty] | VV | 2 | 2 | True | 0 | ROZPOCET
| VV |  | Mezisoučet |  | 39.996 | [13 empty] | VV | 2 | 3 | True | 0 | ROZPOCET
| VV |  | Součet |  | 622.65 | [13 empty] | VV | 2 | 4 | True | 1 | ROZPOCET
34 | K | 311351122 | Odstranění oboustranného bednění nosných nadzákladových zdí | m2 | 622.65 |  | 0 | CS ÚRS 2019 01 |  |  | základní |  | 0 | 0 | 0 | 0 | 0 | 4 | K | 2 |  |  |  | ROZPOCET | 0 | 0 | 0 | 0 | 0 | 1 | 0 | 4 | -269176288
| PP |  | Bednění nadzákladových zdí nosných rovné oboustranné za každou stranu odstranění | [15 empty] | PP | 2
35 | K | 313361821 | Výztuž obkladových zdí betonářskou ocelí 10 505 | t | 15.128 |  | 0 | CS ÚRS 2019 01 |  |  | základní |  | 0 | 1.0488 | 15.8664 | 0 | 0 | 4 | K | 2 |  |  |  | ROZPOCET | 0 | 0 | 0 | 0 | 0 | 1 | 0 | 4 | 1054503119
| PP |  | Výztuž nadzákladových zdí obkladových svislých nebo odkloněných od svislice, rovných nebo oblých z betonářské oceli 10 505 (R) nebo BSt 500 | [15 empty] | PP | 2
| VV |  | viz část statika: MONOLITICKÉ ŽELEZOBETONOVÉ KONSTRUKCE | [15 empty] | VV | 2 | 1 | True | 0 | ROZPOCET
| VV |  | OZN. OS.1 | [15 empty] | VV | 2 | 1 | True | 0 | ROZPOCET
| VV |  | 10,5196 |  | 10.52 | [13 empty] | VV | 2 | 2 | True | 0 | ROZPOCET
| VV |  | OZN. OS.2 | [15 empty] | VV | 2 | 1 | True | 0 | ROZPOCET
| VV |  | 3,2612 |  | 3.261 | [13 empty] | VV | 2 | 2 | True | 0 | ROZPOCET
| VV |  | OZN. OS.3 | [15 empty] | VV | 2 | 1 | True | 0 | ROZPOCET
| VV |  | 0,932 |  | 0.932 | [13 empty] | VV | 2 | 2 | True | 0 | ROZPOCET
| VV |  | OZN. M.1 | [15 empty] | VV | 2 | 1 | True | 0 | ROZPOCET
| VV |  | 0,2182+0,1963 |  | 0.415 | [13 empty] | VV | 2 | 2 | True | 0 | ROZPOCET
| VV |  | Součet |  | 15.128 | [13 empty] | VV | 2 | 4 | True | 1 | ROZPOCET
36 | K | 337171111 | Montáž nosné ocelové kce průmyslové haly bez jeřábové dráhy v do 6 m rozpětí vazníků do 12 m | t | 16.054 |  | 0 | CS ÚRS 2019 01 |  |  | základní |  | 0 | 0 | 0 | 0 | 0 | 4 | K | 2 |  |  |  | ROZPOCET | 0 | 0 | 0 | 0 | 0 | 1 | 0 | 4 | 1687990842
| PP |  | Montáž nosné ocelové konstrukce haly průmyslové bez jeřábové dráhy výšky do 6 m, rozpětí vazníků do 12 m | [15 empty] | PP | 2
| VV |  | viz: Jatka Židlochovice III DPS Specifikace OK | [15 empty] | VV | 2 | 1 | True | 0 | ROZPOCET
| VV |  | sekce 1 - sloupy | [15 empty] | VV | 2 | 1 | True | 0 | ROZPOCET
| VV |  | 3,22485 |  | 3.225 | [13 empty] | VV | 2 | 2 | True | 0 | ROZPOCET
| VV |  | sekce 1 - předsíň | [15 empty] | VV | 2 | 1 | True | 0 | ROZPOCET
| VV |  | 0,58761 |  | 0.588 | [13 empty] | VV | 2 | 2 | True | 0 | ROZPOCET
| VV |  | sekce 1 - SEKUNDÁRNÍ STĚNOVÁ KONSTRUKCE | [15 empty] | VV | 2 | 1 | True | 0 | ROZPOCET
| VV |  | 2,13223 |  | 2.132 | [13 empty] | VV | 2 | 2 | True | 0 | ROZPOCET
| VV |  | sekce 2+3 - sloupy | [15 empty] | VV | 2 | 1 | True | 0 | ROZPOCET
| VV |  | 4,13125 |  | 4.131 | [13 empty] | VV | 2 | 2 | True | 0 | ROZPOCET
| VV |  | sekce 2+3 - SEKUNDÁRNÍ STĚNOVÁ KONSTRUKCE | [15 empty] | VV | 2 | 1 | True | 0 | ROZPOCET
| VV |  | 3,71907 |  | 3.719 | [13 empty] | VV | 2 | 2 | True | 0 | ROZPOCET
| VV |  | sekce 2+3 - SEKUNDÁRNÍ VNITŘNÍ KONSTRUKCE | [15 empty] | VV | 2 | 1 | True | 0 | ROZPOCET
| VV |  | 2,25895 |  | 2.259 | [13 empty] | VV | 2 | 2 | True | 0 | ROZPOCET
| VV |  | Součet |  | 16.054 | [13 empty] | VV | 2 | 4 | True | 1 | ROZPOCET
37 | M | 13010956R01 | nosná ocelelová konstrukce haly včetně povrchové úpravy pozinkování | t | 16.054 |  | 0 |  |  |  | základní |  | 0 | 1 | 16.054 | 0 | 0 | 8 | M | 2 |  |  |  | ROZPOCET | 0 | 0 | 0 | 0 | 0 | 1 | 0 | 4 | -1649387547
| PP |  | nosná ocelelová konstrukce haly včetně povrchové úpravy pozinkování | [15 empty] | PP | 2
38 | K | 342151111 | Montáž opláštění stěn ocelových kcí ze sendvičových panelů šroubovaných budov v do 6 m | m2 | 2309.392 |  | 0 | CS ÚRS 2019 01 |  |  | základní |  | 0 | 0 | 0 | 0 | 0 | 4 | K | 2 |  |  |  | ROZPOCET | 0 | 0 | 0 | 0 | 0 | 1 | 0 | 4 | -206544293
| PP |  | Montáž opláštění stěn ocelové konstrukce ze sendvičových panelů šroubovaných, výšky budovy do 6 m | [15 empty] | PP | 2
| VV |  | pur panel stěnový tl. 60 | [15 empty] | VV | 2 | 1 | True | 0 | ROZPOCET
| VV |  | míst. 174 a 102n | [15 empty] | VV | 2 | 1 | True | 0 | ROZPOCET
| VV |  | 20,5*4,3-4,6*0,9*3 |  | 75.73 | [13 empty] | VV | 2 | 2 | True | 0 | ROZPOCET
| VV |  | 16,7*4,9 |  | 81.83 | [13 empty] | VV | 2 | 2 | True | 0 | ROZPOCET
| VV |  | 9,5*4,6 |  | 43.7 | [13 empty] | VV | 2 | 2 | True | 0 | ROZPOCET
| VV |  | 3,9*4,3-2*2,3 |  | 12.17 | [13 empty] | VV | 2 | 2 | True | 0 | ROZPOCET
| VV |  | 13,2*4,3+6,5*4,3-1,6*2,3 |  | 81.03 | [13 empty] | VV | 2 | 2 | True | 0 | ROZPOCET
| VV |  | míst. 181 | [15 empty] | VV | 2 | 1 | True | 0 | ROZPOCET
| VV |  | (2,9+1,9)*3,5 |  | 16.8 | [13 empty] | VV | 2 | 2 | True | 0 | ROZPOCET
| VV |  | míst. 168a | [15 empty] | VV | 2 | 1 | True | 0 | ROZPOCET
| VV |  | 4,65*2,74-2*2,2 |  | 8.341 | [13 empty] | VV | 2 | 2 | True | 0 | ROZPOCET
| VV |  | sloup | [15 empty] | VV | 2 | 1 | True | 0 | ROZPOCET
| VV |  | 0,6*3,5 |  | 2.1 | [13 empty] | VV | 2 | 2 | True | 0 | ROZPOCET
| VV |  | Mezisoučet |  | 321.701 | [13 empty] | VV | 2 | 3 | True | 0 | ROZPOCET
| VV |  | pur panel stěnový tl. 120 | [15 empty] | VV | 2 | 1 | True | 0 | ROZPOCET
| VV |  | opláštění sloupů | [15 empty] | VV | 2 | 1 | True | 0 | ROZPOCET
| VV |  | (1+0,6+1,1+1,3+0,66+1+1,1*5+0,64+0,8+0,6+1*3)*4 |  | 64.8 | [13 empty] | VV | 2 | 2 | True | 0 | ROZPOCET
| VV |  | místnosti | [15 empty] | VV | 2 | 1 | True | 0 | ROZPOCET
| VV |  | 246,5-1,1*1*6-1,43*2,43-1,1*0,5*3 |  | 234.775 | [13 empty] | VV | 2 | 2 | True | 0 | ROZPOCET
| VV |  | 7,7*43-1,1*0,9 |  | 330.11 | [13 empty] | VV | 2 | 2 | True | 0 | ROZPOCET
| VV |  | 7,5*4,3-1*2 |  | 30.25 | [13 empty] | VV | 2 | 2 | True | 0 | ROZPOCET
| VV |  | (1,55+7,5)*3,5-1*2-0,9*2 |  | 27.875 | [13 empty] | VV | 2 | 2 | True | 0 | ROZPOCET
| VV |  | (4,8+2*2+2,72)*3,6-0,9*2 |  | 39.672 | [13 empty] | VV | 2 | 2 | True | 0 | ROZPOCET
| VV |  | (6,3+3,1+15,8+18,9+15,8*+5,9)*3,57-0,9*2*2-1,6*2,3*6 |  | 464.552 | [13 empty] | VV | 2 | 2 | True | 0 | ROZPOCET
| VV |  | 9,25*2,74+11,7*2,74 |  | 57.403 | [13 empty] | VV | 2 | 2 | True | 0 | ROZPOCET
| VV |  | 3,6*(20,6+4,6+3,8)-2,2*2-3,2*-2,3*2,1*3 |  | 146.368 | [13 empty] | VV | 2 | 2 | True | 0 | ROZPOCET
| VV |  | Mezisoučet |  | 1395.805 | [13 empty] | VV | 2 | 3 | True | 0 | ROZPOCET
| VV |  | pur panel stěnový tl. 160 | [15 empty] | VV | 2 | 1 | True | 0 | ROZPOCET
| VV |  | 11,92*4,3 |  | 51.256 | [13 empty] | VV | 2 | 2 | True | 0 | ROZPOCET
| VV |  | (19+11,9)*2,9-1,6*2,2 |  | 86.09 | [13 empty] | VV | 2 | 2 | True | 0 | ROZPOCET
| VV |  | 19,4*4,7 |  | 91.18 | [13 empty] | VV | 2 | 2 | True | 0 | ROZPOCET
| VV |  | 26,4*3,6-1,5*2,1-0,9*2*3-1,6*2,2*2 |  | 79.45 | [13 empty] | VV | 2 | 2 | True | 0 | ROZPOCET
| VV |  | 12,2*4,3 |  | 52.46 | [13 empty] | VV | 2 | 2 | True | 0 | ROZPOCET
| VV |  | 7,1*3*2,8-0,9*2-1,6*2,2*2 |  | 50.8 | [13 empty] | VV | 2 | 2 | True | 0 | ROZPOCET
| VV |  | 27,5*4,5-0,9*2-1,4*2,1-1,6*2,2 |  | 115.49 | [13 empty] | VV | 2 | 2 | True | 0 | ROZPOCET
| VV |  | 19*3,8-1,6*2,2*2 |  | 65.16 | [13 empty] | VV | 2 | 2 | True | 0 | ROZPOCET
| VV |  | Mezisoučet |  | 591.886 | [13 empty] | VV | 2 | 3 | True | 0 | ROZPOCET
| VV |  | Součet |  | 2309.392 | [13 empty] | VV | 2 | 4 | True | 1 | ROZPOCET
39 | M | 28318R03 | Stěnový sedvičový panel s PIR pěny tl. 60 mm | m2 | 328.135 |  | 0 |  |  |  | základní |  | 0 | 0.011 | 3.6095 | 0 | 0 | 32 | M | 2 |  |  |  | ROZPOCET | 0 | 0 | 0 | 0 | 0 | 1 | 0 | 16 | 660225325
| PP |  | Stěnový sedvičový panel s PIR pěny tl. 60 mm | [15 empty] | PP | 2
| P |  | Poznámka k položce: Stěnový fasádní sendvičový panel pro vertikální kladení. Přesný typ sendvičových panelů bude vybrán dle typu stávajících panelů na stěnách stávajícího objektu I. až III. etapy. Povrchová úprava v exteriéru: Plech 0,6 mm; PES 25; RAL 9006 - Izolační jádro z pěny PIR tl. dle půdorysu 1.NP: Modrá - tl. 60 mm Zelená - tl. 120 mm Žlutá - tl. 150 mm -Povrchová úprava v interiéru: Plech 0,5 mm; Pl. 150 - ; RAL 9002 (v místnostech č. 166, 173, 178) -Plech 0,4 mm; PES 25; RAL 9002 (v místnostech č. 102n, 168a, 168b, 174) | [15 empty] | P | 2
| VV |  | pur panel stěnový tl. 60 | [15 empty] | VV | 2 | 1 | True | 0 | ROZPOCET
| VV |  | míst. 174 a 102n | [15 empty] | VV | 2 | 1 | True | 0 | ROZPOCET
| VV |  | 20,5*4,3-4,6*0,9*3 |  | 75.73 | [13 empty] | VV | 2 | 2 | True | 0 | ROZPOCET
| VV |  | 16,7*4,9 |  | 81.83 | [13 empty] | VV | 2 | 2 | True | 0 | ROZPOCET
| VV |  | 9,5*4,6 |  | 43.7 | [13 empty] | VV | 2 | 2 | True | 0 | ROZPOCET
| VV |  | 3,9*4,3-2*2,3 |  | 12.17 | [13 empty] | VV | 2 | 2 | True | 0 | ROZPOCET
| VV |  | 13,2*4,3+6,5*4,3-1,6*2,3 |  | 81.03 | [13 empty] | VV | 2 | 2 | True | 0 | ROZPOCET
| VV |  | míst. 181 | [15 empty] | VV | 2 | 1 | True | 0 | ROZPOCET
| VV |  | (2,9+1,9)*3,5 |  | 16.8 | [13 empty] | VV | 2 | 2 | True | 0 | ROZPOCET
| VV |  | míst. 168a | [15 empty] | VV | 2 | 1 | True | 0 | ROZPOCET
| VV |  | 4,65*2,74-2*2,2 |  | 8.341 | [13 empty] | VV | 2 | 2 | True | 0 | ROZPOCET
| VV |  | sloup | [15 empty] | VV | 2 | 1 | True | 0 | ROZPOCET
| VV |  | 0,6*3,5 |  | 2.1 | [13 empty] | VV | 2 | 2 | True | 0 | ROZPOCET
| VV |  | Součet |  | 321.701 | [13 empty] | VV | 2 | 4 | True | 1 | ROZPOCET
| VV |  | 321,701*1,02 'Přepočtené koeficientem množství |  | 328.135 | [13 empty] | VV | 2 | 2 | False | 1 | ROZPOCET
40 | M | 28318R04 | Stěnový sedvičový panel s PIR pěny tl. 120 mm | m2 | 1395.805 |  | 0 |  |  |  | základní |  | 0 | 0.011 | 15.3539 | 0 | 0 | 32 | M | 2 |  |  |  | ROZPOCET | 0 | 0 | 0 | 0 | 0 | 1 | 0 | 16 | -373814516
| PP |  | Stěnový sedvičový panel s PIR pěny tl. 120 mm | [15 empty] | PP | 2
| P |  | Poznámka k položce: Stěnový fasádní sendvičový panel pro vertikální kladení. Přesný typ sendvičových panelů bude vybrán dle typu stávajících panelů na stěnách stávajícího objektu I. až III. etapy. Povrchová úprava v exteriéru: Plech 0,6 mm; PES 25; RAL 9006 - Izolační jádro z pěny PIR tl. dle půdorysu 1.NP: Modrá - tl. 60 mm Zelená - tl. 120 mm Žlutá - tl. 150 mm -Povrchová úprava v interiéru: Plech 0,5 mm; Pl. 150 - ; RAL 9002 (v místnostech č. 166, 173, 178) -Plech 0,4 mm; PES 25; RAL 9002 (v místnostech č. 102n, 168a, 168b, 174) | [15 empty] | P | 2
| VV |  | pur panel stěnový tl. 120 | [15 empty] | VV | 2 | 1 | True | 0 | ROZPOCET
| VV |  | opláštění sloupů | [15 empty] | VV | 2 | 1 | True | 0 | ROZPOCET
| VV |  | (1+0,6+1,1+1,3+0,66+1+1,1*5+0,64+0,8+0,6+1*3)*4 |  | 64.8 | [13 empty] | VV | 2 | 2 | True | 0 | ROZPOCET
| VV |  | místnosti | [15 empty] | VV | 2 | 1 | True | 0 | ROZPOCET
| VV |  | 246,5-1,1*1*6-1,43*2,43-1,1*0,5*3 |  | 234.775 | [13 empty] | VV | 2 | 2 | True | 0 | ROZPOCET
| VV |  | 7,7*43-1,1*0,9 |  | 330.11 | [13 empty] | VV | 2 | 2 | True | 0 | ROZPOCET
| VV |  | 7,5*4,3-1*2 |  | 30.25 | [13 empty] | VV | 2 | 2 | True | 0 | ROZPOCET
| VV |  | (1,55+7,5)*3,5-1*2-0,9*2 |  | 27.875 | [13 empty] | VV | 2 | 2 | True | 0 | ROZPOCET
| VV |  | (4,8+2*2+2,72)*3,6-0,9*2 |  | 39.672 | [13 empty] | VV | 2 | 2 | True | 0 | ROZPOCET
| VV |  | (6,3+3,1+15,8+18,9+15,8*+5,9)*3,57-0,9*2*2-1,6*2,3*6 |  | 464.552 | [13 empty] | VV | 2 | 2 | True | 0 | ROZPOCET
| VV |  | 9,25*2,74+11,7*2,74 |  | 57.403 | [13 empty] | VV | 2 | 2 | True | 0 | ROZPOCET
| VV |  | 3,6*(20,6+4,6+3,8)-2,2*2-3,2*-2,3*2,1*3 |  | 146.368 | [13 empty] | VV | 2 | 2 | True | 0 | ROZPOCET
| VV |  | Součet |  | 1395.805 | [13 empty] | VV | 2 | 4 | True | 1 | ROZPOCET
41 | M | 28318R05 | Stěnový sedvičový panel s PIR pěny tl. 150 mm | m2 | 591.886 |  | 0 |  |  |  | základní |  | 0 | 0.011 | 6.5107 | 0 | 0 | 32 | M | 2 |  |  |  | ROZPOCET | 0 | 0 | 0 | 0 | 0 | 1 | 0 | 16 | -652448199
| PP |  | Stěnový sedvičový panel s PIR pěny tl. 150 mm | [15 empty] | PP | 2
| P |  | Poznámka k položce: Stěnový fasádní sendvičový panel pro vertikální kladení. Přesný typ sendvičových panelů bude vybrán dle typu stávajících panelů na stěnách stávajícího objektu I. až III. etapy. Povrchová úprava v exteriéru: Plech 0,6 mm; PES 25; RAL 9006 - Izolační jádro z pěny PIR tl. dle půdorysu 1.NP: Modrá - tl. 60 mm Zelená - tl. 120 mm Žlutá - tl. 150 mm -Povrchová úprava v interiéru: Plech 0,5 mm; Pl. 150 - ; RAL 9002 (v místnostech č. 166, 173, 178) -Plech 0,4 mm; PES 25; RAL 9002 (v místnostech č. 102n, 168a, 168b, 174) | [15 empty] | P | 2
| VV |  | pur panel stěnový tl. 160 | [15 empty] | VV | 2 | 1 | True | 0 | ROZPOCET
| VV |  | 11,92*4,3 |  | 51.256 | [13 empty] | VV | 2 | 2 | True | 0 | ROZPOCET
| VV |  | (19+11,9)*2,9-1,6*2,2 |  | 86.09 | [13 empty] | VV | 2 | 2 | True | 0 | ROZPOCET
| VV |  | 19,4*4,7 |  | 91.18 | [13 empty] | VV | 2 | 2 | True | 0 | ROZPOCET
| VV |  | 26,4*3,6-1,5*2,1-0,9*2*3-1,6*2,2*2 |  | 79.45 | [13 empty] | VV | 2 | 2 | True | 0 | ROZPOCET
| VV |  | 12,2*4,3 |  | 52.46 | [13 empty] | VV | 2 | 2 | True | 0 | ROZPOCET
| VV |  | 7,1*3*2,8-0,9*2-1,6*2,2*2 |  | 50.8 | [13 empty] | VV | 2 | 2 | True | 0 | ROZPOCET
| VV |  | 27,5*4,5-0,9*2-1,4*2,1-1,6*2,2 |  | 115.49 | [13 empty] | VV | 2 | 2 | True | 0 | ROZPOCET
| VV |  | 19*3,8-1,6*2,2*2 |  | 65.16 | [13 empty] | VV | 2 | 2 | True | 0 | ROZPOCET
| VV |  | Součet |  | 591.886 | [13 empty] | VV | 2 | 4 | True | 1 | ROZPOCET
42 | K | 342151R01 | D+M DOPLNĚNÍ STĚNY Z PUR PANELU, ZAPRAVENÍ PODLAHY, OPLECHOVÁNÍ STĚN A STROPU | m2 | 5.934 |  | 0 |  |  |  | základní |  | 0 | 0 | 0 | 0 | 0 | 4 | K | 2 |  |  |  | ROZPOCET | 0 | 0 | 0 | 0 | 0 | 1 | 0 | 4 | -317700965
| PP |  | D+M DOPLNĚNÍ STĚNY Z PUR PANELU, ZAPRAVENÍ PODLAHY, OPLECHOVÁNÍ STĚN A STROPU | [15 empty] | PP | 2
| VV |  | 1,38*2,15 |  | 2.967 | [13 empty] | VV | 2 | 2 | True | 0 | ROZPOCET
| VV |  | 1,38*2,15 |  | 2.967 | [13 empty] | VV | 2 | 2 | True | 0 | ROZPOCET
| VV |  | Součet |  | 5.934 | [13 empty] | VV | 2 | 4 | True | 1 | ROZPOCET
| D | 4 | Vodorovné konstrukce |  |  |  | 0 | [5 empty] | 0 |  | 64.1653 |  | 0 | 1 | D | 1 |  |  |  | ROZPOCET | [6 empty] | 0
43 | K | 441171111 | Montáž ocelových kcí zastřešení vazníky nebo krovy hmotnosti prvku do 30 kg/m dl do 12 m | t | 10.744 |  | 0 | CS ÚRS 2019 01 |  |  | základní |  | 0 | 0 | 0 | 0 | 0 | 4 | K | 2 |  |  |  | ROZPOCET | 0 | 0 | 0 | 0 | 0 | 1 | 0 | 4 | 573329400
| PP |  | Montáž ocelové konstrukce zastřešení (vazníky, krovy) hmotnosti jednotlivých prvků do 30 kg/m, délky do 12 m | [15 empty] | PP | 2
| VV |  | sekce 1 - SEKUNDÁRNÍ STŘEŠNÍ KONSTRUKCE | [15 empty] | VV | 2 | 1 | True | 0 | ROZPOCET
| VV |  | 4,93785 |  | 4.938 | [13 empty] | VV | 2 | 2 | True | 0 | ROZPOCET
| VV |  | sekce 2+3 - SEKUNDÁRNÍ STŘEŠNÍ KONSTRUKCE | [15 empty] | VV | 2 | 1 | True | 0 | ROZPOCET
| VV |  | 5,80599 |  | 5.806 | [13 empty] | VV | 2 | 2 | True | 0 | ROZPOCET
| VV |  | Součet |  | 10.744 | [13 empty] | VV | 2 | 4 | True | 1 | ROZPOCET
44 | M | 13010956R03 | sekundární ocelelová konstrukce haly zastřešení včetně povrchové úpravy pozinkování | t | 10.744 |  | 0 |  |  |  | základní |  | 0 | 1 | 10.744 | 0 | 0 | 8 | M | 2 |  |  |  | ROZPOCET | 0 | 0 | 0 | 0 | 0 | 1 | 0 | 4 | 414236723
| PP |  | sekundární ocelelová konstrukce haly zastřešení včetně povrchové úpravy pozinkování | [15 empty] | PP | 2
45 | K | 441171121 | Montáž ocelových kcí zastřešení vazníky nebo krovy hmotnosti prvku do 50 kg/m dl do 12 m | t | 21.186 |  | 0 | CS ÚRS 2019 01 |  |  | základní |  | 0 | 0 | 0 | 0 | 0 | 4 | K | 2 |  |  |  | ROZPOCET | 0 | 0 | 0 | 0 | 0 | 1 | 0 | 4 | -1941018620
| PP |  | Montáž ocelové konstrukce zastřešení (vazníky, krovy) hmotnosti jednotlivých prvků přes 30 do 50 kg/m, délky do 12 m | [15 empty] | PP | 2
| VV |  | sekce 1 - příčel P1 | [15 empty] | VV | 2 | 1 | True | 0 | ROZPOCET
| VV |  | 2,70997 |  | 2.71 | [13 empty] | VV | 2 | 2 | True | 0 | ROZPOCET
| VV |  | sekce 1 - příčel P2 | [15 empty] | VV | 2 | 1 | True | 0 | ROZPOCET
| VV |  | 1,32218 |  | 1.322 | [13 empty] | VV | 2 | 2 | True | 0 | ROZPOCET
| VV |  | sekce 1 - příčel P3 | [15 empty] | VV | 2 | 1 | True | 0 | ROZPOCET
| VV |  | 2,1686 |  | 2.169 | [13 empty] | VV | 2 | 2 | True | 0 | ROZPOCET
| VV |  | sekce 1 - ztužidla | [15 empty] | VV | 2 | 1 | True | 0 | ROZPOCET
| VV |  | 2,34432 |  | 2.344 | [13 empty] | VV | 2 | 2 | True | 0 | ROZPOCET
| VV |  | sekce 2+3 - vazník | [15 empty] | VV | 2 | 1 | True | 0 | ROZPOCET
| VV |  | 6,00678 |  | 6.007 | [13 empty] | VV | 2 | 2 | True | 0 | ROZPOCET
| VV |  | sekce 2+3 - příčel P4 | [15 empty] | VV | 2 | 1 | True | 0 | ROZPOCET
| VV |  | 0,81265 |  | 0.813 | [13 empty] | VV | 2 | 2 | True | 0 | ROZPOCET
| VV |  | sekce 2+3 - příčel P5 | [15 empty] | VV | 2 | 1 | True | 0 | ROZPOCET
| VV |  | 0,5983 |  | 0.598 | [13 empty] | VV | 2 | 2 | True | 0 | ROZPOCET
| VV |  | sekce 2+3 - příčel P6 | [15 empty] | VV | 2 | 1 | True | 0 | ROZPOCET
| VV |  | 0,99652 |  | 0.997 | [13 empty] | VV | 2 | 2 | True | 0 | ROZPOCET
| VV |  | sekce 2+3 - příčel P7 | [15 empty] | VV | 2 | 1 | True | 0 | ROZPOCET
| VV |  | 0,63252 |  | 0.633 | [13 empty] | VV | 2 | 2 | True | 0 | ROZPOCET
| VV |  | sekce 2+3 - ztužidla | [15 empty] | VV | 2 | 1 | True | 0 | ROZPOCET
| VV |  | 3,59288 |  | 3.593 | [13 empty] | VV | 2 | 2 | True | 0 | ROZPOCET
| VV |  | Součet |  | 21.186 | [13 empty] | VV | 2 | 4 | True | 1 | ROZPOCET
46 | M | 13010956R02 | nosná ocelelová konstrukce haly zastřešení včetně povrchové úpravy pozinkování | t | 21.186 |  | 0 |  |  |  | základní |  | 0 | 1 | 21.186 | 0 | 0 | 8 | M | 2 |  |  |  | ROZPOCET | 0 | 0 | 0 | 0 | 0 | 1 | 0 | 4 | -1042768515
| PP |  | nosná ocelelová konstrukce haly zastřešení včetně povrchové úpravy pozinkování | [15 empty] | PP | 2
47 | K | 444151R01 | Montáž podhledu ocelových střech ze sendvičových panelů šroubovaných včetně nosné konstrukce budov v do 6 m | m2 | 1151.12 |  | 0 |  |  |  | základní |  | 0 | 0 | 0 | 0 | 0 | 4 | K | 2 |  |  |  | ROZPOCET | 0 | 0 | 0 | 0 | 0 | 1 | 0 | 4 | -613541962
| PP |  | Montáž podhledu ocelových střech ze sendvičových panelů šroubovaných včetně nosné konstrukce budov v do 6 m | [15 empty] | PP | 2
| P |  | Poznámka k položce: podhled je zavěšení do plastového rastru na ocelových táhle přichycených k střešní konstrukci Povrchová úprava na horní straně panelu: Plech 0,4 mm; PES 25; RAL 9002 - Izolační jádro z pěny PIR: Žlutá - tl. 150 mm -Povrchová úprava na dolní straně panelu: Plech 0,5 mm; Pl. 150 - ; RAL 9002 Stěnový sendvičový panel pro horizontální plošné kladení do nosných ocelových zavěšených systémových T profilů. | [15 empty] | P | 2
| VV |  | 19,6*19,25 |  | 377.3 | [13 empty] | VV | 2 | 2 | True | 0 | ROZPOCET
| VV |  | 27,7*26,6 |  | 736.82 | [13 empty] | VV | 2 | 2 | True | 0 | ROZPOCET
| VV |  | 5*7,4 |  | 37 | [13 empty] | VV | 2 | 2 | True | 0 | ROZPOCET
| VV |  | Součet |  | 1151.12 | [13 empty] | VV | 2 | 4 | True | 1 | ROZPOCET
48 | M | 28318R06 | Podhledový sedvičový panel s PIR pěny tl. 150 mm | m2 | 1174.142 |  | 0 |  |  |  | základní |  | 0 | 0.011 | 12.9156 | 0 | 0 | 32 | M | 2 |  |  |  | ROZPOCET | 0 | 0 | 0 | 0 | 0 | 1 | 0 | 16 | -1574511656
| PP |  | Podhledový sedvičový panel s PIR pěny tl. 150 mm | [15 empty] | PP | 2
| P |  | Poznámka k položce: Povrchová úprava na horní straně panelu: Plech 0,4 mm; PES 25; RAL 9002 - Izolační jádro z pěny PIR: Žlutá - tl. 150 mm -Povrchová úprava na dolní straně panelu: Plech 0,5 mm; Pl. 150 - ; RAL 9002 Stěnový sendvičový panel pro horizontální plošné kladení do nosných ocelových zavěšených systémových T profilů. | [15 empty] | P | 2
| VV |  | 19,6*19,25 |  | 377.3 | [13 empty] | VV | 2 | 2 | True | 0 | ROZPOCET
| VV |  | 27,7*26,6 |  | 736.82 | [13 empty] | VV | 2 | 2 | True | 0 | ROZPOCET
| VV |  | 5*7,4 |  | 37 | [13 empty] | VV | 2 | 2 | True | 0 | ROZPOCET
| VV |  | Součet |  | 1151.12 | [13 empty] | VV | 2 | 4 | True | 1 | ROZPOCET
| VV |  | 1151,12*1,02 'Přepočtené koeficientem množství |  | 1174.142 | [13 empty] | VV | 2 | 2 | False | 1 | ROZPOCET
49 | K | 444151111 | Montáž krytiny ocelových střech ze sendvičových panelů šroubovaných budov v do 6 m | m2 | 1725.76 |  | 0 | CS ÚRS 2019 01 |  |  | základní |  | 0 | 0 | 0 | 0 | 0 | 4 | K | 2 |  |  |  | ROZPOCET | 0 | 0 | 0 | 0 | 0 | 1 | 0 | 4 | 608225899
| PP |  | Montáž krytiny střech ocelových konstrukcí ze sendvičových panelů šroubovaných, výšky budovy do 6 m | [15 empty] | PP | 2
| VV |  | vetší sedlová střecha | [15 empty] | VV | 2 | 1 | True | 0 | ROZPOCET
| VV |  | (11,5+16,5)*26,53 |  | 742.84 | [13 empty] | VV | 2 | 2 | True | 0 | ROZPOCET
| VV |  | menší sedlová střecha | [15 empty] | VV | 2 | 1 | True | 0 | ROZPOCET
| VV |  | (9,8+9,8)*40,1 |  | 785.96 | [13 empty] | VV | 2 | 2 | True | 0 | ROZPOCET
| VV |  | Mezisoučet |  | 1528.8 | [13 empty] | VV | 2 | 3 | True | 0 | ROZPOCET
| VV |  | plocha střecha mezi budovymi | [15 empty] | VV | 2 | 1 | True | 0 | ROZPOCET
| VV |  | 7,1*26,6 |  | 188.86 | [13 empty] | VV | 2 | 2 | True | 0 | ROZPOCET
| VV |  | přístřešek před budovou | [15 empty] | VV | 2 | 1 | True | 0 | ROZPOCET
| VV |  | 8,1 |  | 8.1 | [13 empty] | VV | 2 | 2 | True | 0 | ROZPOCET
| VV |  | Mezisoučet |  | 196.96 | [13 empty] | VV | 2 | 3 | True | 0 | ROZPOCET
| VV |  | Součet |  | 1725.76 | [13 empty] | VV | 2 | 4 | True | 1 | ROZPOCET
50 | M | 28318R01 | Střešní sedvičový panel s PIR pěny tl. 60 mm | m2 | 1559.376 |  | 0 |  |  |  | základní |  | 0 | 0.011 | 17.1531 | 0 | 0 | 32 | M | 2 |  |  |  | ROZPOCET | 0 | 0 | 0 | 0 | 0 | 1 | 0 | 16 | 551319611
| PP |  | Střešní sedvičový panel s PIR pěny tl. 60 mm | [15 empty] | PP | 2
| P |  | Poznámka k položce: Sendvičové izolační panely s trapézovou profilací určené pro střešní aplikaci. Přesný typ sendvičových panelů bude vybrán dle typu stávajících panelů na střeše objektu III. etapy na který nová část střechy navazuje. Izolační jádro o tloušťce 60mm z pěny PIR. Panely v jednom kuse na celou délku střechy (od okapu po hřeben) - pro možnost uložení ve spádu min. 4° (7%). Přesný typ vybrán projektantem a investorem. 95mm (včetně horní vlny) | [15 empty] | P | 2
| VV |  | vetší sedlová střecha | [15 empty] | VV | 2 | 1 | True | 0 | ROZPOCET
| VV |  | (11,5+16,5)*26,53 |  | 742.84 | [13 empty] | VV | 2 | 2 | True | 0 | ROZPOCET
| VV |  | menší sedlová střecha | [15 empty] | VV | 2 | 1 | True | 0 | ROZPOCET
| VV |  | (9,8+9,8)*40,1 |  | 785.96 | [13 empty] | VV | 2 | 2 | True | 0 | ROZPOCET
| VV |  | Součet |  | 1528.8 | [13 empty] | VV | 2 | 4 | True | 1 | ROZPOCET
| VV |  | 1528,8*1,02 'Přepočtené koeficientem množství |  | 1559.376 | [13 empty] | VV | 2 | 2 | False | 1 | ROZPOCET
51 | M | 28318R02 | Střešní kompozitní sedvičový panel s PIR pěny tl. 100 mm | m2 | 196.96 |  | 0 |  |  |  | základní |  | 0 | 0.011 | 2.1666 | 0 | 0 | 32 | M | 2 |  |  |  | ROZPOCET | 0 | 0 | 0 | 0 | 0 | 1 | 0 | 16 | 909223193
| PP |  | Střešní kompozitní sedvičový panel s PIR pěny tl. 100 mm | [15 empty] | PP | 2
| P |  | Poznámka k položce: Kompozitní sendvičové izolační panely s vnitřní trapézovou profilací určené pro střešní aplikaci, včetně PVC fólie (systémové řešení dodavatele) - z výroby dodaná na horní straně panelu. Izolační jádro o tloušťce 100mm z pěny PIR. Panely určené pro možnost uložení ve spádu min. 0,5° (1%). Přesný typ vybrán projektantem a investorem. 130mm (včetně horní vlny | [15 empty] | P | 2
| VV |  | plocha střecha mezi budovymi | [15 empty] | VV | 2 | 1 | True | 0 | ROZPOCET
| VV |  | 7,1*26,6 |  | 188.86 | [13 empty] | VV | 2 | 2 | True | 0 | ROZPOCET
| VV |  | přístřešek před budovou | [15 empty] | VV | 2 | 1 | True | 0 | ROZPOCET
| VV |  | 8,1 |  | 8.1 | [13 empty] | VV | 2 | 2 | True | 0 | ROZPOCET
| VV |  | Součet |  | 196.96 | [13 empty] | VV | 2 | 4 | True | 1 | ROZPOCET
| D | 6 | Úpravy povrchů, podlahy a osazování výplní |  |  |  | 0 | [5 empty] | 0 |  | 525.7031 |  | 0 | 1 | D | 1 |  |  |  | ROZPOCET | [6 empty] | 0
52 | K | 621211011 | Montáž kontaktního zateplení vnějších podhledů z polystyrénových desek tl do 80 mm | m2 | 185.466 |  | 0 | CS ÚRS 2019 01 |  |  | základní |  | 0 | 0.00828 | 1.5357 | 0 | 0 | 4 | K | 2 |  |  |  | ROZPOCET | 0 | 0 | 0 | 0 | 0 | 1 | 0 | 4 | -1222665936
| PP |  | Montáž kontaktního zateplení z polystyrenových desek nebo z kombinovaných desek na vnější podhledy, tloušťky desek přes 40 do 80 mm | [15 empty] | PP | 2
| VV |  | vnější zateplnení | [15 empty] | VV | 2 | 1 | True | 0 | ROZPOCET
| VV |  | (40,1+54,2+20,9+4,62+3,824)*1,5 |  | 185.466 | [13 empty] | VV | 2 | 2 | True | 1 | ROZPOCET
53 | M | 28376379 | deska z polystyrénu XPS, hrana polodrážková a hladký povrch s vyšší odolností tl 50mm | m2 | 189.175 |  | 0 | CS ÚRS 2019 01 |  |  | základní |  | 0 | 0.002 | 0.37835 | 0 | 0 | 8 | M | 2 |  |  |  | ROZPOCET | 0 | 0 | 0 | 0 | 0 | 1 | 0 | 4 | -1722683333
| PP |  | deska z polystyrénu XPS, hrana polodrážková a hladký povrch s vyšší odolností tl 50mm | [15 empty] | PP | 2
| VV |  | 185,466*1,02 'Přepočtené koeficientem množství |  | 189.175 | [13 empty] | VV | 2 | 2 | False | 1 | ROZPOCET
54 | K | 622531021 | Tenkovrstvá silikonová zrnitá omítka tl. 2,0 mm včetně penetrace vnějších stěn | m2 | 148.373 |  | 0 | CS ÚRS 2019 01 |  |  | základní |  | 0 | 0.00348 | 0.51634 | 0 | 0 | 4 | K | 2 |  |  |  | ROZPOCET | 0 | 0 | 0 | 0 | 0 | 1 | 0 | 4 | 1791610094
| PP |  | Omítka tenkovrstvá silikonová vnějších ploch probarvená, včetně penetrace podkladu zrnitá, tloušťky 2,0 mm stěn | [15 empty] | PP | 2
| VV |  | vnější zateplnení | [15 empty] | VV | 2 | 1 | True | 0 | ROZPOCET
| VV |  | (40,1+54,2+20,9+4,62+3,824)*1,2 |  | 148.373 | [13 empty] | VV | 2 | 2 | True | 1 | ROZPOCET
55 | K | 631311116 | Mazanina tl do 80 mm z betonu prostého bez zvýšených nároků na prostředí tř. C 25/30 | m3 | 14.176 |  | 0 | CS ÚRS 2019 01 |  |  | základní |  | 0 | 2.4533 | 34.7778 | 0 | 0 | 4 | K | 2 |  |  |  | ROZPOCET | 0 | 0 | 0 | 0 | 0 | 1 | 0 | 4 | -748746451
| PP |  | Mazanina z betonu prostého bez zvýšených nároků na prostředí tl. přes 50 do 80 mm tř. C 25/30 | [15 empty] | PP | 2
| VV |  | skladba SP/02 a SP/03, míst. 150, 151, 152, 153, 154, 155, 150b, 151b, 152b, 153b, 154b, 155b | [15 empty] | VV | 2 | 1 | True | 0 | ROZPOCET
| VV |  | "plocha odečtena z autocad" 124,9*0,055 |  | 6.87 | [13 empty] | VV | 2 | 2 | True | 0 | ROZPOCET
| VV |  | SP/03, míst. 159, 159b, 159c, 161, 164, 164b, 164c | [15 empty] | VV | 2 | 1 | True | 0 | ROZPOCET
| VV |  | (5,9+3+1,9+2,7+3+1,8+2,2)*1,1*0,047 |  | 1.06 | [13 empty] | VV | 2 | 2 | True | 0 | ROZPOCET
| VV |  | SP/04, 156, 156a, 157, 158, 160, 162, 163, 165 | [15 empty] | VV | 2 | 1 | True | 0 | ROZPOCET
| VV |  | (21,5+7,9+13,9+5,8+8,9+9+5,8+6)*1,1*0,05 |  | 4.334 | [13 empty] | VV | 2 | 2 | True | 0 | ROZPOCET
| VV |  | SP/05, 180 | [15 empty] | VV | 2 | 1 | True | 0 | ROZPOCET
| VV |  | 11,78*0,065 |  | 0.766 | [13 empty] | VV | 2 | 2 | True | 0 | ROZPOCET
| VV |  | SP/07, 167 | [15 empty] | VV | 2 | 1 | True | 0 | ROZPOCET
| VV |  | 38,2*0,03 |  | 1.146 | [13 empty] | VV | 2 | 2 | True | 0 | ROZPOCET
| VV |  | Součet |  | 14.176 | [13 empty] | VV | 2 | 4 | True | 1 | ROZPOCET
56 | K | 631311224 | Mazanina tl do 120 mm z betonu prostého se zvýšenými nároky na prostředí tř. C 25/30 | m3 | 5.594 |  | 0 | CS ÚRS 2019 01 |  |  | základní |  | 0 | 2.4533 | 13.7237 | 0 | 0 | 4 | K | 2 |  |  |  | ROZPOCET | 0 | 0 | 0 | 0 | 0 | 1 | 0 | 4 | 1253560901
| PP |  | Mazanina z betonu prostého se zvýšenými nároky na prostředí tl. přes 80 do 120 mm tř. C 25/30 | [15 empty] | PP | 2
| VV |  | skladba SP/10, míst. 168a, 168b | [15 empty] | VV | 2 | 1 | True | 0 | ROZPOCET
| VV |  | "plocha odečtena z autocad" 58,88*0,095 |  | 5.594 | [13 empty] | VV | 2 | 2 | True | 1 | ROZPOCET
57 | K | 631311234 | Mazanina tl do 240 mm z betonu prostého se zvýšenými nároky na prostředí tř. C 25/30 | m3 | 189.135 |  | 0 | CS ÚRS 2019 01 |  |  | základní |  | 0 | 2.4533 | 464.003 | 0 | 0 | 4 | K | 2 |  |  |  | ROZPOCET | 0 | 0 | 0 | 0 | 0 | 1 | 0 | 4 | 1966214150
| PP |  | Mazanina z betonu prostého se zvýšenými nároky na prostředí tl. přes 120 do 240 mm tř. C 25/30 | [15 empty] | PP | 2
| VV |  | viz skladba SP/01, míst. 102n, 174 | [15 empty] | VV | 2 | 1 | True | 0 | ROZPOCET
| VV |  | 378,94*0,18 |  | 68.209 | [13 empty] | VV | 2 | 2 | True | 0 | ROZPOCET
| VV |  | viz skladba SP/06, míst. 166, 169, 170, 171, 172, 173, 175, 177, 178a, 178b, 181, 182 | [15 empty] | VV | 2 | 1 | True | 0 | ROZPOCET
| VV |  | (50,9+109,3+27,7+63,5+270,2+172,6+89+49,7+30,8+5,8+14,8)*1,1*0,12 |  | 116.728 | [13 empty] | VV | 2 | 2 | True | 0 | ROZPOCET
| VV |  | viz skladba SP/06, míst. 167 | [15 empty] | VV | 2 | 1 | True | 0 | ROZPOCET
| VV |  | 31,8*1,1*0,12 |  | 4.198 | [13 empty] | VV | 2 | 2 | True | 0 | ROZPOCET
| VV |  | Součet |  | 189.135 | [13 empty] | VV | 2 | 4 | True | 1 | ROZPOCET
58 | K | 631319011 | Příplatek k mazanině tl do 80 mm za přehlazení povrchu | m3 | 14.176 |  | 0 | CS ÚRS 2019 01 |  |  | základní |  | 0 | 0 | 0 | 0 | 0 | 4 | K | 2 |  |  |  | ROZPOCET | 0 | 0 | 0 | 0 | 0 | 1 | 0 | 4 | -909082626
| PP |  | Příplatek k cenám mazanin za úpravu povrchu mazaniny přehlazením, mazanina tl. přes 50 do 80 mm | [15 empty] | PP | 2
| VV |  | skladba SP/02 a SP/03, míst. 150, 151, 152, 153, 154, 155, 150b, 151b, 152b, 153b, 154b, 155b | [15 empty] | VV | 2 | 1 | True | 0 | ROZPOCET
| VV |  | "plocha odečtena z autocad" 124,9*0,055 |  | 6.87 | [13 empty] | VV | 2 | 2 | True | 0 | ROZPOCET
| VV |  | SP/03, míst. 159, 159b, 159c, 161, 164, 164b, 164c | [15 empty] | VV | 2 | 1 | True | 0 | ROZPOCET
| VV |  | (5,9+3+1,9+2,7+3+1,8+2,2)*1,1*0,047 |  | 1.06 | [13 empty] | VV | 2 | 2 | True | 0 | ROZPOCET
| VV |  | SP/04, 156, 156a, 157, 158, 160, 162, 163, 165 | [15 empty] | VV | 2 | 1 | True | 0 | ROZPOCET
| VV |  | (21,5+7,9+13,9+5,8+8,9+9+5,8+6)*1,1*0,05 |  | 4.334 | [13 empty] | VV | 2 | 2 | True | 0 | ROZPOCET
| VV |  | SP/05, 180 | [15 empty] | VV | 2 | 1 | True | 0 | ROZPOCET
| VV |  | 11,78*0,065 |  | 0.766 | [13 empty] | VV | 2 | 2 | True | 0 | ROZPOCET
| VV |  | SP/07, 167 | [15 empty] | VV | 2 | 1 | True | 0 | ROZPOCET
| VV |  | 38,2*0,03 |  | 1.146 | [13 empty] | VV | 2 | 2 | True | 0 | ROZPOCET
| VV |  | Součet |  | 14.176 | [13 empty] | VV | 2 | 4 | True | 1 | ROZPOCET
59 | K | 631319012 | Příplatek k mazanině tl do 120 mm za přehlazení povrchu | m3 | 5.594 |  | 0 | CS ÚRS 2019 01 |  |  | základní |  | 0 | 0 | 0 | 0 | 0 | 4 | K | 2 |  |  |  | ROZPOCET | 0 | 0 | 0 | 0 | 0 | 1 | 0 | 4 | 26576694
| PP |  | Příplatek k cenám mazanin za úpravu povrchu mazaniny přehlazením, mazanina tl. přes 80 do 120 mm | [15 empty] | PP | 2
| VV |  | skladba SP/10, míst. 168a, 168b | [15 empty] | VV | 2 | 1 | True | 0 | ROZPOCET
| VV |  | "plocha odečtena z autocad" 58,88*0,095 |  | 5.594 | [13 empty] | VV | 2 | 2 | True | 1 | ROZPOCET
60 | K | 631319013 | Příplatek k mazanině tl do 240 mm za přehlazení povrchu | m3 | 189.135 |  | 0 | CS ÚRS 2019 01 |  |  | základní |  | 0 | 0 | 0 | 0 | 0 | 4 | K | 2 |  |  |  | ROZPOCET | 0 | 0 | 0 | 0 | 0 | 1 | 0 | 4 | 2019148341
| PP |  | Příplatek k cenám mazanin za úpravu povrchu mazaniny přehlazením, mazanina tl. přes 120 do 240 mm | [15 empty] | PP | 2
| VV |  | viz skladba SP/01, míst. 102n, 174 | [15 empty] | VV | 2 | 1 | True | 0 | ROZPOCET
| VV |  | 378,94*0,18 |  | 68.209 | [13 empty] | VV | 2 | 2 | True | 0 | ROZPOCET
| VV |  | viz skladba SP/06, míst. 166, 169, 170, 171, 172, 173, 175, 177, 178a, 178b, 181, 182 | [15 empty] | VV | 2 | 1 | True | 0 | ROZPOCET
| VV |  | (50,9+109,3+27,7+63,5+270,2+172,6+89+49,7+30,8+5,8+14,8)*1,1*0,12 |  | 116.728 | [13 empty] | VV | 2 | 2 | True | 0 | ROZPOCET
| VV |  | viz skladba SP/06, míst. 167 | [15 empty] | VV | 2 | 1 | True | 0 | ROZPOCET
| VV |  | 31,8*1,1*0,12 |  | 4.198 | [13 empty] | VV | 2 | 2 | True | 0 | ROZPOCET
| VV |  | Součet |  | 189.135 | [13 empty] | VV | 2 | 4 | True | 1 | ROZPOCET
61 | K | 631319022 | Příplatek k mazanině tl do 120 mm za přehlazení s poprášením cementem | m3 | 5.594 |  | 0 | CS ÚRS 2019 01 |  |  | základní |  | 0 | 0.02 | 0.11188 | 0 | 0 | 4 | K | 2 |  |  |  | ROZPOCET | 0 | 0 | 0 | 0 | 0 | 1 | 0 | 4 | -426421121
| PP |  | Příplatek k cenám mazanin za úpravu povrchu mazaniny přehlazením s poprášením cementem pro konečnou úpravu, mazanina tl. přes 80 do 120 mm (20 kg/m3) | [15 empty] | PP | 2
| VV |  | skladba SP/10, míst. 168a, 168b | [15 empty] | VV | 2 | 1 | True | 0 | ROZPOCET
| VV |  | "plocha odečtena z autocad" 58,88*0,095 |  | 5.594 | [13 empty] | VV | 2 | 2 | True | 1 | ROZPOCET
62 | K | 631319023 | Příplatek k mazanině tl do 240 mm za přehlazení s poprášením cementem | m3 | 189.135 |  | 0 | CS ÚRS 2019 01 |  |  | základní |  | 0 | 0.01 | 1.8913 | 0 | 0 | 4 | K | 2 |  |  |  | ROZPOCET | 0 | 0 | 0 | 0 | 0 | 1 | 0 | 4 | -321015654
| PP |  | Příplatek k cenám mazanin za úpravu povrchu mazaniny přehlazením s poprášením cementem pro konečnou úpravu, mazanina tl. přes 120 do 240 mm (10 kg/m3) | [15 empty] | PP | 2
| VV |  | viz skladba SP/01, míst. 102n, 174 | [15 empty] | VV | 2 | 1 | True | 0 | ROZPOCET
| VV |  | 378,94*0,18 |  | 68.209 | [13 empty] | VV | 2 | 2 | True | 0 | ROZPOCET
| VV |  | viz skladba SP/06, míst. 166, 169, 170, 171, 172, 173, 175, 177, 178a, 178b, 181, 182 | [15 empty] | VV | 2 | 1 | True | 0 | ROZPOCET
| VV |  | (50,9+109,3+27,7+63,5+270,2+172,6+89+49,7+30,8+5,8+14,8)*1,1*0,12 |  | 116.728 | [13 empty] | VV | 2 | 2 | True | 0 | ROZPOCET
| VV |  | viz skladba SP/06, míst. 167 | [15 empty] | VV | 2 | 1 | True | 0 | ROZPOCET
| VV |  | 31,8*1,1*0,12 |  | 4.198 | [13 empty] | VV | 2 | 2 | True | 0 | ROZPOCET
| VV |  | Součet |  | 189.135 | [13 empty] | VV | 2 | 4 | True | 1 | ROZPOCET
63 | K | 631319171 | Příplatek k mazanině tl do 80 mm za stržení povrchu spodní vrstvy před vložením výztuže | m3 | 14.176 |  | 0 | CS ÚRS 2019 01 |  |  | základní |  | 0 | 0 | 0 | 0 | 0 | 4 | K | 2 |  |  |  | ROZPOCET | 0 | 0 | 0 | 0 | 0 | 1 | 0 | 4 | 843720877
| PP |  | Příplatek k cenám mazanin za stržení povrchu spodní vrstvy mazaniny latí před vložením výztuže nebo pletiva pro tl. obou vrstev mazaniny přes 50 do 80 mm | [15 empty] | PP | 2
| VV |  | skladba SP/02 a SP/03, míst. 150, 151, 152, 153, 154, 155, 150b, 151b, 152b, 153b, 154b, 155b | [15 empty] | VV | 2 | 1 | True | 0 | ROZPOCET
| VV |  | "plocha odečtena z autocad" 124,9*0,055 |  | 6.87 | [13 empty] | VV | 2 | 2 | True | 0 | ROZPOCET
| VV |  | SP/03, míst. 159, 159b, 159c, 161, 164, 164b, 164c | [15 empty] | VV | 2 | 1 | True | 0 | ROZPOCET
| VV |  | (5,9+3+1,9+2,7+3+1,8+2,2)*1,1*0,047 |  | 1.06 | [13 empty] | VV | 2 | 2 | True | 0 | ROZPOCET
| VV |  | SP/04, 156, 156a, 157, 158, 160, 162, 163, 165 | [15 empty] | VV | 2 | 1 | True | 0 | ROZPOCET
| VV |  | (21,5+7,9+13,9+5,8+8,9+9+5,8+6)*1,1*0,05 |  | 4.334 | [13 empty] | VV | 2 | 2 | True | 0 | ROZPOCET
| VV |  | SP/05, 180 | [15 empty] | VV | 2 | 1 | True | 0 | ROZPOCET
| VV |  | 11,78*0,065 |  | 0.766 | [13 empty] | VV | 2 | 2 | True | 0 | ROZPOCET
| VV |  | SP/07, 167 | [15 empty] | VV | 2 | 1 | True | 0 | ROZPOCET
| VV |  | 38,2*0,03 |  | 1.146 | [13 empty] | VV | 2 | 2 | True | 0 | ROZPOCET
| VV |  | Součet |  | 14.176 | [13 empty] | VV | 2 | 4 | True | 1 | ROZPOCET
64 | K | 631319205 | Příplatek k mazaninám za přidání ocelových vláken (drátkobeton) pro objemové vyztužení 35 kg/m3 | m3 | 194.729 |  | 0 | CS ÚRS 2019 01 |  |  | základní |  | 0 | 0.03535 | 6.8837 | 0 | 0 | 4 | K | 2 |  |  |  | ROZPOCET | 0 | 0 | 0 | 0 | 0 | 1 | 0 | 4 | -543188153
| PP |  | Příplatek k cenám betonových mazanin za vyztužení ocelovými vlákny (drátkobeton) objemové vyztužení 35 kg/m3 | [15 empty] | PP | 2
| VV |  | viz skladba SP/01, míst. 102n, 174 | [15 empty] | VV | 2 | 1 | True | 0 | ROZPOCET
| VV |  | 378,94*0,18 |  | 68.209 | [13 empty] | VV | 2 | 2 | True | 0 | ROZPOCET
| VV |  | viz skladba SP/06, míst. 166, 169, 170, 171, 172, 173, 175, 177, 178a, 178b, 181, 182 | [15 empty] | VV | 2 | 1 | True | 0 | ROZPOCET
| VV |  | (50,9+109,3+27,7+63,5+270,2+172,6+89+49,7+30,8+5,8+14,8)*1,1*0,12 |  | 116.728 | [13 empty] | VV | 2 | 2 | True | 0 | ROZPOCET
| VV |  | viz skladba SP/06, míst. 167 | [15 empty] | VV | 2 | 1 | True | 0 | ROZPOCET
| VV |  | 31,8*1,1*0,12 |  | 4.198 | [13 empty] | VV | 2 | 2 | True | 0 | ROZPOCET
| VV |  | skladba SP/10, míst. 168a, 168b | [15 empty] | VV | 2 | 1 | True | 0 | ROZPOCET
| VV |  | "plocha odečtena z autocad" 58,88*0,095 |  | 5.594 | [13 empty] | VV | 2 | 2 | True | 0 | ROZPOCET
| VV |  | Součet |  | 194.729 | [13 empty] | VV | 2 | 4 | True | 1 | ROZPOCET
65 | K | 631362021 | Výztuž mazanin svařovanými sítěmi Kari | t | 0.518 |  | 0 | CS ÚRS 2019 01 |  |  | základní |  | 0 | 1.0628 | 0.55051 | 0 | 0 | 4 | K | 2 |  |  |  | ROZPOCET | 0 | 0 | 0 | 0 | 0 | 1 | 0 | 4 | 1358246155
| PP |  | Výztuž mazanin ze svařovaných sítí z drátů typu KARI | [15 empty] | PP | 2
| VV |  | KARI sítí 150/150/4, KA17, 1,35 kg/m2 | [15 empty] | VV | 2 | 1 | True | 0 | ROZPOCET
| VV |  | skladba SP/02 a SP/03, míst. 150, 151, 152, 153, 154, 155, 150b, 151b, 152b, 153b, 154b, 155b | [15 empty] | VV | 2 | 1 | True | 0 | ROZPOCET
| VV |  | "plocha odečtena z autocad" 124,9*1,35*0,00135 |  | 0.228 | [13 empty] | VV | 2 | 2 | True | 0 | ROZPOCET
| VV |  | SP/03, míst. 159, 159b, 159c, 161, 164, 164b, 164c | [15 empty] | VV | 2 | 1 | True | 0 | ROZPOCET
| VV |  | (5,9+3+1,9+2,7+3+1,8+2,2)*1,1*1,35*0,00135 |  | 0.041 | [13 empty] | VV | 2 | 2 | True | 0 | ROZPOCET
| VV |  | SP/04, 156, 156a, 157, 158, 160, 162, 163, 165 | [15 empty] | VV | 2 | 1 | True | 0 | ROZPOCET
| VV |  | (21,5+7,9+13,9+5,8+8,9+9+5,8+6)*1,1*1,35*0,00135 |  | 0.158 | [13 empty] | VV | 2 | 2 | True | 0 | ROZPOCET
| VV |  | SP/05, 180 | [15 empty] | VV | 2 | 1 | True | 0 | ROZPOCET
| VV |  | 11,78*1,35*0,00135 |  | 0.021 | [13 empty] | VV | 2 | 2 | True | 0 | ROZPOCET
| VV |  | SP/07, 167 | [15 empty] | VV | 2 | 1 | True | 0 | ROZPOCET
| VV |  | 38,2*1,35*0,00135 |  | 0.07 | [13 empty] | VV | 2 | 2 | True | 0 | ROZPOCET
| VV |  | Součet |  | 0.518 | [13 empty] | VV | 2 | 4 | True | 1 | ROZPOCET
66 | K | 6331311R01 | Povrchová úprava průmyslových podlah pro těžký provoz vsypovou směsí - cementová ohnivzdorná prášková směs, obsahující tříděná tvrdá plniva na bázi slinutých oxidů, speciální cementy a kompatibilní chemické přísady | m2 | 227.64 |  | 0 | CS ÚRS 2019 01 |  |  | základní |  | 0 | 0.00524 | 1.1928 | 0 | 0 | 4 | K | 2 |  |  |  | ROZPOCET | 0 | 0 | 0 | 0 | 0 | 1 | 0 | 4 | 748235616
| PP |  | Povrchová úprava průmyslových podlah pro těžký provoz vsypovou směsí - cementová ohnivzdorná prášková směs, obsahující tříděná tvrdá plniva na bázi slinutých oxidů, speciální cementy a kompatibilní chemické přísady | [15 empty] | PP | 2
| P |  | Poznámka k položce: odolnost v obrusu tř. AR 0,5 dle ČSN-EN 13 813 max. 0,04 mm dle STO 71 do 4,5 cm3/ 50 cm2 dle Böhma (DIN 52 108) pevnost v tlaku min. 70 MPa po 28 dnech dle interní ON 701 | [15 empty] | P | 2
| VV |  | viz skladba SP/01, míst. 102n, 174 | [15 empty] | VV | 2 | 1 | True | 0 | ROZPOCET
| VV |  | 161,1 |  | 161.1 | [13 empty] | VV | 2 | 2 | True | 0 | ROZPOCET
| VV |  | viz skladba SP/05, míst. 180 | [15 empty] | VV | 2 | 1 | True | 0 | ROZPOCET
| VV |  | 3,9*2,6 |  | 10.14 | [13 empty] | VV | 2 | 2 | True | 0 | ROZPOCET
| VV |  | viz skladba SP/10, míst. 168a, 168b | [15 empty] | VV | 2 | 1 | True | 0 | ROZPOCET
| VV |  | 12*4,7 |  | 56.4 | [13 empty] | VV | 2 | 2 | True | 0 | ROZPOCET
| VV |  | Součet |  | 227.64 | [13 empty] | VV | 2 | 4 | True | 1 | ROZPOCET
67 | K | 634113113 | Výplň dilatačních spár mazanin plastovým profilem v 40 mm | m | 124 |  | 0 | CS ÚRS 2019 01 |  |  | základní |  | 0 | 5e-05 | 0.0062 | 0 | 0 | 4 | K | 2 |  |  |  | ROZPOCET | 0 | 0 | 0 | 0 | 0 | 1 | 0 | 4 | -917662138
| PP |  | Výplň dilatačních spár mazanin plastovým profilem výšky 40 mm | [15 empty] | PP | 2
68 | K | 634663111 | Výplň dilatačních spar šířky do 10 mm v mazaninách polyuretovou samonivelační hmotou | m | 543.76 |  | 0 | CS ÚRS 2019 01 |  |  | základní |  | 0 | 0.00023 | 0.12506 | 0 | 0 | 4 | K | 2 |  |  |  | ROZPOCET | 0 | 0 | 0 | 0 | 0 | 1 | 0 | 4 | -1370385094
| PP |  | Výplň dilatačních spar mazanin polyuretanovou samonivelační hmotou, šířka spáry do 10 mm | [15 empty] | PP | 2
| VV |  | viz skladba SP/01, míst. 102n, 174 | [15 empty] | VV | 2 | 1 | True | 0 | ROZPOCET
| VV |  | 6*19,49+6*19,37 |  | 233.16 | [13 empty] | VV | 2 | 2 | True | 0 | ROZPOCET
| VV |  | viz skladba SP/06, míst. 166, 169, 170, 171, 172, 173, 175, 177, 178a, 178b, 181, 182 | [15 empty] | VV | 2 | 1 | True | 0 | ROZPOCET
| VV |  | 285,4 |  | 285.4 | [13 empty] | VV | 2 | 2 | True | 0 | ROZPOCET
| VV |  | viz skladba SP/06, míst. 167 | [15 empty] | VV | 2 | 1 | True | 0 | ROZPOCET
| VV |  | 25,2 |  | 25.2 | [13 empty] | VV | 2 | 2 | True | 0 | ROZPOCET
| VV |  | Součet |  | 543.76 | [13 empty] | VV | 2 | 4 | True | 1 | ROZPOCET
69 | K | 634911123 | Řezání dilatačních spár š 10 mm hl do 50 mm v čerstvé betonové mazanině | m | 667.76 |  | 0 | CS ÚRS 2019 01 |  |  | základní |  | 0 | 1e-05 | 0.0066776 | 0 | 0 | 4 | K | 2 |  |  |  | ROZPOCET | 0 | 0 | 0 | 0 | 0 | 1 | 0 | 4 | -1203376462
| PP |  | Řezání dilatačních nebo smršťovacích spár v čerstvé betonové mazanině nebo potěru šířky přes 5 do 10 mm, hloubky přes 20 do 50 mm | [15 empty] | PP | 2
| VV |  | viz skladba SP/01, míst. 102n, 174 | [15 empty] | VV | 2 | 1 | True | 0 | ROZPOCET
| VV |  | 6*19,49+6*19,37 |  | 233.16 | [13 empty] | VV | 2 | 2 | True | 0 | ROZPOCET
| VV |  | skladba SP/02 a SP/03, míst. 150, 151, 152, 153, 154, 155, 150b, 151b, 152b, 153b, 154b, 155b | [15 empty] | VV | 2 | 1 | True | 0 | ROZPOCET
| VV |  | SP/03, míst. 159, 159b, 159c, 161, 164, 164b, 164c | [15 empty] | VV | 2 | 1 | True | 0 | ROZPOCET
| VV |  | SP/04, 156, 156a, 157, 158, 160, 162, 163, 165 | [15 empty] | VV | 2 | 1 | True | 0 | ROZPOCET
| VV |  | SP/05, 180 | [15 empty] | VV | 2 | 1 | True | 0 | ROZPOCET
| VV |  | SP/07, 167 | [15 empty] | VV | 2 | 1 | True | 0 | ROZPOCET
| VV |  | 124 |  | 124 | [13 empty] | VV | 2 | 2 | True | 0 | ROZPOCET
| VV |  | viz skladba SP/06, míst. 166, 169, 170, 171, 172, 173, 175, 177, 178a, 178b, 181, 182 | [15 empty] | VV | 2 | 1 | True | 0 | ROZPOCET
| VV |  | 285,4 |  | 285.4 | [13 empty] | VV | 2 | 2 | True | 0 | ROZPOCET
| VV |  | viz skladba SP/06, míst. 167 | [15 empty] | VV | 2 | 1 | True | 0 | ROZPOCET
| VV |  | 25,2 |  | 25.2 | [13 empty] | VV | 2 | 2 | True | 0 | ROZPOCET
| VV |  | Součet |  | 667.76 | [13 empty] | VV | 2 | 4 | True | 1 | ROZPOCET
| D | 9 | Ostatní konstrukce a práce, bourání |  |  |  | 0 | [5 empty] | 0 |  | 17.7374 |  | 0 | 1 | D | 1 |  |  |  | ROZPOCET | [6 empty] | 0
70 | K | 935111211 | Osazení příkopového žlabu do štěrkopísku tl 100 mm z betonových tvárnic š 800 mm | m | 47 |  | 0 | CS ÚRS 2019 01 |  |  | základní |  | 0 | 0.14761 | 6.9377 | 0 | 0 | 4 | K | 2 |  |  |  | ROZPOCET | 0 | 0 | 0 | 0 | 0 | 1 | 0 | 4 | 646276527
| PP |  | Osazení betonového příkopového žlabu s vyplněním a zatřením spár cementovou maltou s ložem tl. 100 mm z kameniva těženého nebo štěrkopísku z betonových příkopových tvárnic šířky přes 500 do 800 mm | [15 empty] | PP | 2
| VV |  | odvodňovací koryto | [15 empty] | VV | 2 | 1 | True | 0 | ROZPOCET
| VV |  | 47 |  | 47 | [13 empty] | VV | 2 | 2 | True | 1 | ROZPOCET
71 | M | 59227029 | žlabovka příkopová betonová 500x680x60mm | m | 47 |  | 0 | CS ÚRS 2019 01 |  |  | základní |  | 0 | 0.134 | 6.298 | 0 | 0 | 8 | M | 2 |  |  |  | ROZPOCET | 0 | 0 | 0 | 0 | 0 | 1 | 0 | 4 | 496165691
| PP |  | žlabovka příkopová betonová 500x680x60mm | [15 empty] | PP | 2
72 | K | 935111911 | Příplatek ZKD tl 10 mm lože přes 100 mm u příkopového žlabu osazeného do štěrkopísku | m2 | 47 |  | 0 | CS ÚRS 2019 01 |  |  | základní |  | 0 | 0.02338 | 1.0989 | 0 | 0 | 4 | K | 2 |  |  |  | ROZPOCET | 0 | 0 | 0 | 0 | 0 | 1 | 0 | 4 | 1707665090
| PP |  | Osazení betonového příkopového žlabu s vyplněním a zatřením spár cementovou maltou Příplatek k cenám za každých dalších i započatých 10 mm tloušťky lože přes 100 mm | [15 empty] | PP | 2
| VV |  | 47,000*1 |  | 47 | [13 empty] | VV | 2 | 2 | True | 1 | ROZPOCET
73 | K | 941111111 | Montáž lešení řadového trubkového lehkého s podlahami zatížení do 200 kg/m2 š do 0,9 m v do 10 m | m2 | 821.95 |  | 0 | CS ÚRS 2019 01 |  |  | základní |  | 0 | 0 | 0 | 0 | 0 | 4 | K | 2 |  |  |  | ROZPOCET | 0 | 0 | 0 | 0 | 0 | 1 | 0 | 4 | -1182519765
| PP |  | Montáž lešení řadového trubkového lehkého pracovního s podlahami s provozním zatížením tř. 3 do 200 kg/m2 šířky tř. W06 od 0,6 do 0,9 m, výšky do 10 m | [15 empty] | PP | 2
| VV |  | plocha odečtena z pohledů stavba | [15 empty] | VV | 2 | 1 | True | 0 | ROZPOCET
| VV |  | pohled východní | [15 empty] | VV | 2 | 1 | True | 0 | ROZPOCET
| VV |  | 7,2*26,8 |  | 192.96 | [13 empty] | VV | 2 | 2 | True | 0 | ROZPOCET
| VV |  | pohled od západu | [15 empty] | VV | 2 | 1 | True | 0 | ROZPOCET
| VV |  | 40*6,7 |  | 268 | [13 empty] | VV | 2 | 2 | True | 0 | ROZPOCET
| VV |  | pohled od jihu | [15 empty] | VV | 2 | 1 | True | 0 | ROZPOCET
| VV |  | 6,3*57,3 |  | 360.99 | [13 empty] | VV | 2 | 2 | True | 0 | ROZPOCET
| VV |  | Součet |  | 821.95 | [13 empty] | VV | 2 | 4 | True | 1 | ROZPOCET
74 | K | 941111211 | Příplatek k lešení řadovému trubkovému lehkému s podlahami š 0,9 m v 10 m za první a ZKD den použití | m2 | 49317 |  | 0 | CS ÚRS 2019 01 |  |  | základní |  | 0 | 0 | 0 | 0 | 0 | 4 | K | 2 |  |  |  | ROZPOCET | 0 | 0 | 0 | 0 | 0 | 1 | 0 | 4 | 842437669
| PP |  | Montáž lešení řadového trubkového lehkého pracovního s podlahami s provozním zatížením tř. 3 do 200 kg/m2 Příplatek za první a každý další den použití lešení k ceně -1111 | [15 empty] | PP | 2
| VV |  | plocha odečtena z pohledů stavba, pronájem 60 dní | [15 empty] | VV | 2 | 1 | True | 0 | ROZPOCET
| VV |  | pohled východní | [15 empty] | VV | 2 | 1 | True | 0 | ROZPOCET
| VV |  | 7,2*26,8*60 |  | 11577.6 | [13 empty] | VV | 2 | 2 | True | 0 | ROZPOCET
| VV |  | pohled od západu | [15 empty] | VV | 2 | 1 | True | 0 | ROZPOCET
| VV |  | 40*6,7*60 |  | 16080 | [13 empty] | VV | 2 | 2 | True | 0 | ROZPOCET
| VV |  | pohled od jihu | [15 empty] | VV | 2 | 1 | True | 0 | ROZPOCET
| VV |  | 6,3*57,3*60 |  | 21659.4 | [13 empty] | VV | 2 | 2 | True | 0 | ROZPOCET
| VV |  | Součet |  | 49317 | [13 empty] | VV | 2 | 4 | True | 1 | ROZPOCET
75 | K | 941111811 | Demontáž lešení řadového trubkového lehkého s podlahami zatížení do 200 kg/m2 š do 0,9 m v do 10 m | m2 | 821.95 |  | 0 | CS ÚRS 2019 01 |  |  | základní |  | 0 | 0 | 0 | 0 | 0 | 4 | K | 2 |  |  |  | ROZPOCET | 0 | 0 | 0 | 0 | 0 | 1 | 0 | 4 | -970777036
| PP |  | Demontáž lešení řadového trubkového lehkého pracovního s podlahami s provozním zatížením tř. 3 do 200 kg/m2 šířky tř. W06 od 0,6 do 0,9 m, výšky do 10 m | [15 empty] | PP | 2
76 | K | 949101112 | Lešení pomocné pro objekty pozemních staveb s lešeňovou podlahou v do 3,5 m zatížení do 150 kg/m2 | m2 | 1515.3 |  | 0 | CS ÚRS 2019 01 |  |  | základní |  | 0 | 0.00021 | 0.31821 | 0 | 0 | 4 | K | 2 |  |  |  | ROZPOCET | 0 | 0 | 0 | 0 | 0 | 1 | 0 | 4 | 395229678
| PP |  | Lešení pomocné pracovní pro objekty pozemních staveb pro zatížení do 150 kg/m2, o výšce lešeňové podlahy přes 1,9 do 3,5 m | [15 empty] | PP | 2
| VV |  | viz legenda míst. | [15 empty] | VV | 2 | 1 | True | 0 | ROZPOCET
| VV |  | 1515,3 |  | 1515.3 | [13 empty] | VV | 2 | 2 | True | 1 | ROZPOCET
77 | K | 952901221 | Vyčištění budov průmyslových objektů při jakékoliv výšce podlaží | m2 | 1515.3 |  | 0 | CS ÚRS 2019 01 |  |  | základní |  | 0 | 4e-05 | 0.060612 | 0 | 0 | 4 | K | 2 |  |  |  | ROZPOCET | 0 | 0 | 0 | 0 | 0 | 1 | 0 | 4 | 321515180
| PP |  | Vyčištění budov nebo objektů před předáním do užívání průmyslových budov a objektů výrobních, skladovacích, garáží, dílen nebo hal apod. s nespalnou podlahou jakékoliv výšky podlaží | [15 empty] | PP | 2
| VV |  | viz legenda míst. | [15 empty] | VV | 2 | 1 | True | 0 | ROZPOCET
| VV |  | 1515,3 |  | 1515.3 | [13 empty] | VV | 2 | 2 | True | 1 | ROZPOCET
78 | K | 953946111 | Montáž atypických ocelových kcí hmotnosti do 1 t z profilů hmotnosti do 13 kg/m | t | 3.024 |  | 0 | CS ÚRS 2019 01 |  |  | základní |  | 0 | 0 | 0 | 0 | 0 | 4 | K | 2 |  |  |  | ROZPOCET | 0 | 0 | 0 | 0 | 0 | 1 | 0 | 4 | 620695134
| PP |  | Montáž atypických ocelových konstrukcí profilů hmotnosti do 13 kg/m, hmotnosti konstrukce do 1 t | [15 empty] | PP | 2
| VV |  | sekce 1 - sekundární vzduchotechnika | [15 empty] | VV | 2 | 1 | True | 0 | ROZPOCET
| VV |  | 1,69154 |  | 1.692 | [13 empty] | VV | 2 | 2 | True | 0 | ROZPOCET
| VV |  | sekce 2+3 - sekundární vzduchotechnika | [15 empty] | VV | 2 | 1 | True | 0 | ROZPOCET
| VV |  | 0,2152 |  | 0.215 | [13 empty] | VV | 2 | 2 | True | 0 | ROZPOCET
| VV |  | plošina VZT | [15 empty] | VV | 2 | 1 | True | 0 | ROZPOCET
| VV |  | 1,117 |  | 1.117 | [13 empty] | VV | 2 | 2 | True | 0 | ROZPOCET
| VV |  | Součet |  | 3.024 | [13 empty] | VV | 2 | 4 | True | 1 | ROZPOCET
79 | M | 13010956R04 | sekundární ocelelová konstrukce haly VZT včetně povrchové úpravy pozinkování | t | 3.024 |  | 0 |  |  |  | základní |  | 0 | 1 | 3.024 | 0 | 0 | 8 | M | 2 |  |  |  | ROZPOCET | 0 | 0 | 0 | 0 | 0 | 1 | 0 | 4 | 2046901423
| PP |  | sekundární ocelelová konstrukce haly VZT včetně povrchové úpravy pozinkování | [15 empty] | PP | 2
| D | 998 | Přesun hmot |  |  |  | 0 | [5 empty] | 0 |  | 0 |  | 0 | 1 | D | 1 |  |  |  | ROZPOCET | [6 empty] | 0
80 | K | 998014011 | Přesun hmot pro budovy jednopodlažní z betonových dílců s nezděným pláštěm | t | 4544.789 |  | 0 | CS ÚRS 2019 01 |  |  | základní |  | 0 | 0 | 0 | 0 | 0 | 4 | K | 2 |  |  |  | ROZPOCET | 0 | 0 | 0 | 0 | 0 | 1 | 0 | 4 | -1546855240
| PP |  | Přesun hmot pro budovy a haly občanské výstavby, bydlení, výrobu a služby s nosnou svislou konstrukcí montovanou z dílců betonových plošných nebo tyčových s jakýmkoliv obvodovým pláštěm kromě vyzdívaného, i bez pláště vodorovná dopravní vzdálenost do 100 m, pro budovy a haly jednopodlažní | [15 empty] | PP | 2
| D | PSV | Práce a dodávky PSV |  |  |  | 0 | [5 empty] | 0 |  | 53.2873 |  | 0 | 2 | D | 0 |  |  |  | ROZPOCET | [6 empty] | 0
| D | 711 | Izolace proti vodě, vlhkosti a plynům |  |  |  | 0 | [5 empty] | 0 |  | 7.7719 |  | 0 | 2 | D | 1 |  |  |  | ROZPOCET | [6 empty] | 0
81 | K | 711111001 | Provedení izolace proti zemní vlhkosti vodorovné za studena nátěrem penetračním | m2 | 1218.006 |  | 0 | CS ÚRS 2019 01 |  |  | základní |  | 0 | 0 | 0 | 0 | 0 | 16 | K | 2 |  |  |  | ROZPOCET | 0 | 0 | 0 | 0 | 0 | 1 | 0 | 16 | -198677979
| PP |  | Provedení izolace proti zemní vlhkosti natěradly a tmely za studena na ploše vodorovné V nátěrem penetračním | [15 empty] | PP | 2
| VV |  | Skladba SP/02, SP/03, SP/04, SP/05 | [15 empty] | VV | 2 | 1 | True | 0 | ROZPOCET
| VV |  | "plocha odečtena z autocad" 271,33 |  | 271.33 | [13 empty] | VV | 2 | 2 | True | 0 | ROZPOCET
| VV |  | Skladba SP/06, míst. 102n, 166, 169, 170, 171, 172, 173, 175, 177, 178a, 178b, 181, 182 | [15 empty] | VV | 2 | 1 | True | 0 | ROZPOCET
| VV |  | "plocha odečtena z autocad" 900,49 |  | 900.49 | [13 empty] | VV | 2 | 2 | True | 0 | ROZPOCET
| VV |  | Skladba SP/07, míst. 167 | [15 empty] | VV | 2 | 1 | True | 0 | ROZPOCET
| VV |  | 5,66*8,16 |  | 46.186 | [13 empty] | VV | 2 | 2 | True | 0 | ROZPOCET
| VV |  | Součet |  | 1218.006 | [13 empty] | VV | 2 | 4 | True | 1 | ROZPOCET
82 | M | 11163150 | lak penetrační asfaltový | t | 0.365 |  | 0 | CS ÚRS 2019 01 |  |  | základní |  | 0 | 1 | 0.365 | 0 | 0 | 32 | M | 2 |  |  |  | ROZPOCET | 0 | 0 | 0 | 0 | 0 | 1 | 0 | 16 | -1268646498
| PP |  | lak penetrační asfaltový | [15 empty] | PP | 2
| VV |  | 1218,006*0,0003 'Přepočtené koeficientem množství |  | 0.365 | [13 empty] | VV | 2 | 2 | False | 1 | ROZPOCET
83 | K | 711111052 | Provedení izolace proti zemní vlhkosti vodorovné za studena 2x nátěr tekutou lepenkou | m2 | 40.9 |  | 0 | CS ÚRS 2019 01 |  |  | základní |  | 0 | 0 | 0 | 0 | 0 | 16 | K | 2 |  |  |  | ROZPOCET | 0 | 0 | 0 | 0 | 0 | 1 | 0 | 16 | 1037269450
| PP |  | Provedení izolace proti zemní vlhkosti natěradly a tmely za studena na ploše vodorovné V dvojnásobným nátěrem tekutou lepenkou | [15 empty] | PP | 2
| VV |  | skladba SP/03, míst. 150b, 151b, 152b, 153b, 154b, 155b, 159, 159b, 159c, 161, 164, 164b, 164c | [15 empty] | VV | 2 | 1 | True | 0 | ROZPOCET
| VV |  | 3,5*6+5,3+3+1,9+2,7+3+1,8+2,2 |  | 40.9 | [13 empty] | VV | 2 | 2 | True | 1 | ROZPOCET
84 | M | 24551030 | stěrka hydroizolační dvousložková cemento-polymerová vlákny vyztužená proti zemní vlhkosti | kg | 122.7 |  | 0 | CS ÚRS 2019 01 |  |  | základní |  | 0 | 0.001 | 0.1227 | 0 | 0 | 32 | M | 2 |  |  |  | ROZPOCET | 0 | 0 | 0 | 0 | 0 | 1 | 0 | 16 | -439367210
| PP |  | stěrka hydroizolační dvousložková cemento-polymerová vlákny vyztužená proti zemní vlhkosti | [15 empty] | PP | 2
| VV |  | 40,9*3 'Přepočtené koeficientem množství |  | 122.7 | [13 empty] | VV | 2 | 2 | False | 1 | ROZPOCET
85 | K | 711112001 | Provedení izolace proti zemní vlhkosti svislé za studena nátěrem penetračním | m2 | 30.54 |  | 0 | CS ÚRS 2019 01 |  |  | základní |  | 0 | 0 | 0 | 0 | 0 | 16 | K | 2 |  |  |  | ROZPOCET | 0 | 0 | 0 | 0 | 0 | 1 | 0 | 16 | 1187519846
| PP |  | Provedení izolace proti zemní vlhkosti natěradly a tmely za studena na ploše svislé S nátěrem penetračním | [15 empty] | PP | 2
| VV |  | (52,2+20,9+20,8+4,5+3,4)*0,3 |  | 30.54 | [13 empty] | VV | 2 | 2 | True | 1 | ROZPOCET
86 | M | 11163150 | lak penetrační asfaltový | t | 0.011 |  | 0 | CS ÚRS 2019 01 |  |  | základní |  | 0 | 1 | 0.011 | 0 | 0 | 32 | M | 2 |  |  |  | ROZPOCET | 0 | 0 | 0 | 0 | 0 | 1 | 0 | 16 | -1888307252
| PP |  | lak penetrační asfaltový | [15 empty] | PP | 2
| VV |  | 30,54*0,00035 'Přepočtené koeficientem množství |  | 0.011 | [13 empty] | VV | 2 | 2 | False | 1 | ROZPOCET
87 | K | 711112052 | Provedení izolace proti zemní vlhkosti svislé za studena 2x nátěr tekutou lepenkou | m2 | 65.73 |  | 0 | CS ÚRS 2019 01 |  |  | základní |  | 0 | 0 | 0 | 0 | 0 | 16 | K | 2 |  |  |  | ROZPOCET | 0 | 0 | 0 | 0 | 0 | 1 | 0 | 16 | 1172351916
| PP |  | Provedení izolace proti zemní vlhkosti natěradly a tmely za studena na ploše svislé S dvojnásobným nátěrem tekutou lepenkou | [15 empty] | PP | 2
| VV |  | skladba SP/03, míst. 150b, 151b, 152b, 153b, 154b, 155b, x, 161, 164, 164b, 164c | [15 empty] | VV | 2 | 1 | True | 0 | ROZPOCET
| VV |  | (1,55*2+0,9*2+0,9*2+1,2*2)*0,2*6+(0,85*2+1,2)*2*6 |  | 45.72 | [13 empty] | VV | 2 | 2 | True | 0 | ROZPOCET
| VV |  | (2,1*2+0,9*2+11,2+2,18)*0,2+(0,9*2+0,9)*2 |  | 9.276 | [13 empty] | VV | 2 | 2 | True | 0 | ROZPOCET
| VV |  | "164, 164b, 164c" (2,425*2+1,11*2)*0,2 |  | 1.414 | [13 empty] | VV | 2 | 2 | True | 0 | ROZPOCET
| VV |  | "164, 164b, 164c"(1,48*2+2,01*2)*0,2+(2,5*2+0,9*2)*0,2+(0,9*2+2,01*2)*0,2+0,9*3*2 |  | 9.32 | [13 empty] | VV | 2 | 2 | True | 0 | ROZPOCET
| VV |  | Součet |  | 65.73 | [13 empty] | VV | 2 | 4 | True | 1 | ROZPOCET
88 | M | 24551030 | stěrka hydroizolační dvousložková cemento-polymerová vlákny vyztužená proti zemní vlhkosti | kg | 108.455 |  | 0 | CS ÚRS 2019 01 |  |  | základní |  | 0 | 0.001 | 0.10845 | 0 | 0 | 32 | M | 2 |  |  |  | ROZPOCET | 0 | 0 | 0 | 0 | 0 | 1 | 0 | 16 | 632576443
| PP |  | stěrka hydroizolační dvousložková cemento-polymerová vlákny vyztužená proti zemní vlhkosti | [15 empty] | PP | 2
| VV |  | 65,73*1,65 'Přepočtené koeficientem množství |  | 108.455 | [13 empty] | VV | 2 | 2 | False | 1 | ROZPOCET
89 | K | 711141559 | Provedení izolace proti zemní vlhkosti pásy přitavením vodorovné NAIP | m2 | 1218.006 |  | 0 | CS ÚRS 2019 01 |  |  | základní |  | 0 | 0.0004 | 0.4872 | 0 | 0 | 16 | K | 2 |  |  |  | ROZPOCET | 0 | 0 | 0 | 0 | 0 | 1 | 0 | 16 | 661644047
| PP |  | Provedení izolace proti zemní vlhkosti pásy přitavením NAIP na ploše vodorovné V | [15 empty] | PP | 2
| VV |  | Skladba SP/02, SP/03, SP/04, SP/05 | [15 empty] | VV | 2 | 1 | True | 0 | ROZPOCET
| VV |  | "plocha odečtena z autocad" 271,33 |  | 271.33 | [13 empty] | VV | 2 | 2 | True | 0 | ROZPOCET
| VV |  | Skladba SP/06, míst. 102n, 166, 169, 170, 171, 172, 173, 175, 177, 178a, 178b, 181, 182 | [15 empty] | VV | 2 | 1 | True | 0 | ROZPOCET
| VV |  | "plocha odečtena z autocad" 900,49 |  | 900.49 | [13 empty] | VV | 2 | 2 | True | 0 | ROZPOCET
| VV |  | Skladba SP/07, míst. 167 | [15 empty] | VV | 2 | 1 | True | 0 | ROZPOCET
| VV |  | 5,66*8,16 |  | 46.186 | [13 empty] | VV | 2 | 2 | True | 0 | ROZPOCET
| VV |  | Součet |  | 1218.006 | [13 empty] | VV | 2 | 4 | True | 1 | ROZPOCET
90 | M | 62833158 | pás asfaltový natavitelný oxidovaný tl. 4mm typu G200 S40 s vložkou ze skleněné tkaniny, s jemnozrnným minerálním posypem | m2 | 1400.707 |  | 0 | CS ÚRS 2019 01 |  |  | základní |  | 0 | 0.0045 | 6.3032 | 0 | 0 | 32 | M | 2 |  |  |  | ROZPOCET | 0 | 0 | 0 | 0 | 0 | 1 | 0 | 16 | 1588658847
| PP |  | pás asfaltový natavitelný oxidovaný tl. 4mm typu G200 S40 s vložkou ze skleněné tkaniny, s jemnozrnným minerálním posypem | [15 empty] | PP | 2
| VV |  | 1218,006*1,15 'Přepočtené koeficientem množství |  | 1400.707 | [13 empty] | VV | 2 | 2 | False | 1 | ROZPOCET
91 | K | 711142559 | Provedení izolace proti zemní vlhkosti pásy přitavením svislé NAIP | m2 | 30.54 |  | 0 | CS ÚRS 2019 01 |  |  | základní |  | 0 | 0.0004 | 0.012216 | 0 | 0 | 16 | K | 2 |  |  |  | ROZPOCET | 0 | 0 | 0 | 0 | 0 | 1 | 0 | 16 | -1890811356
| PP |  | Provedení izolace proti zemní vlhkosti pásy přitavením NAIP na ploše svislé S | [15 empty] | PP | 2
| VV |  | (52,2+20,9+20,8+4,5+3,4)*0,3 |  | 30.54 | [13 empty] | VV | 2 | 2 | True | 1 | ROZPOCET
92 | M | 62833158 | pás asfaltový natavitelný oxidovaný tl. 4mm typu G200 S40 s vložkou ze skleněné tkaniny, s jemnozrnným minerálním posypem | m2 | 36.648 |  | 0 | CS ÚRS 2019 01 |  |  | základní |  | 0 | 0.0045 | 0.16492 | 0 | 0 | 32 | M | 2 |  |  |  | ROZPOCET | 0 | 0 | 0 | 0 | 0 | 1 | 0 | 16 | 937203201
| PP |  | pás asfaltový natavitelný oxidovaný tl. 4mm typu G200 S40 s vložkou ze skleněné tkaniny, s jemnozrnným minerálním posypem | [15 empty] | PP | 2
| VV |  | 30,54*1,2 'Přepočtené koeficientem množství |  | 36.648 | [13 empty] | VV | 2 | 2 | False | 1 | ROZPOCET
93 | K | 711199101 | Provedení těsnícího pásu do spoje dilatační nebo styčné spáry podlaha - stěna | m | 123.45 |  | 0 | CS ÚRS 2019 01 |  |  | základní |  | 0 | 0 | 0 | 0 | 0 | 16 | K | 2 |  |  |  | ROZPOCET | 0 | 0 | 0 | 0 | 0 | 1 | 0 | 16 | 1920353010
| PP |  | Provedení izolace proti zemní vlhkosti hydroizolační stěrkou doplňků vodotěsné těsnící pásky pro dilatační a styčné spáry | [15 empty] | PP | 2
| VV |  | skladba SP/03, míst. 150b, 151b, 152b, 153b, 154b, 155b, 159, 159b, 159c, 161, 164, 164b, 164c | [15 empty] | VV | 2 | 1 | True | 0 | ROZPOCET
| VV |  | skladba SP/03, míst. 150b, 151b, 152b, 153b, 154b, 155b, x, 161, 164, 164b, 164c | [15 empty] | VV | 2 | 1 | True | 0 | ROZPOCET
| VV |  | (1,55*2+0,9*2+0,9*2+1,2*2)*6+(0,85*2+1,2)*6 |  | 72 | [13 empty] | VV | 2 | 2 | True | 0 | ROZPOCET
| VV |  | (2,1*2+0,9*2+11,2+2,18)+(0,9*2+0,9) |  | 22.08 | [13 empty] | VV | 2 | 2 | True | 0 | ROZPOCET
| VV |  | "164, 164b, 164c" (2,425*2+1,11*2) |  | 7.07 | [13 empty] | VV | 2 | 2 | True | 0 | ROZPOCET
| VV |  | "164, 164b, 164c"(1,48*2+2,01*2)+(2,5*2+0,9*2)+(0,9*2+2,01*2)+0,9*3 |  | 22.3 | [13 empty] | VV | 2 | 2 | True | 0 | ROZPOCET
| VV |  | Součet |  | 123.45 | [13 empty] | VV | 2 | 4 | True | 1 | ROZPOCET
94 | M | 28355020 | páska pružná těsnící hydroizolační š do 85mm | m | 123.45 |  | 0 | CS ÚRS 2019 01 |  |  | základní |  | 0 | 6e-05 | 0.007407 | 0 | 0 | 32 | M | 2 |  |  |  | ROZPOCET | 0 | 0 | 0 | 0 | 0 | 1 | 0 | 16 | -1444411320
| PP |  | páska pružná těsnící hydroizolační š do 85mm | [15 empty] | PP | 2
95 | K | 7111R01 | Montáž + dodávka opracování prostupů protiradonovou izolací - kompletní provedení pro celou halu | soubor | 1 |  | 0 |  |  |  | základní |  | 0 | 0.0004 | 0.0004 | 0 | 0 | 16 | K | 2 |  |  |  | ROZPOCET | 0 | 0 | 0 | 0 | 0 | 1 | 0 | 16 | 193332233
| PP |  | Montáž + dodávka opracování prostupů protiradonovou izolací - kompletní provedení pro celou halu | [15 empty] | PP | 2
| VV |  | 1 |  | 1 | [13 empty] | VV | 2 | 2 | True | 0 | ROZPOCET
| VV |  | Součet |  | 1 | [13 empty] | VV | 2 | 4 | True | 1 | ROZPOCET
96 | K | 711471053 | Provedení vodorovné izolace proti tlakové vodě termoplasty volně položenou fólií z nízkolehčeného PE | m2 | 378.94 |  | 0 | CS ÚRS 2019 01 |  |  | základní |  | 0 | 0 | 0 | 0 | 0 | 16 | K | 2 |  |  |  | ROZPOCET | 0 | 0 | 0 | 0 | 0 | 1 | 0 | 16 | 590559481
| PP |  | Provedení izolace proti povrchové a podpovrchové tlakové vodě termoplasty na ploše vodorovné V folií z nízkolehčeného PE položenou volně | [15 empty] | PP | 2
| VV |  | viz skladba SP/01, míst. 102n, 174 | [15 empty] | VV | 2 | 1 | True | 0 | ROZPOCET
| VV |  | 378,94 |  | 378.94 | [13 empty] | VV | 2 | 2 | True | 1 | ROZPOCET
97 | M | 28329016R01 | fólie hydroizolační střešní TPO (FPO) s nakašírovanou textilií tl 2,0 mm | m2 | 378.94 |  | 0 |  |  |  | základní |  | 0 | 0.0005 | 0.18947 | 0 | 0 | 32 | M | 2 |  |  |  | ROZPOCET | 0 | 0 | 0 | 0 | 0 | 1 | 0 | 16 | -1593634482
| PP |  | fólie hydroizolační střešní TPO (FPO) s nakašírovanou textilií tl 2,0 mm | [15 empty] | PP | 2
| P |  | Poznámka k položce: Vícevrstvá hydroizolační fólie vyztužená skelnou tkaninou na bázi flex. polyolefínů FPO Pevnost v tahu > 9 N/mm2 (ISO 527-3)Tažnost > 450 % (ISO 527-3)Odolnost proti nárazu vodotěsný proti nárazu tělesa o váze 1000 g z výšky 600 mm (EN 12691:2005)Pevnost v protlaku > 50% (prEN 14151 D=1.0m)Statické protržení > 3.25 kN (ISO 12236)Rozměrové změny po skladování v horku po 6 h/+80°C: < 0,20% Chování za nízkých teplot žádné trhliny při -50°C. (EN 495-5)Rázová pevnost 800 mm SIA V280, DIN 16 726Odolnost vůči mikroorganizmům Změna hmoty < 2% | [15 empty] | P | 2
98 | K | 998711101 | Přesun hmot tonážní pro izolace proti vodě, vlhkosti a plynům v objektech výšky do 6 m | t | 7.772 |  | 0 | CS ÚRS 2019 01 |  |  | základní |  | 0 | 0 | 0 | 0 | 0 | 16 | K | 2 |  |  |  | ROZPOCET | 0 | 0 | 0 | 0 | 0 | 1 | 0 | 16 | 67155600
| PP |  | Přesun hmot pro izolace proti vodě, vlhkosti a plynům stanovený z hmotnosti přesunovaného materiálu vodorovná dopravní vzdálenost do 50 m v objektech výšky do 6 m | [15 empty] | PP | 2
| D | 713 | Izolace tepelné |  |  |  | 0 | [5 empty] | 0 |  | 4.6901 |  | 0 | 2 | D | 1 |  |  |  | ROZPOCET | [6 empty] | 0
99 | K | 713111111 | Montáž izolace tepelné vrchem stropů volně kladenými rohožemi, pásy, dílci, deskami | m2 | 1330.112 |  | 0 | CS ÚRS 2019 01 |  |  | základní |  | 0 | 0 | 0 | 0 | 0 | 16 | K | 2 |  |  |  | ROZPOCET | 0 | 0 | 0 | 0 | 0 | 1 | 0 | 16 | -1243864713
| PP |  | Montáž tepelné izolace stropů rohožemi, pásy, dílci, deskami, bloky (izolační materiál ve specifikaci) vrchem bez překrytí lepenkou kladenými volně | [15 empty] | PP | 2
| VV |  | tep. izolace pod základovou desku, viz výkres: SO01 – SCHEMA TEP. IZOL. POD ZÁKLADOVOU DESKOU | [15 empty] | VV | 2 | 1 | True | 0 | ROZPOCET
| VV |  | Skladba SP/06, míst. 102n, 166, 169, 170, 171, 172, 173, 175, 177, 178a, 178b, 181, 182 | [15 empty] | VV | 2 | 1 | True | 0 | ROZPOCET
| VV |  | "plocha odečtena z autocad" 900,49 |  | 900.49 | [13 empty] | VV | 2 | 2 | True | 0 | ROZPOCET
| VV |  | Skladba SP/07, míst. 167 | [15 empty] | VV | 2 | 1 | True | 0 | ROZPOCET
| VV |  | 5,66*8,16 |  | 46.186 | [13 empty] | VV | 2 | 2 | True | 0 | ROZPOCET
| VV |  | TEP.IZ. JE VE SKLADBĚ PODLAHY | [15 empty] | VV | 2 | 1 | True | 0 | ROZPOCET
| VV |  | Skladba SP/02, SP/03, SP/04, SP/05 | [15 empty] | VV | 2 | 1 | True | 0 | ROZPOCET
| VV |  | "plocha odečtena z autocad" 271,33 |  | 271.33 | [13 empty] | VV | 2 | 2 | True | 0 | ROZPOCET
| VV |  | Skladba SP/07, míst. 167 | [15 empty] | VV | 2 | 1 | True | 0 | ROZPOCET
| VV |  | 5,66*8,16 |  | 46.186 | [13 empty] | VV | 2 | 2 | True | 0 | ROZPOCET
| VV |  | Skladba SP/10, míst. 168a, 168b | [15 empty] | VV | 2 | 1 | True | 0 | ROZPOCET
| VV |  | 65,92 |  | 65.92 | [13 empty] | VV | 2 | 2 | True | 0 | ROZPOCET
| VV |  | Součet |  | 1330.112 | [13 empty] | VV | 2 | 4 | True | 1 | ROZPOCET
100 | M | 28376424 | deska z polystyrénu XPS, hrana polodrážková a hladký povrch tl 140mm | m2 | 918.5 |  | 0 | CS ÚRS 2019 01 |  |  | základní |  | 0 | 0.0041 | 3.7659 | 0 | 0 | 32 | M | 2 |  |  |  | ROZPOCET | 0 | 0 | 0 | 0 | 0 | 1 | 0 | 16 | 1923037804
| PP |  | deska z polystyrénu XPS, hrana polodrážková a hladký povrch tl 140mm | [15 empty] | PP | 2
| VV |  | Skladba SP/06, míst. 102n, 166, 169, 170, 171, 172, 173, 175, 177, 178a, 178b, 181, 182 | [15 empty] | VV | 2 | 1 | True | 0 | ROZPOCET
| VV |  | "plocha odečtena z autocad" 900,49 |  | 900.49 | [13 empty] | VV | 2 | 2 | True | 1 | ROZPOCET
| VV |  | 900,49*1,02 'Přepočtené koeficientem množství |  | 918.5 | [13 empty] | VV | 2 | 2 | False | 1 | ROZPOCET
101 | M | 28376417 | deska z polystyrénu XPS, hrana polodrážková a hladký povrch tl 50mm | m2 | 47.11 |  | 0 | CS ÚRS 2019 01 |  |  | základní |  | 0 | 0.0015 | 0.070665 | 0 | 0 | 32 | M | 2 |  |  |  | ROZPOCET | 0 | 0 | 0 | 0 | 0 | 1 | 0 | 16 | -1803709995
| PP |  | deska z polystyrénu XPS, hrana polodrážková a hladký povrch tl 50mm | [15 empty] | PP | 2
| VV |  | Skladba SP/07, míst. 167 | [15 empty] | VV | 2 | 1 | True | 0 | ROZPOCET
| VV |  | 5,66*8,16 |  | 46.186 | [13 empty] | VV | 2 | 2 | True | 1 | ROZPOCET
| VV |  | 46,186*1,02 'Přepočtené koeficientem množství |  | 47.11 | [13 empty] | VV | 2 | 2 | False | 1 | ROZPOCET
102 | M | 283765R01 | Tepelně izolační vrstva z polyisokyanurátu - PIR desek tl. 70mm | m2 | 276.757 |  | 0 | CS ÚRS 2018 02 |  |  | základní |  | 0 | 0.0018 | 0.49816 | 0 | 0 | 32 | M | 2 |  |  |  | ROZPOCET | 0 | 0 | 0 | 0 | 0 | 1 | 0 | 16 | 774366851
| PP |  | Tepelně izolační vrstva z polyisokyanurátu - PIR desek tl. 70mm | [15 empty] | PP | 2
| VV |  | Pevnost v tlaku při 10% deformaci σ/10=150kPa. Deklarovaný součinitel tepelné vodivosti λ/D=0,022 W/mK. | [15 empty] | VV | 2 | 1 | True | 0 | ROZPOCET
| VV |  | "plocha odečtena z autocad" 271,33 |  | 271.33 | [13 empty] | VV | 2 | 2 | True | 1 | ROZPOCET
| VV |  | 271,33*1,02 'Přepočtené koeficientem množství |  | 276.757 | [13 empty] | VV | 2 | 2 | False | 1 | ROZPOCET
103 | M | 283765R02 | Tepelně izolační vrstva z polyisokyanurátu - PIR desek tl. 160mm | m2 | 47.11 |  | 0 |  |  |  | základní |  | 0 | 0.0018 | 0.084798 | 0 | 0 | 32 | M | 2 |  |  |  | ROZPOCET | 0 | 0 | 0 | 0 | 0 | 1 | 0 | 16 | 1040556836
| PP |  | Tepelně izolační vrstva z polyisokyanurátu - PIR desek tl. 150mm | [15 empty] | PP | 2
| VV |  | Pevnost v tlaku při 10% deformaci σ/10=150kPa. Deklarovaný součinitel tepelné vodivosti λ/D=0,022 W/mK. | [15 empty] | VV | 2 | 1 | True | 0 | ROZPOCET
| VV |  | Skladba SP/07, míst. 167 | [15 empty] | VV | 2 | 1 | True | 0 | ROZPOCET
| VV |  | 5,66*8,16 |  | 46.186 | [13 empty] | VV | 2 | 2 | True | 1 | ROZPOCET
| VV |  | 46,186*1,02 'Přepočtené koeficientem množství |  | 47.11 | [13 empty] | VV | 2 | 2 | False | 1 | ROZPOCET
104 | M | 283765R03 | Tepelně izolační vrstva z polyisokyanurátu - PIR desek tl. 40mm | m2 | 65.92 |  | 0 |  |  |  | základní |  | 0 | 0.0018 | 0.11866 | 0 | 0 | 32 | M | 2 |  |  |  | ROZPOCET | 0 | 0 | 0 | 0 | 0 | 1 | 0 | 16 | 1238410936
| PP |  | Tepelně izolační vrstva z polyisokyanurátu - PIR desek tl. 40mm | [15 empty] | PP | 2
| VV |  | Pevnost v tlaku při 10% deformaci σ/10=150kPa. Deklarovaný součinitel tepelné vodivosti λ/D=0,022 W/mK. | [15 empty] | VV | 2 | 1 | True | 0 | ROZPOCET
| VV |  | Skladba SP/10, míst. 168a, 168b | [15 empty] | VV | 2 | 1 | True | 0 | ROZPOCET
| VV |  | 65,92 |  | 65.92 | [13 empty] | VV | 2 | 2 | True | 1 | ROZPOCET
105 | K | 713191133 | Montáž izolace tepelné podlah, stropů vrchem nebo střech překrytí fólií s přelepeným spojem | m2 | 271.33 |  | 0 | CS ÚRS 2019 01 |  |  | základní |  | 0 | 1e-05 | 0.0027133 | 0 | 0 | 16 | K | 2 |  |  |  | ROZPOCET | 0 | 0 | 0 | 0 | 0 | 1 | 0 | 16 | 40101615
| PP |  | Montáž tepelné izolace stavebních konstrukcí - doplňky a konstrukční součásti podlah, stropů vrchem nebo střech překrytím fólií položenou volně s přelepením spojů | [15 empty] | PP | 2
| VV |  | Skladba SP/02, SP/03, SP/04, SP/05 | [15 empty] | VV | 2 | 1 | True | 0 | ROZPOCET
| VV |  | "plocha odečtena z autocad" 271,33 |  | 271.33 | [13 empty] | VV | 2 | 2 | True | 1 | ROZPOCET
106 | M | 28323056 | fólie PE (500 kg/m3) separační podlahová oddělující tepelnou izolaci tl 1mm | m2 | 298.463 |  | 0 | CS ÚRS 2019 01 |  |  | základní |  | 0 | 0.0005 | 0.14923 | 0 | 0 | 32 | M | 2 |  |  |  | ROZPOCET | 0 | 0 | 0 | 0 | 0 | 1 | 0 | 16 | -2115526297
| PP |  | fólie PE (500 kg/m3) separační podlahová oddělující tepelnou izolaci tl 1mm | [15 empty] | PP | 2
| VV |  | 271,33*1,1 'Přepočtené koeficientem množství |  | 298.463 | [13 empty] | VV | 2 | 2 | False | 1 | ROZPOCET
| D | 762 | Konstrukce tesařské |  |  |  | 0 | [5 empty] | 0 |  | 0.35734 |  | 0 | 2 | D | 1 |  |  |  | ROZPOCET | [6 empty] | 0
107 | K | 762420033 | Obložení stropu z cementotřískových desek tl 16 mm broušených na pero a drážku šroubovaných | m2 | 1.68 |  | 0 | CS ÚRS 2019 01 |  |  | základní |  | 0 | 0.0237 | 0.039816 | 0 | 0 | 16 | K | 2 |  |  |  | ROZPOCET | 0 | 0 | 0 | 0 | 0 | 1 | 0 | 16 | -1198634298
| PP |  | Obložení stropů nebo střešních podhledů z cementotřískových desek šroubovaných na pero a drážku broušených, tloušťky desky 16 mm | [15 empty] | PP | 2
| VV |  | před vstupem 156a | [15 empty] | VV | 2 | 1 | True | 0 | ROZPOCET
| VV |  | 1,4*1,2 |  | 1.68 | [13 empty] | VV | 2 | 2 | True | 1 | ROZPOCET
108 | K | 762430033 | Obložení stěn z cementotřískových desek tl 16 mm broušených na pero a drážku šroubovaných | m2 | 7.29 |  | 0 | CS ÚRS 2019 01 |  |  | základní |  | 0 | 0.02366 | 0.17248 | 0 | 0 | 16 | K | 2 |  |  |  | ROZPOCET | 0 | 0 | 0 | 0 | 0 | 1 | 0 | 16 | -1529348071
| PP |  | Obložení stěn z cementotřískových desek šroubovaných na pero a drážku broušených, tloušťky desky 16 mm | [15 empty] | PP | 2
| VV |  | před vstupem do míst. 156a | [15 empty] | VV | 2 | 1 | True | 0 | ROZPOCET
| VV |  | (1,3*2+0,1)*2,7 |  | 7.29 | [13 empty] | VV | 2 | 2 | True | 1 | ROZPOCET
109 | K | 762431026R01 | Obložení stěn z desek OSB tl 25 mm nebroušených na pero a drážku přibíjených | m2 | 10.8 |  | 0 | CS ÚRS 2018 02 |  |  | základní |  | 0 | 0.01343 | 0.14504 | 0 | 0 | 16 | K | 2 |  |  |  | ROZPOCET | 0 | 0 | 0 | 0 | 0 | 1 | 0 | 16 | 538801492
| PP |  | Obložení stěn z dřevoštěpkových desek OSB přibíjených na pero a drážku nebroušených, tloušťky desky 25 mm | [15 empty] | PP | 2
| VV |  | pod stěnu v kancelářích | [15 empty] | VV | 2 | 1 | True | 0 | ROZPOCET
| VV |  | 1,8*1*6 |  | 10.8 | [13 empty] | VV | 2 | 2 | True | 1 | ROZPOCET
110 | K | 998762101 | Přesun hmot tonážní pro kce tesařské v objektech v do 6 m | t | 0.357 |  | 0 | CS ÚRS 2019 01 |  |  | základní |  | 0 | 0 | 0 | 0 | 0 | 16 | K | 2 |  |  |  | ROZPOCET | 0 | 0 | 0 | 0 | 0 | 1 | 0 | 16 | 1234713025
| PP |  | Přesun hmot pro konstrukce tesařské stanovený z hmotnosti přesunovaného materiálu vodorovná dopravní vzdálenost do 50 m v objektech výšky do 6 m | [15 empty] | PP | 2
| D | 763 | Konstrukce suché výstavby |  |  |  | 0 | [5 empty] | 0 |  | 13.5324 |  | 0 | 2 | D | 1 |  |  |  | ROZPOCET | [6 empty] | 0
111 | K | 763111316 | SDK příčka tl 125 mm profil CW+UW 100 desky 1xA 12,5 TI 80 mm EI 30 Rw 48 dB | m2 | 93.505 |  | 0 | CS ÚRS 2019 01 |  |  | základní |  | 0 | 0.02687 | 2.5125 | 0 | 0 | 16 | K | 2 |  |  |  | ROZPOCET | 0 | 0 | 0 | 0 | 0 | 1 | 0 | 16 | 428823919
| PP |  | Příčka ze sádrokartonových desek s nosnou konstrukcí z jednoduchých ocelových profilů UW, CW jednoduše opláštěná deskou standardní A tl. 12,5 mm, příčka tl. 125 mm, profil 100 TI tl. 80 mm, EI 30, Rw 48 dB | [15 empty] | PP | 2
| VV |  | kanceláře | [15 empty] | VV | 2 | 1 | True | 0 | ROZPOCET
| VV |  | (3,4*3+5,72*2+1*9+19,4)*2,8-09*2*6 |  | 32.112 | [13 empty] | VV | 2 | 2 | True | 0 | ROZPOCET
| VV |  | okolo míst. 159 | [15 empty] | VV | 2 | 1 | True | 0 | ROZPOCET
| VV |  | (2,45+2,1+0,9+2,525*3)*2,7-0,9*2*2-0,8*2 |  | 29.968 | [13 empty] | VV | 2 | 2 | True | 0 | ROZPOCET
| VV |  | 5,75*2,7-0,9*2 |  | 13.725 | [13 empty] | VV | 2 | 2 | True | 0 | ROZPOCET
| VV |  | (1,48*2)*2,7-0,8*2 |  | 6.392 | [13 empty] | VV | 2 | 2 | True | 0 | ROZPOCET
| VV |  | míst. 162 | [15 empty] | VV | 2 | 1 | True | 0 | ROZPOCET
| VV |  | (1,22+1,75+2,255)*2,7-1*1-0,9*2 |  | 11.308 | [13 empty] | VV | 2 | 2 | True | 0 | ROZPOCET
| VV |  | Součet |  | 93.505 | [13 empty] | VV | 2 | 4 | True | 1 | ROZPOCET
112 | K | 763111331 | SDK příčka tl 75 mm profil CW+UW 50 desky 1xH2 12,5 TI 50 mm EI 30 Rw 41 dB | m2 | 18.96 |  | 0 | CS ÚRS 2019 01 |  |  | základní |  | 0 | 0.02541 | 0.48177 | 0 | 0 | 16 | K | 2 |  |  |  | ROZPOCET | 0 | 0 | 0 | 0 | 0 | 1 | 0 | 16 | -1736480559
| PP |  | Příčka ze sádrokartonových desek s nosnou konstrukcí z jednoduchých ocelových profilů UW, CW jednoduše opláštěná deskou impregnovanou H2 tl. 12,5 mm, příčka tl. 75 mm, profil 50 TI tl. 50 mm, EI 30, Rw 41 dB | [15 empty] | PP | 2
| VV |  | míst. 150-5b | [15 empty] | VV | 2 | 1 | True | 0 | ROZPOCET
| VV |  | 1,7*6*2,8-0,8*2*6 |  | 18.96 | [13 empty] | VV | 2 | 2 | True | 1 | ROZPOCET
113 | K | 763111346 | SDK příčka tl 125 mm profil CW+UW 100 desky 1xH2DF 12,5 TI 80 mm EI 45 Rw 48 dB | m2 | 44.278 |  | 0 | CS ÚRS 2019 01 |  |  | základní |  | 0 | 0.03002 | 1.3292 | 0 | 0 | 16 | K | 2 |  |  |  | ROZPOCET | 0 | 0 | 0 | 0 | 0 | 1 | 0 | 16 | -467597708
| PP |  | Příčka ze sádrokartonových desek s nosnou konstrukcí z jednoduchých ocelových profilů UW, CW jednoduše opláštěná deskou impregnovanou protipožární H2DF tl. 12,5 mm, EI 45, příčka tl. 125 mm, profil 100 TI tl. 80 mm Rw 48 dB | [15 empty] | PP | 2
| VV |  | sprchy | [15 empty] | VV | 2 | 1 | True | 0 | ROZPOCET
| VV |  | (1,3)*9*2,8-0,8*2*6 |  | 23.16 | [13 empty] | VV | 2 | 2 | True | 0 | ROZPOCET
| VV |  | (1,85+1+2,1)*2,6-0,8*2 |  | 11.27 | [13 empty] | VV | 2 | 2 | True | 0 | ROZPOCET
| VV |  | (1,12*2+2)*2,7-0,8*2 |  | 9.848 | [13 empty] | VV | 2 | 2 | True | 0 | ROZPOCET
| VV |  | Součet |  | 44.278 | [13 empty] | VV | 2 | 4 | True | 1 | ROZPOCET
114 | K | 763111437 | SDK příčka tl 150 mm profil CW+UW 100 desky 2xH2 12,5 TI 100 mm EI 60 Rw 55 DB | m2 | 23.514 |  | 0 | CS ÚRS 2019 01 |  |  | základní |  | 0 | 0.04746 | 1.116 | 0 | 0 | 16 | K | 2 |  |  |  | ROZPOCET | 0 | 0 | 0 | 0 | 0 | 1 | 0 | 16 | 1438441543
| PP |  | Příčka ze sádrokartonových desek s nosnou konstrukcí z jednoduchých ocelových profilů UW, CW dvojitě opláštěná deskami impregnovanými H2 tl. 2 x 12,5 mm, EI 60, příčka tl. 150 mm, profil 100 TI tl. 100 mm, Rw 55 dB | [15 empty] | PP | 2
| VV |  | míst. 150-5b | [15 empty] | VV | 2 | 1 | True | 0 | ROZPOCET
| VV |  | 1,76*2,86 |  | 5.034 | [13 empty] | VV | 2 | 2 | True | 0 | ROZPOCET
| VV |  | (4+2,6)*2,8 |  | 18.48 | [13 empty] | VV | 2 | 2 | True | 0 | ROZPOCET
| VV |  | Součet |  | 23.514 | [13 empty] | VV | 2 | 4 | True | 1 | ROZPOCET
115 | K | 763111717 | SDK příčka základní penetrační nátěr | m2 | 180.257 |  | 0 | CS ÚRS 2019 01 |  |  | základní |  | 0 | 0.0002 | 0.036051 | 0 | 0 | 16 | K | 2 |  |  |  | ROZPOCET | 0 | 0 | 0 | 0 | 0 | 1 | 0 | 16 | -2065981041
| PP |  | Příčka ze sádrokartonových desek ostatní konstrukce a práce na příčkách ze sádrokartonových desek základní penetrační nátěr | [15 empty] | PP | 2
| VV |  | kanceláře | [15 empty] | VV | 2 | 1 | True | 0 | ROZPOCET
| VV |  | (3,4*3+5,72*2+1*9+19,4)*2,8-09*2*6 |  | 32.112 | [13 empty] | VV | 2 | 2 | True | 0 | ROZPOCET
| VV |  | okolo míst. 159 | [15 empty] | VV | 2 | 1 | True | 0 | ROZPOCET
| VV |  | (2,45+2,1+0,9+2,525*3)*2,7-0,9*2*2-0,8*2 |  | 29.968 | [13 empty] | VV | 2 | 2 | True | 0 | ROZPOCET
| VV |  | 5,75*2,7-0,9*2 |  | 13.725 | [13 empty] | VV | 2 | 2 | True | 0 | ROZPOCET
| VV |  | (1,48*2)*2,7-0,8*2 |  | 6.392 | [13 empty] | VV | 2 | 2 | True | 0 | ROZPOCET
| VV |  | míst. 162 | [15 empty] | VV | 2 | 1 | True | 0 | ROZPOCET
| VV |  | (1,22+1,75+2,255)*2,7-1*1-0,9*2 |  | 11.308 | [13 empty] | VV | 2 | 2 | True | 0 | ROZPOCET
| VV |  | míst. 150-5b | [15 empty] | VV | 2 | 1 | True | 0 | ROZPOCET
| VV |  | 1,7*6*2,8-0,8*2*6 |  | 18.96 | [13 empty] | VV | 2 | 2 | True | 0 | ROZPOCET
| VV |  | sprchy | [15 empty] | VV | 2 | 1 | True | 0 | ROZPOCET
| VV |  | (1,3)*9*2,8-0,8*2*6 |  | 23.16 | [13 empty] | VV | 2 | 2 | True | 0 | ROZPOCET
| VV |  | (1,85+1+2,1)*2,6-0,8*2 |  | 11.27 | [13 empty] | VV | 2 | 2 | True | 0 | ROZPOCET
| VV |  | (1,12*2+2)*2,7-0,8*2 |  | 9.848 | [13 empty] | VV | 2 | 2 | True | 0 | ROZPOCET
| VV |  | míst. 150-5b | [15 empty] | VV | 2 | 1 | True | 0 | ROZPOCET
| VV |  | 1,76*2,86 |  | 5.034 | [13 empty] | VV | 2 | 2 | True | 0 | ROZPOCET
| VV |  | (4+2,6)*2,8 |  | 18.48 | [13 empty] | VV | 2 | 2 | True | 0 | ROZPOCET
| VV |  | Součet |  | 180.257 | [13 empty] | VV | 2 | 4 | True | 1 | ROZPOCET
116 | K | 763111741 | Montáž parotěsné zábrany do SDK příčky | m2 | 85.39 |  | 0 | CS ÚRS 2019 01 |  |  | základní |  | 0 | 0 | 0 | 0 | 0 | 16 | K | 2 |  |  |  | ROZPOCET | 0 | 0 | 0 | 0 | 0 | 1 | 0 | 16 | 1509433085
| PP |  | Příčka ze sádrokartonových desek ostatní konstrukce a práce na příčkách ze sádrokartonových desek montáž parotěsné zábrany | [15 empty] | PP | 2
| VV |  | oko pláště | [15 empty] | VV | 2 | 1 | True | 0 | ROZPOCET
| VV |  | 7*2,8-1,1*0,9 |  | 18.61 | [13 empty] | VV | 2 | 2 | True | 0 | ROZPOCET
| VV |  | (18,1+5+3,5)*2,8-1,1*1*6-1,1*0,5*2 |  | 66.78 | [13 empty] | VV | 2 | 2 | True | 0 | ROZPOCET
| VV |  | Součet |  | 85.39 | [13 empty] | VV | 2 | 4 | True | 1 | ROZPOCET
117 | M | 28329276 | fólie PE vyztužená pro parotěsnou vrstvu (reakce na oheň - třída E) 140g/m2 | m2 | 93.929 |  | 0 | CS ÚRS 2019 01 |  |  | základní |  | 0 | 0.00014 | 0.01315 | 0 | 0 | 32 | M | 2 |  |  |  | ROZPOCET | 0 | 0 | 0 | 0 | 0 | 1 | 0 | 16 | -1306365535
| PP |  | fólie PE vyztužená pro parotěsnou vrstvu (reakce na oheň - třída E) 140g/m2 | [15 empty] | PP | 2
| VV |  | 85,39*1,1 'Přepočtené koeficientem množství |  | 93.929 | [13 empty] | VV | 2 | 2 | False | 1 | ROZPOCET
118 | K | 763121411 | SDK stěna předsazená tl 62,5 mm profil CW+UW 50 deska 1xA 12,5 bez TI EI 15 | m2 | 191.941 |  | 0 | CS ÚRS 2019 01 |  |  | základní |  | 0 | 0.01181 | 2.2668 | 0 | 0 | 16 | K | 2 |  |  |  | ROZPOCET | 0 | 0 | 0 | 0 | 0 | 1 | 0 | 16 | 124481910
| PP |  | Stěna předsazená ze sádrokartonových desek s nosnou konstrukcí z ocelových profilů CW, UW jednoduše opláštěná deskou standardní A tl. 12,5 mm, bez TI, EI 15 stěna tl. 62,5 mm, profil 50 | [15 empty] | PP | 2
| VV |  | záchody | [15 empty] | VV | 2 | 1 | True | 0 | ROZPOCET
| VV |  | 0,925*1,4*6 |  | 7.77 | [13 empty] | VV | 2 | 2 | True | 0 | ROZPOCET
| VV |  | (0,9+1,11)*1,4 |  | 2.814 | [13 empty] | VV | 2 | 2 | True | 0 | ROZPOCET
| VV |  | 0,9*1,3 |  | 1.17 | [13 empty] | VV | 2 | 2 | True | 0 | ROZPOCET
| VV |  | kanceláře | [15 empty] | VV | 2 | 1 | True | 0 | ROZPOCET
| VV |  | (5,7+0,32+0,2+2,965+0,2*2+0,2*2+3+3,35+0,2++3,35+0,2+3+0,2*2+2,965)*2,8-1,1*1*6 |  | 67.46 | [13 empty] | VV | 2 | 2 | True | 0 | ROZPOCET
| VV |  | 0,12*(1,1*2+1*2)*6 |  | 3.024 | [13 empty] | VV | 2 | 2 | True | 0 | ROZPOCET
| VV |  | míst. 157 | [15 empty] | VV | 2 | 1 | True | 0 | ROZPOCET
| VV |  | (3,7+3,3+2,5)*2,7-0,9*2*2-1,1*0,5+0,15*(1,1*2+0,5*2) |  | 21.98 | [13 empty] | VV | 2 | 2 | True | 0 | ROZPOCET
| VV |  | míst. 158 | [15 empty] | VV | 2 | 1 | True | 0 | ROZPOCET
| VV |  | 2,4*2,7-1*2 |  | 4.48 | [13 empty] | VV | 2 | 2 | True | 0 | ROZPOCET
| VV |  | míst. 159 | [15 empty] | VV | 2 | 1 | True | 0 | ROZPOCET
| VV |  | 1,1*2,7 |  | 2.97 | [13 empty] | VV | 2 | 2 | True | 0 | ROZPOCET
| VV |  | míst. 160 | [15 empty] | VV | 2 | 1 | True | 0 | ROZPOCET
| VV |  | (2,11*2+4,2)*2,7-0,9*2 |  | 20.934 | [13 empty] | VV | 2 | 2 | True | 0 | ROZPOCET
| VV |  | míst. 161 | [15 empty] | VV | 2 | 1 | True | 0 | ROZPOCET
| VV |  | 1,11*2,7-0,9*2 |  | 1.197 | [13 empty] | VV | 2 | 2 | True | 0 | ROZPOCET
| VV |  | míst. 162 | [15 empty] | VV | 2 | 1 | True | 0 | ROZPOCET
| VV |  | (2,72+3,5)*2,7-0,9*2 |  | 14.994 | [13 empty] | VV | 2 | 2 | True | 0 | ROZPOCET
| VV |  | míst. 163 | [15 empty] | VV | 2 | 1 | True | 0 | ROZPOCET
| VV |  | (2,4+2,4)*2,7-1,1*0,5+0,15*(1,1*2+0,5*2)-1*2 |  | 10.89 | [13 empty] | VV | 2 | 2 | True | 0 | ROZPOCET
| VV |  | 164c | [15 empty] | VV | 2 | 1 | True | 0 | ROZPOCET
| VV |  | (2,3+0,2+0,3+0,71)*2,7-1,1*0,5+0,15*(1,1*2+0,5*2) |  | 9.407 | [13 empty] | VV | 2 | 2 | True | 0 | ROZPOCET
| VV |  | míst. 165 | [15 empty] | VV | 2 | 1 | True | 0 | ROZPOCET
| VV |  | 2,4*2,7-0,9*2 |  | 4.68 | [13 empty] | VV | 2 | 2 | True | 0 | ROZPOCET
| VV |  | míst. 180 | [15 empty] | VV | 2 | 1 | True | 0 | ROZPOCET
| VV |  | (2,5+1,73+0,25*2+0,5+1,5)*2,7 |  | 18.171 | [13 empty] | VV | 2 | 2 | True | 0 | ROZPOCET
| VV |  | Součet |  | 191.941 | [13 empty] | VV | 2 | 4 | True | 1 | ROZPOCET
119 | K | 763121421 | SDK stěna předsazená tl 62,5 mm profil CW+UW 50 deska 1xDF 12,5 TI 40 mm EI 30 | m2 | 71.175 |  | 0 | CS ÚRS 2019 01 |  |  | základní |  | 0 | 0.01645 | 1.1708 | 0 | 0 | 16 | K | 2 |  |  |  | ROZPOCET | 0 | 0 | 0 | 0 | 0 | 1 | 0 | 16 | -44505718
| PP |  | Stěna předsazená ze sádrokartonových desek s nosnou konstrukcí z ocelových profilů CW, UW jednoduše opláštěná deskou protipožární DF tl. 12,5 mm, TI tl. 40 mm, EI 30 stěna tl. 62,5 mm, profil 50 | [15 empty] | PP | 2
| VV |  | míst. 156 a 156a | [15 empty] | VV | 2 | 1 | True | 0 | ROZPOCET
| VV |  | (1,3+20,7+5,8+0,2*2+1,6)*2,8-0,9*2-1*2*3-1,43*2,43-1,1*0,9 |  | 71.175 | [13 empty] | VV | 2 | 2 | True | 1 | ROZPOCET
120 | K | 763121427 | SDK stěna předsazená tl 62,5 mm profil CW+UW 50 deska 1xH2 12,5 TI 40 mm EI 30 | m2 | 13.955 |  | 0 | CS ÚRS 2019 01 |  |  | základní |  | 0 | 0.01519 | 0.21198 | 0 | 0 | 16 | K | 2 |  |  |  | ROZPOCET | 0 | 0 | 0 | 0 | 0 | 1 | 0 | 16 | 352101582
| PP |  | Stěna předsazená ze sádrokartonových desek s nosnou konstrukcí z ocelových profilů CW, UW jednoduše opláštěná deskou impregnovanou H2 tl. 12,5 mm, TI tl. 40 mm, EI 30 stěna tl. 62,5 mm, profil 50 | [15 empty] | PP | 2
| VV |  | 159b | [15 empty] | VV | 2 | 1 | True | 0 | ROZPOCET
| VV |  | (0,9+0,95+1,43)*2,6 |  | 8.528 | [13 empty] | VV | 2 | 2 | True | 0 | ROZPOCET
| VV |  | 164b | [15 empty] | VV | 2 | 1 | True | 0 | ROZPOCET
| VV |  | (2,01)*2,7 |  | 5.427 | [13 empty] | VV | 2 | 2 | True | 0 | ROZPOCET
| VV |  | Součet |  | 13.955 | [13 empty] | VV | 2 | 4 | True | 1 | ROZPOCET
121 | K | 763121714 | SDK stěna předsazená základní penetrační nátěr | m2 | 219.851 |  | 0 | CS ÚRS 2019 01 |  |  | základní |  | 0 | 0.0001 | 0.021985 | 0 | 0 | 16 | K | 2 |  |  |  | ROZPOCET | 0 | 0 | 0 | 0 | 0 | 1 | 0 | 16 | -108400831
| PP |  | Stěna předsazená ze sádrokartonových desek ostatní konstrukce a práce na předsazených stěnách ze sádrokartonových desek základní penetrační nátěr | [15 empty] | PP | 2
| VV |  | záchody | [15 empty] | VV | 2 | 1 | True | 0 | ROZPOCET
| VV |  | 0,925*1,4*6 |  | 7.77 | [13 empty] | VV | 2 | 2 | True | 0 | ROZPOCET
| VV |  | (0,9+1,11)*1,4 |  | 2.814 | [13 empty] | VV | 2 | 2 | True | 0 | ROZPOCET
| VV |  | 0,9*1,3 |  | 1.17 | [13 empty] | VV | 2 | 2 | True | 0 | ROZPOCET
| VV |  | kanceláře | [15 empty] | VV | 2 | 1 | True | 0 | ROZPOCET
| VV |  | (5,7+0,32+0,2+2,965+0,2*2+0,2*2+3+3,35+0,2++3,35+0,2+3+0,2*2+2,965)*2,8-1,1*1*6 |  | 67.46 | [13 empty] | VV | 2 | 2 | True | 0 | ROZPOCET
| VV |  | 0,12*(1,1*2+1*2)*6 |  | 3.024 | [13 empty] | VV | 2 | 2 | True | 0 | ROZPOCET
| VV |  | míst. 157 | [15 empty] | VV | 2 | 1 | True | 0 | ROZPOCET
| VV |  | (3,7+3,3+2,5)*2,7-0,9*2*2-1,1*0,5+0,15*(1,1*2+0,5*2) |  | 21.98 | [13 empty] | VV | 2 | 2 | True | 0 | ROZPOCET
| VV |  | míst. 158 | [15 empty] | VV | 2 | 1 | True | 0 | ROZPOCET
| VV |  | 2,4*2,7-1*2 |  | 4.48 | [13 empty] | VV | 2 | 2 | True | 0 | ROZPOCET
| VV |  | míst. 159 | [15 empty] | VV | 2 | 1 | True | 0 | ROZPOCET
| VV |  | 1,1*2,7 |  | 2.97 | [13 empty] | VV | 2 | 2 | True | 0 | ROZPOCET
| VV |  | míst. 160 | [15 empty] | VV | 2 | 1 | True | 0 | ROZPOCET
| VV |  | (2,11*2+4,2)*2,7-0,9*2 |  | 20.934 | [13 empty] | VV | 2 | 2 | True | 0 | ROZPOCET
| VV |  | míst. 161 | [15 empty] | VV | 2 | 1 | True | 0 | ROZPOCET
| VV |  | 1,11*2,7-0,9*2 |  | 1.197 | [13 empty] | VV | 2 | 2 | True | 0 | ROZPOCET
| VV |  | míst. 162 | [15 empty] | VV | 2 | 1 | True | 0 | ROZPOCET
| VV |  | (2,72+3,5)*2,7-0,9*2 |  | 14.994 | [13 empty] | VV | 2 | 2 | True | 0 | ROZPOCET
| VV |  | míst. 163 | [15 empty] | VV | 2 | 1 | True | 0 | ROZPOCET
| VV |  | (2,4+2,4)*2,7-1,1*0,5+0,15*(1,1*2+0,5*2)-1*2 |  | 10.89 | [13 empty] | VV | 2 | 2 | True | 0 | ROZPOCET
| VV |  | 164c | [15 empty] | VV | 2 | 1 | True | 0 | ROZPOCET
| VV |  | (2,3+0,2+0,3+0,71)*2,7-1,1*0,5+0,15*(1,1*2+0,5*2) |  | 9.407 | [13 empty] | VV | 2 | 2 | True | 0 | ROZPOCET
| VV |  | míst. 165 | [15 empty] | VV | 2 | 1 | True | 0 | ROZPOCET
| VV |  | 2,4*2,7-0,9*2 |  | 4.68 | [13 empty] | VV | 2 | 2 | True | 0 | ROZPOCET
| VV |  | míst. 180 | [15 empty] | VV | 2 | 1 | True | 0 | ROZPOCET
| VV |  | (2,5+1,73+0,25*2+0,5+1,5)*2,7 |  | 18.171 | [13 empty] | VV | 2 | 2 | True | 0 | ROZPOCET
| VV |  | 159b | [15 empty] | VV | 2 | 1 | True | 0 | ROZPOCET
| VV |  | (0,9+0,95+1,43)*2,6 |  | 8.528 | [13 empty] | VV | 2 | 2 | True | 0 | ROZPOCET
| VV |  | 164b | [15 empty] | VV | 2 | 1 | True | 0 | ROZPOCET
| VV |  | (2,01)*2,7 |  | 5.427 | [13 empty] | VV | 2 | 2 | True | 0 | ROZPOCET
| VV |  | 159b | [15 empty] | VV | 2 | 1 | True | 0 | ROZPOCET
| VV |  | (0,9+0,95+1,43)*2,6 |  | 8.528 | [13 empty] | VV | 2 | 2 | True | 0 | ROZPOCET
| VV |  | 164b | [15 empty] | VV | 2 | 1 | True | 0 | ROZPOCET
| VV |  | (2,01)*2,7 |  | 5.427 | [13 empty] | VV | 2 | 2 | True | 0 | ROZPOCET
| VV |  | Součet |  | 219.851 | [13 empty] | VV | 2 | 4 | True | 1 | ROZPOCET
122 | K | 763131431R01 | Podhled ze sádrokartonových desek dvouvrstvá zavěšená spodní konstrukce z ocelových profilů CD a samonosná konstrukce vynesená do podlaho. desky přes I prvky, UD jednoduše opláštěná deskou protipožární DF, tl. 12,5 mm, bez TI | m2 | 143.782 |  | 0 |  |  |  | základní |  | 0 | 0.01379 | 1.9828 | 0 | 0 | 16 | K | 2 |  |  |  | ROZPOCET | 0 | 0 | 0 | 0 | 0 | 1 | 0 | 16 | 781438160
| PP |  | Podhled ze sádrokartonových desek dvouvrstvá zavěšená spodní konstrukce z ocelových profilů CD a samonosná konstrukce vynesená do podlaho. desky přes I prvky, UD jednoduše opláštěná deskou protipožární DF, tl. 12,5 mm, bez TI | [15 empty] | PP | 2
| P |  | Poznámka k položce: samonosná konstrukce vynesená do podlaho. desky přes I prvky - I prvky jak ve stěnách tak jako stropní konstrukce | [15 empty] | P | 2
| VV |  | 19,43*7,4 |  | 143.782 | [13 empty] | VV | 2 | 2 | True | 1 | ROZPOCET
123 | K | 763131451 | SDK podhled deska 1xH2 12,5 bez TI dvouvrstvá spodní kce profil CD+UD | m2 | 25.3 |  | 0 | CS ÚRS 2019 01 |  |  | základní |  | 0 | 0.01254 | 0.31726 | 0 | 0 | 16 | K | 2 |  |  |  | ROZPOCET | 0 | 0 | 0 | 0 | 0 | 1 | 0 | 16 | -1905643515
| PP |  | Podhled ze sádrokartonových desek dvouvrstvá zavěšená spodní konstrukce z ocelových profilů CD, UD jednoduše opláštěná deskou impregnovanou H2, tl. 12,5 mm, bez TI | [15 empty] | PP | 2
| VV |  | míst. 150-5b | [15 empty] | VV | 2 | 1 | True | 0 | ROZPOCET
| VV |  | 3,5*6 |  | 21 | [13 empty] | VV | 2 | 2 | True | 0 | ROZPOCET
| VV |  | míst. 159b | [15 empty] | VV | 2 | 1 | True | 0 | ROZPOCET
| VV |  | 2,2 |  | 2.2 | [13 empty] | VV | 2 | 2 | True | 0 | ROZPOCET
| VV |  | 164b | [15 empty] | VV | 2 | 1 | True | 0 | ROZPOCET
| VV |  | 2,1 |  | 2.1 | [13 empty] | VV | 2 | 2 | True | 0 | ROZPOCET
| VV |  | Součet |  | 25.3 | [13 empty] | VV | 2 | 4 | True | 1 | ROZPOCET
124 | K | 7631314R01 | SDK podhled desky 1xA 12,5 bez TI dvouvrstvá spodní kce profil CD+UD | m2 | 102.25 |  | 0 |  |  |  | základní |  | 0 | 0.01223 | 1.2505 | 0 | 0 | 16 | K | 2 |  |  |  | ROZPOCET | 0 | 0 | 0 | 0 | 0 | 1 | 0 | 16 | -1829255875
| PP |  | Podhled ze sádrokartonových desek dvouvrstvá zavěšená spodní konstrukce z ocelových profilů CD a samonosná konstrukce vynesená do podlaho. desky přes I prvky, UD jednoduše opláštěná deskou standardní A, tl. 12,5 mm, bez TI | [15 empty] | PP | 2
| P |  | Poznámka k položce: samonosná konstrukce vynesená do podlaho. desky přes I prvky - I prvky jak ve stěnách tak jako stropní konstrukce | [15 empty] | P | 2
| VV |  | míst. 160-163,180 | [15 empty] | VV | 2 | 1 | True | 0 | ROZPOCET
| VV |  | 73,55 |  | 73.55 | [13 empty] | VV | 2 | 2 | True | 0 | ROZPOCET
| VV |  | míst. 162+157 | [15 empty] | VV | 2 | 1 | True | 0 | ROZPOCET
| VV |  | 8,2*3,5 |  | 28.7 | [13 empty] | VV | 2 | 2 | True | 0 | ROZPOCET
| VV |  | Součet |  | 102.25 | [13 empty] | VV | 2 | 4 | True | 1 | ROZPOCET
125 | K | 763131714 | SDK podhled základní penetrační nátěr | m2 | 229.332 |  | 0 | CS ÚRS 2019 01 |  |  | základní |  | 0 | 0.0001 | 0.022933 | 0 | 0 | 16 | K | 2 |  |  |  | ROZPOCET | 0 | 0 | 0 | 0 | 0 | 1 | 0 | 16 | 1368676491
| PP |  | Podhled ze sádrokartonových desek ostatní práce a konstrukce na podhledech ze sádrokartonových desek základní penetrační nátěr | [15 empty] | PP | 2
| VV |  | 19,43*7,4-3,5*6 |  | 122.782 | [13 empty] | VV | 2 | 2 | True | 0 | ROZPOCET
| VV |  | míst. 159b | [15 empty] | VV | 2 | 1 | True | 0 | ROZPOCET
| VV |  | 2,2 |  | 2.2 | [13 empty] | VV | 2 | 2 | True | 0 | ROZPOCET
| VV |  | 164b | [15 empty] | VV | 2 | 1 | True | 0 | ROZPOCET
| VV |  | 2,1 |  | 2.1 | [13 empty] | VV | 2 | 2 | True | 0 | ROZPOCET
| VV |  | míst. 160-163,180 | [15 empty] | VV | 2 | 1 | True | 0 | ROZPOCET
| VV |  | 73,55 |  | 73.55 | [13 empty] | VV | 2 | 2 | True | 0 | ROZPOCET
| VV |  | míst. 162+157 | [15 empty] | VV | 2 | 1 | True | 0 | ROZPOCET
| VV |  | 8,2*3,5 |  | 28.7 | [13 empty] | VV | 2 | 2 | True | 0 | ROZPOCET
| VV |  | Součet |  | 229.332 | [13 empty] | VV | 2 | 4 | True | 1 | ROZPOCET
126 | K | 763173111 | Montáž úchytu pro umyvadlo v SDK kci | kus | 8 |  | 0 | CS ÚRS 2019 01 |  |  | základní |  | 0 | 2e-05 | 0.00016 | 0 | 0 | 16 | K | 2 |  |  |  | ROZPOCET | 0 | 0 | 0 | 0 | 0 | 1 | 0 | 16 | -16978721
| PP |  | Instalační technika pro konstrukce ze sádrokartonových desek montáž nosičů zařizovacích předmětů úchytu pro umyvadlo | [15 empty] | PP | 2
| VV |  | 8 |  | 8 | [13 empty] | VV | 2 | 2 | True | 1 | ROZPOCET
127 | M | 59030729 | konstrukce pro uchycení umyvadla s nástěnnými bateriemi osová rozteč CW profilů 450-625mm | kus | 8 |  | 0 | CS ÚRS 2019 01 |  |  | základní |  | 0 | 0.0025 | 0.02 | 0 | 0 | 32 | M | 2 |  |  |  | ROZPOCET | 0 | 0 | 0 | 0 | 0 | 1 | 0 | 16 | 858777006
| PP |  | konstrukce pro uchycení umyvadla s nástěnnými bateriemi osová rozteč CW profilů 450-625mm | [15 empty] | PP | 2
128 | K | 763173112 | Montáž úchytu pro pisoár v SDK kci | kus | 2 |  | 0 | CS ÚRS 2019 01 |  |  | základní |  | 0 | 2e-05 | 4e-05 | 0 | 0 | 16 | K | 2 |  |  |  | ROZPOCET | 0 | 0 | 0 | 0 | 0 | 1 | 0 | 16 | 1328788242
| PP |  | Instalační technika pro konstrukce ze sádrokartonových desek montáž nosičů zařizovacích předmětů úchytu pro pisoár | [15 empty] | PP | 2
129 | M | 59030728 | konstrukce pro uchycení pisoáru osová rozteč CW profilů 450-625mm | kus | 2 |  | 0 | CS ÚRS 2019 01 |  |  | základní |  | 0 | 0.0025 | 0.005 | 0 | 0 | 32 | M | 2 |  |  |  | ROZPOCET | 0 | 0 | 0 | 0 | 0 | 1 | 0 | 16 | -1062014512
| PP |  | konstrukce pro uchycení pisoáru osová rozteč CW profilů 450-625mm | [15 empty] | PP | 2
130 | K | 763173113 | Montáž úchytu pro WC v SDK kci | kus | 9 |  | 0 | CS ÚRS 2019 01 |  |  | základní |  | 0 | 1e-05 | 9e-05 | 0 | 0 | 16 | K | 2 |  |  |  | ROZPOCET | 0 | 0 | 0 | 0 | 0 | 1 | 0 | 16 | 1794800591
| PP |  | Instalační technika pro konstrukce ze sádrokartonových desek montáž nosičů zařizovacích předmětů úchytu pro WC | [15 empty] | PP | 2
| VV |  | 9 |  | 9 | [13 empty] | VV | 2 | 2 | True | 1 | ROZPOCET
131 | M | 59030731 | konstrukce pro uchycení WC osová rozteč CW profilů 450-625mm | kus | 9 |  | 0 | CS ÚRS 2019 01 |  |  | základní |  | 0 | 0.0067 | 0.0603 | 0 | 0 | 32 | M | 2 |  |  |  | ROZPOCET | 0 | 0 | 0 | 0 | 0 | 1 | 0 | 16 | 1259171164
| PP |  | konstrukce pro uchycení WC osová rozteč CW profilů 450-625mm | [15 empty] | PP | 2
132 | K | 763181321 | Montáž jednokřídlové kovové zárubně v do 4,75 m SDK příčka | kus | 29 |  | 0 | CS ÚRS 2019 01 |  |  | základní |  | 0 | 0.00022 | 0.00638 | 0 | 0 | 16 | K | 2 |  |  |  | ROZPOCET | 0 | 0 | 0 | 0 | 0 | 1 | 0 | 16 | 492423760
| PP |  | Výplně otvorů konstrukcí ze sádrokartonových desek montáž zárubně kovové s příslušenstvím pro příčky výšky přes 2,75 do 4,75 m nebo zátěže dveřního křídla přes 25 kg, s profilem UW jednokřídlové | [15 empty] | PP | 2
| VV |  | T/01 | [15 empty] | VV | 2 | 1 | True | 0 | ROZPOCET
| VV |  | 6+6 |  | 12 | [13 empty] | VV | 2 | 2 | True | 0 | ROZPOCET
| VV |  | T/02 | [15 empty] | VV | 2 | 1 | True | 0 | ROZPOCET
| VV |  | 4+2 |  | 6 | [13 empty] | VV | 2 | 2 | True | 0 | ROZPOCET
| VV |  | T/03 | [15 empty] | VV | 2 | 1 | True | 0 | ROZPOCET
| VV |  | 1 |  | 1 | [13 empty] | VV | 2 | 2 | True | 0 | ROZPOCET
| VV |  | T/04 | [15 empty] | VV | 2 | 1 | True | 0 | ROZPOCET
| VV |  | 2+2 |  | 4 | [13 empty] | VV | 2 | 2 | True | 0 | ROZPOCET
| VV |  | T/05 | [15 empty] | VV | 2 | 1 | True | 0 | ROZPOCET
| VV |  | 3+3 |  | 6 | [13 empty] | VV | 2 | 2 | True | 0 | ROZPOCET
| VV |  | Součet |  | 29 | [13 empty] | VV | 2 | 4 | True | 1 | ROZPOCET
133 | M | 55331301 | zárubeň ocelová pro sádrokarton s drážkou 100 700 levá,pravá | kus | 12 |  | 0 | CS ÚRS 2019 01 |  |  | základní |  | 0 | 0.02347 | 0.28164 | 0 | 0 | 32 | M | 2 |  |  |  | ROZPOCET | 0 | 0 | 0 | 0 | 0 | 1 | 0 | 16 | 766759337
| PP |  | zárubeň ocelová pro sádrokarton s drážkou 100 700 levá,pravá | [15 empty] | PP | 2
| VV |  | T/01 | [15 empty] | VV | 2 | 1 | True | 0 | ROZPOCET
| VV |  | 6+6 |  | 12 | [13 empty] | VV | 2 | 2 | True | 1 | ROZPOCET
134 | M | 55331315 | zárubeň ocelová pro sádrokarton s drážkou 125 800 levá,pravá | kus | 6 |  | 0 | CS ÚRS 2019 01 |  |  | základní |  | 0 | 0.02474 | 0.14844 | 0 | 0 | 32 | M | 2 |  |  |  | ROZPOCET | 0 | 0 | 0 | 0 | 0 | 1 | 0 | 16 | 1662171270
| PP |  | zárubeň ocelová pro sádrokarton s drážkou 125 800 levá,pravá | [15 empty] | PP | 2
| VV |  | T/02 | [15 empty] | VV | 2 | 1 | True | 0 | ROZPOCET
| VV |  | 4+2 |  | 6 | [13 empty] | VV | 2 | 2 | True | 0 | ROZPOCET
| VV |  | Součet |  | 6 | [13 empty] | VV | 2 | 4 | True | 1 | ROZPOCET
135 | M | 55331317 | zárubeň ocelová pro sádrokarton s drážkou 125 900 levá,pravá | kus | 1 |  | 0 | CS ÚRS 2019 01 |  |  | základní |  | 0 | 0.02542 | 0.02542 | 0 | 0 | 32 | M | 2 |  |  |  | ROZPOCET | 0 | 0 | 0 | 0 | 0 | 1 | 0 | 16 | -1190587300
| PP |  | zárubeň ocelová pro sádrokarton s drážkou 125 900 levá,pravá | [15 empty] | PP | 2
| VV |  | T/03 | [15 empty] | VV | 2 | 1 | True | 0 | ROZPOCET
| VV |  | 1 |  | 1 | [13 empty] | VV | 2 | 2 | True | 1 | ROZPOCET
136 | M | 55331324 | zárubeň ocelová pro sádrokarton s drážkou 150 700 levá,pravá | kus | 4 |  | 0 | CS ÚRS 2019 01 |  |  | základní |  | 0 | 0.02466 | 0.09864 | 0 | 0 | 32 | M | 2 |  |  |  | ROZPOCET | 0 | 0 | 0 | 0 | 0 | 1 | 0 | 16 | 286511242
| PP |  | zárubeň ocelová pro sádrokarton s drážkou 150 700 levá,pravá | [15 empty] | PP | 2
| VV |  | T/04 | [15 empty] | VV | 2 | 1 | True | 0 | ROZPOCET
| VV |  | 2+2 |  | 4 | [13 empty] | VV | 2 | 2 | True | 1 | ROZPOCET
137 | M | 55331326 | zárubeň ocelová pro sádrokarton s drážkou 150 800 levá,pravá | kus | 6 |  | 0 | CS ÚRS 2019 01 |  |  | základní |  | 0 | 0.02542 | 0.15252 | 0 | 0 | 32 | M | 2 |  |  |  | ROZPOCET | 0 | 0 | 0 | 0 | 0 | 1 | 0 | 16 | -911123830
| PP |  | zárubeň ocelová pro sádrokarton s drážkou 150 800 levá,pravá | [15 empty] | PP | 2
| VV |  | T/05 | [15 empty] | VV | 2 | 1 | True | 0 | ROZPOCET
| VV |  | 3+3 |  | 6 | [13 empty] | VV | 2 | 2 | True | 0 | ROZPOCET
| VV |  | Součet |  | 6 | [13 empty] | VV | 2 | 4 | True | 1 | ROZPOCET
| D | 764 | Konstrukce klempířské |  |  |  | 0 | [5 empty] | 0 |  | 5.485 |  | 0 | 2 | D | 1 |  |  |  | ROZPOCET | [6 empty] | 0
138 | K | 764211624 | Oplechování větraného hřebene s větracím pásem z Pz s povrchovou úpravou rš 330 mm | m | 20.4 |  | 0 | CS ÚRS 2019 01 |  |  | základní |  | 0 | 0.00362 | 0.073848 | 0 | 0 | 16 | K | 2 |  |  |  | ROZPOCET | 0 | 0 | 0 | 0 | 0 | 1 | 0 | 16 | -1393591244
| PP |  | Oplechování střešních prvků z pozinkovaného plechu s povrchovou úpravou hřebene větraného s použitím hřebenového plechu s větracím pásem rš 330 mm | [15 empty] | PP | 2
| VV |  | K/21 | [15 empty] | VV | 2 | 1 | True | 0 | ROZPOCET
| VV |  | 20,4 |  | 20.4 | [13 empty] | VV | 2 | 2 | True | 1 | ROZPOCET
139 | K | 764213416 | Střešní dilatace z Pz plechu jednodílná rš 500 mm | m | 20.1 |  | 0 | CS ÚRS 2019 01 |  |  | základní |  | 0 | 0.0026 | 0.05226 | 0 | 0 | 16 | K | 2 |  |  |  | ROZPOCET | 0 | 0 | 0 | 0 | 0 | 1 | 0 | 16 | 800546439
| PP |  | Oplechování střešních prvků z pozinkovaného plechu střešní dilatace jednodílná rš 500 mm | [15 empty] | PP | 2
| P |  | Poznámka k položce: VENKOVNÍ OPLECHOVÁNÍ Z POPLASTOVANÉHO PLECHU TL. 0,70 MM ROZVINUTÁ ŠÍŘKA PLECHU: CCA 495 MM POVRCH/BARVA: BARVA RAL 9006 CELKOVÁ DÉLKA OPLECHOVÁNÍ: 20100 MM ROZMĚRY JSOU POUZE ORIENTAČNÍ - FINÁLNÍ ROZMĚRY UPRAVENY DLE SITUACE NA STAVBĚ A DLE STÁVAJÍCÍCH A NOVĚ INSTALOVANÝCH STŘEŠNÍCH PANELŮ | [15 empty] | P | 2
| VV |  | K/19 | [15 empty] | VV | 2 | 1 | True | 0 | ROZPOCET
| VV |  | 20,1 |  | 20.1 | [13 empty] | VV | 2 | 2 | True | 1 | ROZPOCET
140 | K | 764213616 | Střešní dilatace z Pz s povrchovou úpravou jednodílná rš 500 mm | m | 48.3 |  | 0 | CS ÚRS 2019 01 |  |  | základní |  | 0 | 0.00437 | 0.21107 | 0 | 0 | 16 | K | 2 |  |  |  | ROZPOCET | 0 | 0 | 0 | 0 | 0 | 1 | 0 | 16 | 429284534
| PP |  | Oplechování střešních prvků z pozinkovaného plechu s povrchovou úpravou střešní dilatace jednodílná rš 500 mm | [15 empty] | PP | 2
| VV |  | viz výpis PSV | [15 empty] | VV | 2 | 1 | True | 0 | ROZPOCET
| VV |  | K/10 | [15 empty] | VV | 2 | 1 | True | 0 | ROZPOCET
| VV |  | 48,3 |  | 48.3 | [13 empty] | VV | 2 | 2 | True | 1 | ROZPOCET
141 | K | 764213641 | Střešní dilatace z Pz s povrchovou úpravou vícedílná rš 900 mm | m | 28.4 |  | 0 | CS ÚRS 2019 01 |  |  | základní |  | 0 | 0.00782 | 0.22209 | 0 | 0 | 16 | K | 2 |  |  |  | ROZPOCET | 0 | 0 | 0 | 0 | 0 | 1 | 0 | 16 | 707722574
| PP |  | Oplechování střešních prvků z pozinkovaného plechu s povrchovou úpravou střešní dilatace vícedílná rš 900 mm | [15 empty] | PP | 2
| VV |  | k/20 | [15 empty] | VV | 2 | 1 | True | 0 | ROZPOCET
| VV |  | 28,4 |  | 28.4 | [13 empty] | VV | 2 | 2 | True | 1 | ROZPOCET
142 | K | 764213614 | Střešní dilatace z Pz s povrchovou úpravou jednodílná rš 330 mm | m | 127.5 |  | 0 | CS ÚRS 2019 01 |  |  | základní |  | 0 | 0.0029 | 0.36975 | 0 | 0 | 16 | K | 2 |  |  |  | ROZPOCET | 0 | 0 | 0 | 0 | 0 | 1 | 0 | 16 | 1512536872
| PP |  | Oplechování střešních prvků z pozinkovaného plechu s povrchovou úpravou střešní dilatace jednodílná rš 330 mm | [15 empty] | PP | 2
| VV |  | K/12 | [15 empty] | VV | 2 | 1 | True | 0 | ROZPOCET
| VV |  | 38,4 |  | 38.4 | [13 empty] | VV | 2 | 2 | True | 0 | ROZPOCET
| VV |  | K/13 | [15 empty] | VV | 2 | 1 | True | 0 | ROZPOCET
| VV |  | 66,2 |  | 66.2 | [13 empty] | VV | 2 | 2 | True | 0 | ROZPOCET
| VV |  | K/14 | [15 empty] | VV | 2 | 1 | True | 0 | ROZPOCET
| VV |  | 22,9 |  | 22.9 | [13 empty] | VV | 2 | 2 | True | 0 | ROZPOCET
| VV |  | Součet |  | 127.5 | [13 empty] | VV | 2 | 4 | True | 1 | ROZPOCET
143 | K | 764213615 | Střešní dilatace z Pz s povrchovou úpravou jednodílná rš 400 mm | m | 20.25 |  | 0 | CS ÚRS 2019 01 |  |  | základní |  | 0 | 0.00351 | 0.071078 | 0 | 0 | 16 | K | 2 |  |  |  | ROZPOCET | 0 | 0 | 0 | 0 | 0 | 1 | 0 | 16 | 1331944857
| PP |  | Oplechování střešních prvků z pozinkovaného plechu s povrchovou úpravou střešní dilatace jednodílná rš 400 mm | [15 empty] | PP | 2
| VV |  | K/11 | [15 empty] | VV | 2 | 1 | True | 0 | ROZPOCET
| VV |  | 20,25 |  | 20.25 | [13 empty] | VV | 2 | 2 | True | 1 | ROZPOCET
144 | K | 764213R02 | Střešní provětrávaný hřeben z Pz s povrchovou úpravou vícedílná rš 2x760 mm | m | 40.2 |  | 0 |  |  |  | základní |  | 0 | 0.00868 | 0.34894 | 0 | 0 | 16 | K | 2 |  |  |  | ROZPOCET | 0 | 0 | 0 | 0 | 0 | 1 | 0 | 16 | -1864104590
| PP |  | Střešní provětrávaný hřeben z Pz s povrchovou úpravou vícedílná rš 2x760 mm | [15 empty] | PP | 2
| VV |  | K/16 | [15 empty] | VV | 2 | 1 | True | 0 | ROZPOCET
| VV |  | 40,2 |  | 40.2 | [13 empty] | VV | 2 | 2 | True | 1 | ROZPOCET
145 | K | 764213R03 | Střešní provětrávaný hřeben z Pz s povrchovou úpravou vícedílná rš 2x640 mm | m | 26.6 |  | 0 |  |  |  | základní |  | 0 | 0.00868 | 0.23089 | 0 | 0 | 16 | K | 2 |  |  |  | ROZPOCET | 0 | 0 | 0 | 0 | 0 | 1 | 0 | 16 | -1847202194
| PP |  | Střešní provětrávaný hřeben z Pz s povrchovou úpravou vícedílná rš 2x640 mm | [15 empty] | PP | 2
| VV |  | K/17 | [15 empty] | VV | 2 | 1 | True | 0 | ROZPOCET
| VV |  | 26,6 |  | 26.6 | [13 empty] | VV | 2 | 2 | True | 1 | ROZPOCET
146 | K | 764214606 | Oplechování horních ploch a atik bez rohů z Pz s povrch úpravou mechanicky kotvené rš 500 mm | m | 47.8 |  | 0 | CS ÚRS 2019 01 |  |  | základní |  | 0 | 0.00437 | 0.20889 | 0 | 0 | 16 | K | 2 |  |  |  | ROZPOCET | 0 | 0 | 0 | 0 | 0 | 1 | 0 | 16 | 1737417642
| PP |  | Oplechování horních ploch zdí a nadezdívek (atik) z pozinkovaného plechu s povrchovou úpravou mechanicky kotvené rš 500 mm | [15 empty] | PP | 2
| VV |  | K/18 | [15 empty] | VV | 2 | 1 | True | 0 | ROZPOCET
| VV |  | 47,8 |  | 47.8 | [13 empty] | VV | 2 | 2 | True | 1 | ROZPOCET
147 | K | 764216601 | Oplechování rovných parapetů mechanicky kotvené z Pz s povrchovou úpravou rš 150 mm | m | 14.9 |  | 0 | CS ÚRS 2019 01 |  |  | základní |  | 0 | 0.00136 | 0.020264 | 0 | 0 | 16 | K | 2 |  |  |  | ROZPOCET | 0 | 0 | 0 | 0 | 0 | 1 | 0 | 16 | 7223997
| PP |  | Oplechování parapetů z pozinkovaného plechu s povrchovou úpravou rovných mechanicky kotvené, bez rohů rš 160 mm | [15 empty] | PP | 2
| P |  | Poznámka k položce: VENKOVNÍ PARAPET PRO OKNO ZAPUŠTĚNÉ 120 MM OD HRANY ZDIVA VENKOVNÍ PARAPET Z POPLASTOVANÉHO PLECHU TL. 0,70 MM DODÁVKA VČETNĚ PŘÍPONEK PRO PŘICHYCENÍ K FASÁDNÍMU PLÁŠTI ROZVINUTÁ ŠÍŘKA PLECHU: CCA 195 MM PŘESAH PŘES OKRAJ STĚNY: CCA 10 MM POVRCH/BARVA: BARVA RAL 9006 DÉLKY PARAPETŮ: DÉLKA 920 MM (1 ks) DÉLKA 1000 MM (1 ks) DÉLKA 1100 MM (8 ks) | [15 empty] | P | 2
| VV |  | viz výpis PSV | [15 empty] | VV | 2 | 1 | True | 0 | ROZPOCET
| VV |  | "K/02"1,1+4,6*3 |  | 14.9 | [13 empty] | VV | 2 | 2 | True | 1 | ROZPOCET
148 | K | 764216602 | Oplechování rovných parapetů mechanicky kotvené z Pz s povrchovou úpravou rš 200 mm | m | 9.9 |  | 0 | CS ÚRS 2019 01 |  |  | základní |  | 0 | 0.00179 | 0.017721 | 0 | 0 | 16 | K | 2 |  |  |  | ROZPOCET | 0 | 0 | 0 | 0 | 0 | 1 | 0 | 16 | -934165687
| PP |  | Oplechování parapetů z pozinkovaného plechu s povrchovou úpravou rovných mechanicky kotvené, bez rohů rš 200 mm | [15 empty] | PP | 2
| P |  | Poznámka k položce: VENKOVNÍ PARAPET PRO OKNO ZAPUŠTĚNÉ 120 MM OD HRANY ZDIVA VENKOVNÍ PARAPET Z POPLASTOVANÉHO PLECHU TL. 0,70 MM DODÁVKA VČETNĚ PŘÍPONEK PRO PŘICHYCENÍ K FASÁDNÍMU PLÁŠTI ROZVINUTÁ ŠÍŘKA PLECHU: CCA 135 MM PŘESAH PŘES OKRAJ STĚNY: CCA 10 MM POVRCH/BARVA: BARVA RAL 9006 DÉLKY PARAPETŮ: DÉLKA 1100 MM (1 ks) DÉLKA 4600 MM (3 ks) | [15 empty] | P | 2
| VV |  | viz výpis PSV | [15 empty] | VV | 2 | 1 | True | 0 | ROZPOCET
| VV |  | "K/01" 1,1*9 |  | 9.9 | [13 empty] | VV | 2 | 2 | True | 1 | ROZPOCET
149 | K | 764216665 | Příplatek za zvýšenou pracnost oplechování rohů rovných parapetů z PZ s povrch úpravou rš do 400 mm | kus | 20 |  | 0 | CS ÚRS 2019 01 |  |  | základní |  | 0 | 0 | 0 | 0 | 0 | 16 | K | 2 |  |  |  | ROZPOCET | 0 | 0 | 0 | 0 | 0 | 1 | 0 | 16 | 783571369
| PP |  | Oplechování parapetů z pozinkovaného plechu s povrchovou úpravou rovných celoplošně lepené, bez rohů Příplatek k cenám za zvýšenou pracnost při provedení rohu nebo koutu do rš 400 mm | [15 empty] | PP | 2
| VV |  | 2+2+8*1+2+3*2 |  | 20 | [13 empty] | VV | 2 | 2 | True | 1 | ROZPOCET
150 | K | 764311604 | Lemování rovných zdí střech s krytinou prejzovou nebo vlnitou z Pz s povrchovou úpravou rš 330 mm | m | 641.9 |  | 0 | CS ÚRS 2019 01 |  |  | základní |  | 0 | 0.00289 | 1.8551 | 0 | 0 | 16 | K | 2 |  |  |  | ROZPOCET | 0 | 0 | 0 | 0 | 0 | 1 | 0 | 16 | -1322491265
| PP |  | Lemování zdí z pozinkovaného plechu s povrchovou úpravou boční nebo horní rovné rš 330 mm | [15 empty] | PP | 2
| P |  | Poznámka k položce: LEMOVÁNÍ ROVNORAMENNÝMI POZINKOVANÝMI L PROFILY 140x140x2 LEMOVÁNÍ VČETNĚ KOTVENÍ DO PODKLADNÍHO BETONU A SENDVIČOVÉHO PANELU CELKOVÁ DÉLKA PROFILŮ: 641900 MM | [15 empty] | P | 2
| VV |  | Z/20 | [15 empty] | VV | 2 | 1 | True | 0 | ROZPOCET
| VV |  | 641,9 |  | 641.9 | [13 empty] | VV | 2 | 2 | True | 1 | ROZPOCET
151 | K | 764315422 | Lemování trub, konzol nebo držáků z Pz plechu střech s krytinou skládanou průměru do 100 mm | kus | 5 |  | 0 | CS ÚRS 2019 01 |  |  | základní |  | 0 | 0.00186 | 0.0093 | 0 | 0 | 16 | K | 2 |  |  |  | ROZPOCET | 0 | 0 | 0 | 0 | 0 | 1 | 0 | 16 | -1725657612
| PP |  | Lemování trub, konzol, držáků a ostatních kusových prvků z pozinkovaného plechu střech s krytinou skládanou mimo prejzovou nebo z plechu, průměr přes 75 do 100 mm | [15 empty] | PP | 2
| VV |  | K/22 | [15 empty] | VV | 2 | 1 | True | 0 | ROZPOCET
| VV |  | 5 |  | 5 | [13 empty] | VV | 2 | 2 | True | 1 | ROZPOCET
152 | K | 764315425R01 | Lemování trub, konzol nebo držáků z Pz plechu střech s krytinou skládanou průměru do 300 mm | kus | 1 |  | 0 |  |  |  | základní |  | 0 | 0.00466 | 0.00466 | 0 | 0 | 16 | K | 2 |  |  |  | ROZPOCET | 0 | 0 | 0 | 0 | 0 | 1 | 0 | 16 | -1563504799
| PP |  | Lemování trub, konzol, držáků a ostatních kusových prvků z pozinkovaného plechu střech s krytinou skládanou mimo prejzovou nebo z plechu, průměr přes 200 do 315 mm | [15 empty] | PP | 2
| VV |  | K/23 | [15 empty] | VV | 2 | 1 | True | 0 | ROZPOCET
| VV |  | 1 |  | 1 | [13 empty] | VV | 2 | 2 | True | 1 | ROZPOCET
153 | K | 764316R01 | D+M KOMÍNEK ODVĚTRÁNÍ VNITŘNÍ KANALIZACE | kus | 8 |  | 0 |  |  |  | základní |  | 0 | 0.0014 | 0.0112 | 0 | 0 | 16 | K | 2 |  |  |  | ROZPOCET | 0 | 0 | 0 | 0 | 0 | 1 | 0 | 16 | -830668148
| PP |  | D+M KOMÍNEK ODVĚTRÁNÍ VNITŘNÍ KANALIZACE | [15 empty] | PP | 2
| P |  | Poznámka k položce: KOMÍNEK VČETNĚ VENKOVNÍHO OPLECHOVÁNÍ Z POPLASTOVANÉHO PLECHU TL. 0,70 MM POVRCH/BARVA: BARVA RAL 9006 PRŮMĚR POTRUBÍ: 110 MM MOŽNO POUŽÍT VHODNÉ PREFABRIKOVANÉ STŘEŠNÍ PRVKY. PROFILACE PREFABRIKÁTU MUSÍ BÝT SHODNÁ S PROFILACÍ STŘEŠNÍ KRYTINY | [15 empty] | P | 2
| VV |  | K/24 | [15 empty] | VV | 2 | 1 | True | 0 | ROZPOCET
| VV |  | 8 |  | 8 | [13 empty] | VV | 2 | 2 | True | 1 | ROZPOCET
154 | K | 764351436 | Lemování oblých zdí střech s krytinou prejzovou nebo vlnitou z nerezového plechu rš 500 mm | m | 455.3 |  | 0 | CS ÚRS 2019 01 |  |  | základní |  | 0 | 0.00265 | 1.2065 | 0 | 0 | 16 | K | 2 |  |  |  | ROZPOCET | 0 | 0 | 0 | 0 | 0 | 1 | 0 | 16 | 1488482934
| PP |  | Lemování zdí z nerezového plechu boční nebo horní oblých nebo ze segmentů, rš 500 mm | [15 empty] | PP | 2
| VV |  | Z/20 | [15 empty] | VV | 2 | 1 | True | 0 | ROZPOCET
| VV |  | 455,3 |  | 455.3 | [13 empty] | VV | 2 | 2 | True | 1 | ROZPOCET
155 | K | 764511403 | Žlab podokapní půlkruhový z Pz plechu rš 250 mm | m | 111.5 |  | 0 | CS ÚRS 2019 01 |  |  | základní |  | 0 | 0.0026 | 0.2899 | 0 | 0 | 16 | K | 2 |  |  |  | ROZPOCET | 0 | 0 | 0 | 0 | 0 | 1 | 0 | 16 | 1151098694
| PP |  | Žlab podokapní z pozinkovaného plechu včetně háků a čel půlkruhový rš 250 mm | [15 empty] | PP | 2
| VV |  | viz výpis PSV | [15 empty] | VV | 2 | 1 | True | 0 | ROZPOCET
| VV |  | "K/05" 111,5 |  | 111.5 | [13 empty] | VV | 2 | 2 | True | 1 | ROZPOCET
156 | K | 764511404 | Žlab podokapní půlkruhový z Pz plechu rš 330 mm | m | 26.6 |  | 0 | CS ÚRS 2019 01 |  |  | základní |  | 0 | 0.00322 | 0.085652 | 0 | 0 | 16 | K | 2 |  |  |  | ROZPOCET | 0 | 0 | 0 | 0 | 0 | 1 | 0 | 16 | 1201216488
| PP |  | Žlab podokapní z pozinkovaného plechu včetně háků a čel půlkruhový rš 330 mm | [15 empty] | PP | 2
| VV |  | viz výpis prvků | [15 empty] | VV | 2 | 1 | True | 0 | ROZPOCET
| VV |  | "K/04" 26,6 |  | 26.6 | [13 empty] | VV | 2 | 2 | True | 1 | ROZPOCET
157 | K | 764511405 | Žlab podokapní půlkruhový z Pz plechu rš 400 mm | m | 14.1 |  | 0 | CS ÚRS 2019 01 |  |  | základní |  | 0 | 0.0038 | 0.05358 | 0 | 0 | 16 | K | 2 |  |  |  | ROZPOCET | 0 | 0 | 0 | 0 | 0 | 1 | 0 | 16 | 855691390
| PP |  | Žlab podokapní z pozinkovaného plechu včetně háků a čel půlkruhový rš 400 mm | [15 empty] | PP | 2
| VV |  | viz výpis PSV | [15 empty] | VV | 2 | 1 | True | 0 | ROZPOCET
| VV |  | K/03 | [15 empty] | VV | 2 | 1 | True | 0 | ROZPOCET
| VV |  | 14,1 |  | 14.1 | [13 empty] | VV | 2 | 2 | True | 0 | ROZPOCET
| VV |  | Součet |  | 14.1 | [13 empty] | VV | 2 | 4 | True | 1 | ROZPOCET
158 | K | 764511444 | Kotlík oválný (trychtýřový) pro podokapní žlaby z Pz plechu 330/100 mm | kus | 7 |  | 0 | CS ÚRS 2019 01 |  |  | základní |  | 0 | 0.00312 | 0.02184 | 0 | 0 | 16 | K | 2 |  |  |  | ROZPOCET | 0 | 0 | 0 | 0 | 0 | 1 | 0 | 16 | -198926139
| PP |  | Žlab podokapní z pozinkovaného plechu včetně háků a čel kotlík oválný (trychtýřový), rš žlabu/průměr svodu 330/100 mm | [15 empty] | PP | 2
| VV |  | K/06 | [15 empty] | VV | 2 | 1 | True | 0 | ROZPOCET
| VV |  | 1*3 |  | 3 | [13 empty] | VV | 2 | 2 | True | 0 | ROZPOCET
| VV |  | K/07 | [15 empty] | VV | 2 | 1 | True | 0 | ROZPOCET
| VV |  | 1*4 |  | 4 | [13 empty] | VV | 2 | 2 | True | 0 | ROZPOCET
| VV |  | Součet |  | 7 | [13 empty] | VV | 2 | 4 | True | 1 | ROZPOCET
159 | K | 764511445 | Kotlík oválný (trychtýřový) pro podokapní žlaby z Pz plechu 400/120 mm | kus | 1 |  | 0 | CS ÚRS 2019 01 |  |  | základní |  | 0 | 0.00357 | 0.00357 | 0 | 0 | 16 | K | 2 |  |  |  | ROZPOCET | 0 | 0 | 0 | 0 | 0 | 1 | 0 | 16 | 983120305
| PP |  | Žlab podokapní z pozinkovaného plechu včetně háků a čel kotlík oválný (trychtýřový), rš žlabu/průměr svodu 400/120 mm | [15 empty] | PP | 2
| VV |  | k/08 | [15 empty] | VV | 2 | 1 | True | 0 | ROZPOCET
| VV |  | 1 |  | 1 | [13 empty] | VV | 2 | 2 | True | 1 | ROZPOCET
160 | K | 764511446 | Kotlík oválný (trychtýřový) pro podokapní žlaby z Pz plechu 400/150 mm | kus | 2 |  | 0 | CS ÚRS 2019 01 |  |  | základní |  | 0 | 0.00357 | 0.00714 | 0 | 0 | 16 | K | 2 |  |  |  | ROZPOCET | 0 | 0 | 0 | 0 | 0 | 1 | 0 | 16 | 1710934761
| PP |  | Žlab podokapní z pozinkovaného plechu včetně háků a čel kotlík oválný (trychtýřový), rš žlabu/průměr svodu 400/150 mm | [15 empty] | PP | 2
| VV |  | K/09 | [15 empty] | VV | 2 | 1 | True | 0 | ROZPOCET
| VV |  | 1*2 |  | 2 | [13 empty] | VV | 2 | 2 | True | 1 | ROZPOCET
161 | K | 764518402 | Hranatý svod včetně objímek, kolen, odskoků z Pz plechu o straně 100 mm | m | 23 |  | 0 | CS ÚRS 2019 01 |  |  | základní |  | 0 | 0.00289 | 0.06647 | 0 | 0 | 16 | K | 2 |  |  |  | ROZPOCET | 0 | 0 | 0 | 0 | 0 | 1 | 0 | 16 | -660980776
| PP |  | Svod z pozinkovaného plechu včetně objímek, kolen a odskoků hranatý, o straně 100 mm | [15 empty] | PP | 2
| VV |  | viz výpis PSV | [15 empty] | VV | 2 | 1 | True | 0 | ROZPOCET
| VV |  | K/06 | [15 empty] | VV | 2 | 1 | True | 0 | ROZPOCET
| VV |  | 5*4 |  | 20 | [13 empty] | VV | 2 | 2 | True | 0 | ROZPOCET
| VV |  | K/07 | [15 empty] | VV | 2 | 1 | True | 0 | ROZPOCET
| VV |  | 1,5*2 |  | 3 | [13 empty] | VV | 2 | 2 | True | 0 | ROZPOCET
| VV |  | Součet |  | 23 | [13 empty] | VV | 2 | 4 | True | 1 | ROZPOCET
162 | K | 764518403 | Hranatý svod včetně objímek, kolen, odskoků z Pz plechu o straně 120 mm | m | 5 |  | 0 | CS ÚRS 2019 01 |  |  | základní |  | 0 | 0.0035 | 0.0175 | 0 | 0 | 16 | K | 2 |  |  |  | ROZPOCET | 0 | 0 | 0 | 0 | 0 | 1 | 0 | 16 | -1956680097
| PP |  | Svod z pozinkovaného plechu včetně objímek, kolen a odskoků hranatý, o straně 120 mm | [15 empty] | PP | 2
| VV |  | K/08 | [15 empty] | VV | 2 | 1 | True | 0 | ROZPOCET
| VV |  | 5 |  | 5 | [13 empty] | VV | 2 | 2 | True | 1 | ROZPOCET
163 | K | 7645186R01 | Svod z pozinkovaného plechu včetně objímek, kolen a odskoků kruhový, průměru 150 mm | m | 9 |  | 0 |  |  |  | základní |  | 0 | 0.00286 | 0.02574 | 0 | 0 | 16 | K | 2 |  |  |  | ROZPOCET | 0 | 0 | 0 | 0 | 0 | 1 | 0 | 16 | -296878919
| PP |  | Svod z pozinkovaného plechu včetně objímek, kolen a odskoků kruhový, průměru 150 mm | [15 empty] | PP | 2
| VV |  | K/09 | [15 empty] | VV | 2 | 1 | True | 0 | ROZPOCET
| VV |  | 2*4,5 |  | 9 | [13 empty] | VV | 2 | 2 | True | 1 | ROZPOCET
164 | K | 998764101 | Přesun hmot tonážní pro konstrukce klempířské v objektech v do 6 m | t | 5.485 |  | 0 | CS ÚRS 2019 01 |  |  | základní |  | 0 | 0 | 0 | 0 | 0 | 16 | K | 2 |  |  |  | ROZPOCET | 0 | 0 | 0 | 0 | 0 | 1 | 0 | 16 | 2061890900
| PP |  | Přesun hmot pro konstrukce klempířské stanovený z hmotnosti přesunovaného materiálu vodorovná dopravní vzdálenost do 50 m v objektech výšky do 6 m | [15 empty] | PP | 2
| D | 766 | Konstrukce truhlářské |  |  |  | 0 | [5 empty] | 0 |  | 1.3959 |  | 0 | 2 | D | 1 |  |  |  | ROZPOCET | [6 empty] | 0
165 | K | 766660001 | Montáž dveřních křídel otvíravých jednokřídlových š do 0,8 m do ocelové zárubně | kus | 28 |  | 0 | CS ÚRS 2019 01 |  |  | základní |  | 0 | 0 | 0 | 0 | 0 | 16 | K | 2 |  |  |  | ROZPOCET | 0 | 0 | 0 | 0 | 0 | 1 | 0 | 16 | 1188592005
| PP |  | Montáž dveřních křídel dřevěných nebo plastových otevíravých do ocelové zárubně povrchově upravených jednokřídlových, šířky do 800 mm | [15 empty] | PP | 2
| VV |  | T/01 | [15 empty] | VV | 2 | 1 | True | 0 | ROZPOCET
| VV |  | 6+6 |  | 12 | [13 empty] | VV | 2 | 2 | True | 0 | ROZPOCET
| VV |  | T/02 | [15 empty] | VV | 2 | 1 | True | 0 | ROZPOCET
| VV |  | 4+2 |  | 6 | [13 empty] | VV | 2 | 2 | True | 0 | ROZPOCET
| VV |  | T/04 | [15 empty] | VV | 2 | 1 | True | 0 | ROZPOCET
| VV |  | 2+2 |  | 4 | [13 empty] | VV | 2 | 2 | True | 0 | ROZPOCET
| VV |  | T/05 | [15 empty] | VV | 2 | 1 | True | 0 | ROZPOCET
| VV |  | 3+3 |  | 6 | [13 empty] | VV | 2 | 2 | True | 0 | ROZPOCET
| VV |  | Součet |  | 28 | [13 empty] | VV | 2 | 4 | True | 1 | ROZPOCET
166 | M | 61162932R01 | dveře vnitřní hladké laminované světlý dub plné 1křídlé 70x197cm, včetně kování | kus | 16 |  | 0 |  |  |  | základní |  | 0 | 0.0165 | 0.264 | 0 | 0 | 32 | M | 2 |  |  |  | ROZPOCET | 0 | 0 | 0 | 0 | 0 | 1 | 0 | 16 | 1094845390
| PP |  | dveře vnitřní hladké laminované světlý dub plné 1křídlé 70x197cm, včetně kování | [15 empty] | PP | 2
| P |  | Poznámka k položce: VNITŘNÍ DVEŘE - JEDNOKŘÍDLÉ, OTEVÍRAVÉ DVEŘE OTEVÍRAVÉ V SDK STĚNĚ TL. 100 MM SVĚTLÝ ROZMĚR STAVEBNÍHO OTVORU (VxŠ): 2020 x 800 mm SVĚTLÝ ROZMĚR DVEŘÍ (VxŠ): 1970 x 700 mm ZÁRUBEŇ: OCELOVÁ - S POLODRÁŽKOU TĚSNĚNÍ: CELOOBVODOVÉ KOVÁNÍ: 3x DVEŘNÍ ZÁVĚS (PANT) POVRCH/BARVA: NÁTĚR 1x ZÁKLAD + 2x FINÁLNÍ - ŠEDÁ RAL 9006 DVEŘNÍ KŘÍDLO: PLNÉ, HLADKÉ VNITŘNÍ VÝPLŇ: DTD (DŘEVOTŘÍSKOVÁ DUTINKA) KOVÁNÍ: ROZETOVÉ - KLIKA - KLIKA ZÁMEK: WC ZÁMEK POVRCH/BARVA: CPL LAMINOVANÉ - ŠEDÉ RAL 9006 | [15 empty] | P | 2
| VV |  | T01 | [15 empty] | VV | 2 | 1 | True | 0 | ROZPOCET
| VV |  | 6+6 |  | 12 | [13 empty] | VV | 2 | 2 | True | 0 | ROZPOCET
| VV |  | T/04 | [15 empty] | VV | 2 | 1 | True | 0 | ROZPOCET
| VV |  | 2+2 |  | 4 | [13 empty] | VV | 2 | 2 | True | 0 | ROZPOCET
| VV |  | Součet |  | 16 | [13 empty] | VV | 2 | 4 | True | 1 | ROZPOCET
167 | M | 61162934R01 | dveře vnitřní hladké laminované světlý dub plné 1křídlé 80x197cm, včetně kování | kus | 12 |  | 0 |  |  |  | základní |  | 0 | 0.0185 | 0.222 | 0 | 0 | 32 | M | 2 |  |  |  | ROZPOCET | 0 | 0 | 0 | 0 | 0 | 1 | 0 | 16 | -449751512
| PP |  | dveře vnitřní hladké laminované světlý dub plné 1křídlé 80x197cm, včetně kování | [15 empty] | PP | 2
| P |  | Poznámka k položce: VNITŘNÍ DVEŘE - JEDNOKŘÍDLÉ, OTEVÍRAVÉ DVEŘE OTEVÍRAVÉ V SDK STĚNĚ TL. 120 MM SVĚTLÝ ROZMĚR STAVEBNÍHO OTVORU (VxŠ): 2020 x 900 mm SVĚTLÝ ROZMĚR DVEŘÍ (VxŠ): 1970 x 800 mm ZÁRUBEŇ: OCELOVÁ - S POLODRÁŽKOU TĚSNĚNÍ: CELOOBVODOVÉ KOVÁNÍ: 3x DVEŘNÍ ZÁVĚS (PANT) POVRCH/BARVA: NÁTĚR 1x ZÁKLAD + 2x FINÁLNÍ - ŠEDÁ RAL 9006 DVEŘNÍ KŘÍDLO: PLNÉ, HLADKÉ VNITŘNÍ VÝPLŇ: DTD (DŘEVOTŘÍSKOVÁ DUTINKA) KOVÁNÍ: ROZETOVÉ - KLIKA - KLIKA ZÁMEK: VLOŽKOVÝ POVRCH/BARVA: CPL LAMINOVANÉ - ŠEDÉ RAL 9006 | [15 empty] | P | 2
| VV |  | T/02 | [15 empty] | VV | 2 | 1 | True | 0 | ROZPOCET
| VV |  | 4+2 |  | 6 | [13 empty] | VV | 2 | 2 | True | 0 | ROZPOCET
| VV |  | T/05 | [15 empty] | VV | 2 | 1 | True | 0 | ROZPOCET
| VV |  | 3+3 |  | 6 | [13 empty] | VV | 2 | 2 | True | 0 | ROZPOCET
| VV |  | Součet |  | 12 | [13 empty] | VV | 2 | 4 | True | 1 | ROZPOCET
168 | K | 766660002 | Montáž dveřních křídel otvíravých jednokřídlových š přes 0,8 m do ocelové zárubně | kus | 1 |  | 0 | CS ÚRS 2019 01 |  |  | základní |  | 0 | 0 | 0 | 0 | 0 | 16 | K | 2 |  |  |  | ROZPOCET | 0 | 0 | 0 | 0 | 0 | 1 | 0 | 16 | -1672366289
| PP |  | Montáž dveřních křídel dřevěných nebo plastových otevíravých do ocelové zárubně povrchově upravených jednokřídlových, šířky přes 800 mm | [15 empty] | PP | 2
| VV |  | T/03 | [15 empty] | VV | 2 | 1 | True | 0 | ROZPOCET
| VV |  | 1 |  | 1 | [13 empty] | VV | 2 | 2 | True | 1 | ROZPOCET
169 | M | 61162936R01 | dveře vnitřní hladké laminované světlý dub plné 1křídlé 90x197cm, včetně kování | kus | 1 |  | 0 |  |  |  | základní |  | 0 | 0.0215 | 0.0215 | 0 | 0 | 32 | M | 2 |  |  |  | ROZPOCET | 0 | 0 | 0 | 0 | 0 | 1 | 0 | 16 | 496249046
| PP |  | dveře vnitřní hladké laminované světlý dub plné 1křídlé 90x197cm, Včetně kování | [15 empty] | PP | 2
| P |  | Poznámka k položce: VNITŘNÍ DVEŘE - JEDNOKŘÍDLÉ, OTEVÍRAVÉ DVEŘE OTEVÍRAVÉ V SDK STĚNĚ TL. 120 MM SVĚTLÝ ROZMĚR STAVEBNÍHO OTVORU (VxŠ): 2020 x 1000 mm SVĚTLÝ ROZMĚR DVEŘÍ (VxŠ): 1970 x 900 mm ZÁRUBEŇ: OCELOVÁ - S POLODRÁŽKOU TĚSNĚNÍ: CELOOBVODOVÉ KOVÁNÍ: 3x DVEŘNÍ ZÁVĚS (PANT) POVRCH/BARVA: NÁTĚR 1x ZÁKLAD + 2x FINÁLNÍ - ŠEDÁ RAL 9006 DVEŘNÍ KŘÍDLO: PLNÉ, HLADKÉ VNITŘNÍ VÝPLŇ: DTD (DŘEVOTŘÍSKOVÁ DUTINKA) KOVÁNÍ: ROZETOVÉ - KLIKA - KLIKA ZÁMEK: VLOŽKOVÝ POVRCH/BARVA: CPL LAMINOVANÉ - ŠEDÉ RAL 9006 | [15 empty] | P | 2
170 | K | 766660171R01 | Montáž dveřních křídel otvíravých 1křídlových š do 0,8 m do plastové zárubně - protipožární EW15DP3-C | kus | 1 |  | 0 |  |  |  | základní |  | 0 | 0 | 0 | 0 | 0 | 16 | K | 2 |  |  |  | ROZPOCET | 0 | 0 | 0 | 0 | 0 | 1 | 0 | 16 | 1784628398
| PP |  | Montáž dveřních křídel otvíravých 1křídlových š do 0,8 m do plastové zárubně - protipožární EW15DP3-C | [15 empty] | PP | 2
| VV |  | T/07 | [15 empty] | VV | 2 | 1 | True | 0 | ROZPOCET
| VV |  | 1 |  | 1 | [13 empty] | VV | 2 | 2 | True | 0 | ROZPOCET
| VV |  | Součet |  | 1 | [13 empty] | VV | 2 | 4 | True | 1 | ROZPOCET
171 | M | 61144R01 | dveře plastové vnitřní jednokřídlové otvíravé 80x200 cm, včetně kování | kus | 1 |  | 0 |  |  |  | základní |  | 0 | 0.068 | 0.068 | 0 | 0 | 32 | M | 2 |  |  |  | ROZPOCET | 0 | 0 | 0 | 0 | 0 | 1 | 0 | 16 | -1981207559
| PP |  | dveře plastové vnitřní jednokřídlové otvíravé 80x200 cm, včetně kování | [15 empty] | PP | 2
| VV |  | PROTIPOŽÁRNÍ EW15DP3-C | [15 empty] | VV | 2 | 1 | True | 0 | ROZPOCET
| VV |  | 1 |  | 1 | [13 empty] | VV | 2 | 2 | True | 1 | ROZPOCET
172 | K | 766660172 | Montáž dveřních křídel otvíravých jednokřídlových š přes 0,8 m do obložkové zárubně | kus | 10 |  | 0 | CS ÚRS 2019 01 |  |  | základní |  | 0 | 0 | 0 | 0 | 0 | 16 | K | 2 |  |  |  | ROZPOCET | 0 | 0 | 0 | 0 | 0 | 1 | 0 | 16 | -261936116
| PP |  | Montáž dveřních křídel dřevěných nebo plastových otevíravých do obložkové zárubně povrchově upravených jednokřídlových, šířky přes 800 mm | [15 empty] | PP | 2
| VV |  | T/08 | [15 empty] | VV | 2 | 1 | True | 0 | ROZPOCET
| VV |  | 2 |  | 2 | [13 empty] | VV | 2 | 2 | True | 0 | ROZPOCET
| VV |  | T/09 | [15 empty] | VV | 2 | 1 | True | 0 | ROZPOCET
| VV |  | 8 |  | 8 | [13 empty] | VV | 2 | 2 | True | 0 | ROZPOCET
| VV |  | Součet |  | 10 | [13 empty] | VV | 2 | 4 | True | 1 | ROZPOCET
173 | M | 61144R02 | dveře plastové vnitřní jednokřídlové otvíravé 90x200 cm, protipožární EW15DP3-C, včetně kování | kus | 2 |  | 0 |  |  |  | základní |  | 0 | 0.068 | 0.136 | 0 | 0 | 32 | M | 2 |  |  |  | ROZPOCET | 0 | 0 | 0 | 0 | 0 | 1 | 0 | 16 | -1217241580
| PP |  | dveře plastové vnitřní jednokřídlové otvíravé 90x197 cm, včetně kování | [15 empty] | PP | 2
| VV |  | T/08 | [15 empty] | VV | 2 | 1 | True | 0 | ROZPOCET
| VV |  | 2 |  | 2 | [13 empty] | VV | 2 | 2 | True | 1 | ROZPOCET
174 | M | 61144R03 | dveře plastové vnitřní jednokřídlové otvíravé 100x200 cm, včetně kování | kus | 8 |  | 0 |  |  |  | základní |  | 0 | 0.068 | 0.544 | 0 | 0 | 32 | M | 2 |  |  |  | ROZPOCET | 0 | 0 | 0 | 0 | 0 | 1 | 0 | 16 | -249722444
| PP |  | dveře plastové vnitřní jednokřídlové otvíravé 80x197 cm, včetně kování | [15 empty] | PP | 2
| VV |  | t/09 | [15 empty] | VV | 2 | 1 | True | 0 | ROZPOCET
| VV |  | 8 |  | 8 | [13 empty] | VV | 2 | 2 | True | 1 | ROZPOCET
175 | K | 766681114 | Montáž zárubní rámových pro dveře jednokřídlové šířky do 900 mm | kus | 11 |  | 0 | CS ÚRS 2019 01 |  |  | základní |  | 0 | 0.00047 | 0.00517 | 0 | 0 | 16 | K | 2 |  |  |  | ROZPOCET | 0 | 0 | 0 | 0 | 0 | 1 | 0 | 16 | 700715644
| PP |  | Montáž zárubní dřevěných, plastových nebo z lamina rámových, pro dveře jednokřídlové, šířky do 900 mm | [15 empty] | PP | 2
| VV |  | T/07 | [15 empty] | VV | 2 | 1 | True | 0 | ROZPOCET
| VV |  | 1 |  | 1 | [13 empty] | VV | 2 | 2 | True | 0 | ROZPOCET
| VV |  | T/08 | [15 empty] | VV | 2 | 1 | True | 0 | ROZPOCET
| VV |  | 2 |  | 2 | [13 empty] | VV | 2 | 2 | True | 0 | ROZPOCET
| VV |  | T/09 | [15 empty] | VV | 2 | 1 | True | 0 | ROZPOCET
| VV |  | 8 |  | 8 | [13 empty] | VV | 2 | 2 | True | 0 | ROZPOCET
| VV |  | Součet |  | 11 | [13 empty] | VV | 2 | 4 | True | 1 | ROZPOCET
176 | M | 61182251R01 | zárubeň plastová pro dveře 1křídlové 80x197cm | kus | 1 |  | 0 |  |  |  | základní |  | 0 | 0.01 | 0.01 | 0 | 0 | 32 | M | 2 |  |  |  | ROZPOCET | 0 | 0 | 0 | 0 | 0 | 1 | 0 | 16 | 1892955266
| PP |  | zárubeň plastová pro dveře 1křídlové 80x197cm | [15 empty] | PP | 2
| P |  | Poznámka k položce: PROTIPOŽÁRNÍ EW15DP3-C | [15 empty] | P | 2
| VV |  | T/07 | [15 empty] | VV | 2 | 1 | True | 0 | ROZPOCET
| VV |  | 1 |  | 1 | [13 empty] | VV | 2 | 2 | True | 1 | ROZPOCET
177 | M | 61182252R01 | zárubeň plastová pro dveře 1křídlové 90x197cm | kus | 2 |  | 0 |  |  |  | základní |  | 0 | 0.011 | 0.022 | 0 | 0 | 32 | M | 2 |  |  |  | ROZPOCET | 0 | 0 | 0 | 0 | 0 | 1 | 0 | 16 | -2098882077
| PP |  | zárubeň plastová pro dveře 1křídlové 90x197cm | [15 empty] | PP | 2
| P |  | Poznámka k položce: PROTIPOŽÁRNÍ EW15DP3-C | [15 empty] | P | 2
| VV |  | t/08 | [15 empty] | VV | 2 | 1 | True | 0 | ROZPOCET
| VV |  | 2 |  | 2 | [13 empty] | VV | 2 | 2 | True | 1 | ROZPOCET
178 | M | 61182255R01 | zárubeň plastová pro dveře 1křídlové 100x197cm | kus | 8 |  | 0 |  |  |  | základní |  | 0 | 0.012 | 0.096 | 0 | 0 | 32 | M | 2 |  |  |  | ROZPOCET | 0 | 0 | 0 | 0 | 0 | 1 | 0 | 16 | 879965036
| PP |  | zárubeň plastová pro dveře 1křídlové 100x197cm | [15 empty] | PP | 2
| VV |  | T/09 | [15 empty] | VV | 2 | 1 | True | 0 | ROZPOCET
| VV |  | 8 |  | 8 | [13 empty] | VV | 2 | 2 | True | 1 | ROZPOCET
179 | K | 766R03 | D+M Jednokřídlé okno plastové - sklopné včetně kování, v. 0,5x1,1 m, H/05 | kus | 1 |  | 0 |  |  |  | základní |  | 0 | 0.00025 | 0.00025 | 0 | 0 | 16 | K | 2 |  |  |  | ROZPOCET | 0 | 0 | 0 | 0 | 0 | 1 | 0 | 16 | 332470589
| PP |  | D+M Jednokřídlé okno plastové - sklopné včetně kování, v. 0,5x1,1 m, H/05 | [15 empty] | PP | 2
| P |  | Poznámka k položce: JEDNOKŘÍDLÉ OKNO - SKLOPNÉ SVĚTLÝ ROZMĚR STAVEBNÍHO OTVORU (VxŠ): 500 x 1100 mm OKENNÍ RÁM: PLASTOVÝ KOVÁNÍ: CELOOBVODOVÉ BARVA: VNĚJŠÍ - ŠEDÁ (RAL 9006); VNITŘNÍ - BÍLÁ RÁM KŘÍDLA: PLASTOVÝ ZASKLENÍ: ČIRÉ IZOLAČNÍ BEZPEČNOSTNÍ TROJSKLO CONNEX KOVÁNÍ: KLIKA Z VNITŘNÍ STRANY BARVA: VNĚJŠÍ - ŠEDÁ (RAL 9006); VNITŘNÍ - BÍLÁ VNITŘNÍ PARAPET: PLASTOVÝ KOMŮRKOVÝ NA DÉLKU OKNA, ŠÍŘKY 150 MM, TL. 20 MM, S NOSEM - BARVA BÍLÁ TI POŽADAVEK: UW,min = 1,2 W/m2K DOPLŇKY: ROZŠIŘOVACÍ PROFIL NA HORNÍ STRANĚ SESTVY PRO UMÍSTĚNÍ PŘEDOKENNÍ ROLETY | [15 empty] | P | 2
| VV |  | 1 |  | 1 | [13 empty] | VV | 2 | 2 | True | 1 | ROZPOCET
180 | K | 766R05 | D+M DVEŘE VNĚJŠÍ OTEVÍRAVÉ S FIXNÍM NADSVĚTLÍKEM včetně kování, v. 2,40x1,0 m, H/07 | kus | 1 |  | 0 |  |  |  | základní |  | 0 | 0.00025 | 0.00025 | 0 | 0 | 16 | K | 2 |  |  |  | ROZPOCET | 0 | 0 | 0 | 0 | 0 | 1 | 0 | 16 | 1374103017
| PP |  | D+M DVEŘE VNĚJŠÍ OTEVÍRAVÉ S FIXNÍM NADSVĚTLÍKEM včetně kování, v. 2,40x1,0 m, H/07 | [15 empty] | PP | 2
| P |  | Poznámka k položce: VSTUPNÍ DVEŘE V SENDVIČOVÉM PANELU POČET: 1 ks (LEVÉ) DVEŘE OTEVÍRAVÉ S FIXNÍM NADSVĚTLÍKEM SVĚTLÝ ROZMĚR STAVEBNÍHO OTVORU (VxŠ): 2400 x 1000 mm SVĚTLÝ ROZMĚR DVEŘÍ (VxŠ): 1970 x 850 mm RÁM: HLINÍKOVÝ KOVÁNÍ: CELOOBVODOVÉ - EXTERIÉROVÉ BARVA: LAKOVANÝ HLINÍK (RAL 9006) DVEŘNÍ KŘÍDLO: HLINÍKOVÉ, PLNÉ ZASKLENÍ: ČIRÉ IZOLAČNÍ BEZPEČNOSTNÍ TROJSKLO CONNEX KOVÁNÍ: KLIKA - KOULE (EXTERIÉR) ZÁMEK: BEZPEČNOSTNÍ BARVA: LAKOVANÝ HLINÍK (RAL 9006) TI POŽADAVEK: UD,min = 1,2 W/m2K | [15 empty] | P | 2
| VV |  | 1 |  | 1 | [13 empty] | VV | 2 | 2 | True | 1 | ROZPOCET
181 | K | 766R06 | D+M DVOUKŘÍDLÉ OKNO BEZ SLOUPKU - OTEVÍRAVÉ/SKLOPNÉ + OTEVÍRAVÉ včetně kování, v. 1,1x1,0 m, H/08 | kus | 6 |  | 0 |  |  |  | základní |  | 0 | 0.00025 | 0.0015 | 0 | 0 | 16 | K | 2 |  |  |  | ROZPOCET | 0 | 0 | 0 | 0 | 0 | 1 | 0 | 16 | 1320227636
| PP |  | D+M DVOUKŘÍDLÉ OKNO BEZ SLOUPKU - OTEVÍRAVÉ/SKLOPNÉ + OTEVÍRAVÉ včetně kování, v. 1,1x1,0 m, H/08 | [15 empty] | PP | 2
| P |  | Poznámka k položce: DVOUKŘÍDLÉ OKNO BEZ SLOUPKU - OTEVÍRAVÉ/SKLOPNÉ + OTEVÍRAVÉ SVĚTLÝ ROZMĚR STAVEBNÍHO OTVORU (VxŠ): 1100 x 1000 mm OKENNÍ RÁM: PLASTOVÝ KOVÁNÍ: CELOOBVODOVÉ BARVA: VNĚJŠÍ - ŠEDÁ (RAL 9006); VNITŘNÍ - BÍLÁ RÁM KŘÍDLA: PLASTOVÝ ZASKLENÍ: ČIRÉ IZOLAČNÍ BEZPEČNOSTNÍ TROJSKLO CONNEX KOVÁNÍ: KLIKA Z VNITŘNÍ STRANY BARVA: VNĚJŠÍ - ŠEDÁ (RAL 9006); VNITŘNÍ - BÍLÁ VNITŘNÍ PARAPET: PLASTOVÝ KOMŮRKOVÝ NA DÉLKU OKNA, ŠÍŘKY 150 MM, TL. 20 MM, S NOSEM - BARVA BÍLÁ TI POŽADAVEK: UW,min = 1,2 W/m2K DOPLŇKY: ROZŠIŘOVACÍ PROFIL NA HORNÍ STRANĚ SESTVY PRO UMÍSTĚNÍ PŘEDOKENNÍ ROLETY POČET: 6 ks (DLE NÁKRESU) | [15 empty] | P | 2
| VV |  | 6 |  | 6 | [13 empty] | VV | 2 | 2 | True | 1 | ROZPOCET
182 | K | 766R07 | D+MJEDNOKŘÍDLÉ OKNO - SKLOPNÉ včetně kování, v. 0,98x0,9 m, H/09 | kus | 1 |  | 0 |  |  |  | základní |  | 0 | 0.00025 | 0.00025 | 0 | 0 | 16 | K | 2 |  |  |  | ROZPOCET | 0 | 0 | 0 | 0 | 0 | 1 | 0 | 16 | 1709227353
| PP |  | D+MJEDNOKŘÍDLÉ OKNO - SKLOPNÉ včetně kování, v. 0,98x0,9 m, H/09 | [15 empty] | PP | 2
| P |  | Poznámka k položce: JEDNOKŘÍDLÉ OKNO - SKLOPNÉ SVĚTLÝ ROZMĚR STAVEBNÍHO OTVORU (VxŠ): 900 x 980 mm OKENNÍ RÁM: PLASTOVÝ KOVÁNÍ: CELOOBVODOVÉ BARVA: VNĚJŠÍ - ŠEDÁ (RAL 9006); VNITŘNÍ - BÍLÁ RÁM KŘÍDLA: PLASTOVÝ ZASKLENÍ: ČIRÉ IZOLAČNÍ BEZPEČNOSTNÍ TROJSKLO CONNEX KOVÁNÍ: KLIKA Z VNITŘNÍ STRANY BARVA: VNĚJŠÍ - ŠEDÁ (RAL 9006); VNITŘNÍ - BÍLÁ VNITŘNÍ PARAPET: PLASTOVÝ KOMŮRKOVÝ NA DÉLKU OKNA, ŠÍŘKY 150 MM, TL. 20 MM, S NOSEM - BARVA BÍLÁ TI POŽADAVEK: UW,min = 1,2 W/m2K POČET: 1 ks (DLE NÁKRESU) | [15 empty] | P | 2
| VV |  | 1 |  | 1 | [13 empty] | VV | 2 | 2 | True | 1 | ROZPOCET
183 | K | 766R08 | D+M OKENNÍ SESTAVA Z FIXNÍCH A SKLOPNÝCH OKEN včetně kování, v. 0,9x4,6 m, H/10 | kus | 3 |  | 0 |  |  |  | základní |  | 0 | 0.00025 | 0.00075 | 0 | 0 | 16 | K | 2 |  |  |  | ROZPOCET | 0 | 0 | 0 | 0 | 0 | 1 | 0 | 16 | -479163499
| PP |  | D+M OKENNÍ SESTAVA Z FIXNÍCH A SKLOPNÝCH OKEN včetně kování, v. 0,9x4,6 m, H/10 | [15 empty] | PP | 2
| P |  | Poznámka k položce: OKENNÍ SESTAVA Z FIXNÍCH A SKLOPNÝCH OKEN SVĚTLÝ ROZMĚR STAVEBNÍHO OTVORU (VxŠ): 900 x 4600 mm OKENNÍ RÁM: PLASTOVÝ KOVÁNÍ: CELOOBVODOVÉ BARVA: VNĚJŠÍ - ŠEDÁ (RAL 9006); VNITŘNÍ - BÍLÁ RÁM KŘÍDLA: PLASTOVÝ ZASKLENÍ: ČIRÉ IZOLAČNÍ BEZPEČNOSTNÍ DVOJSKLO CONNEX KOVÁNÍ: KLIKA Z VNITŘNÍ STRANY BARVA: VNĚJŠÍ - ŠEDÁ (RAL 9006); VNITŘNÍ - BÍLÁ VNITŘNÍ PARAPET: NE TI POŽADAVEK: NE POČET: 3 ks (DLE NÁKRESU) | [15 empty] | P | 2
| VV |  | 3 |  | 3 | [13 empty] | VV | 2 | 2 | True | 1 | ROZPOCET
184 | K | 766R09 | DEMONTÁŽ A ZPĚTNÁ MONTÁŽ NA JINÉ MÍSTO - DVEŘE POSUVNÉ CHLADÍRENSKÉ včetně dveřního rámu a kování, v. 1,6x2,1 m | kus | 2 |  | 0 |  |  |  | základní |  | 0 | 0.00025 | 0.0005 | 0 | 0 | 16 | K | 2 |  |  |  | ROZPOCET | 0 | 0 | 0 | 0 | 0 | 1 | 0 | 16 | -543765594
| PP |  | DEMONTÁŽ A ZPĚTNÁ MONTÁŽ NA JINÉ MÍSTO - DVEŘE POSUVNÉ CHLADÍRENSKÉ včetně dveřního rámu a kování, v. 1,6x2,1 m | [15 empty] | PP | 2
| P |  | Poznámka k položce: PŮVODNÍ DVEŘE PŘESUNUTY DO MÍST. 177 | [15 empty] | P | 2
| VV |  | 2 |  | 2 | [13 empty] | VV | 2 | 2 | True | 1 | ROZPOCET
185 | K | 766R10 | D+M DVEŘE POSUVNÉ CHLADÍRENSKÉ včetně dveřního rámu a kování, v. 1,6x2,1 m, T/13 | kus | 8 |  | 0 |  |  |  | základní |  | 0 | 0.00025 | 0.002 | 0 | 0 | 16 | K | 2 |  |  |  | ROZPOCET | 0 | 0 | 0 | 0 | 0 | 1 | 0 | 16 | -1694296449
| PP |  | D+M DVEŘE POSUVNÉ CHLADÍRENSKÉ včetně dveřního rámu a kování, v. 1,6x2,1 m, T/13 | [15 empty] | PP | 2
| P |  | Poznámka k položce: VNITŘNÍ DVEŘE - JEDNOKŘÍDLÉ, POSUVNÉ DVEŘE POSUVNÉ CHLADÍRENSKÉ SVĚTLÝ ROZMĚR STAVEBNÍHO OTVORU (VxŠ): 2100 x 1600 mm SVĚTLÝ ROZMĚR DVEŘÍ (VxŠ): 2000 x 1500 mm ZÁRUBEŇ: DVEŘNÍ RÁM PRO OSAZENÍ DO SENDVIČOVÉHO PANELU VYPLNĚNÝ IZOLAČNÍ HMOTOU Z PUR PĚNY TĚSNĚNÍ: SYSTÉMOVÉ KOVÁNÍ: NÁSTĚNÝ POSUVNÝ SYSTÉM POVRCH/BARVA: KARTÁČOVANÁ NEREZ DVEŘNÍ KŘÍDLO: PLNÉ, HLADKÉ VNITŘNÍ VÝPLŇ: SYSTÉMOVÁ KONSTRUKCE S VÝPLNÍ IZOLAČNÍ HMOTOU Z PUR PĚNY OVLÁDÁNÍ: MANUÁLNÍ POMOCÍ MADLA POVRCH/BARVA: KARTÁČOVANÁ NEREZ DOPLŇKY: LEMOVACÍ PRVKY PRO NAPOJENÍ NA SENDVIČOVÉ PANELY 5 ks (POSUVNÉ DOPRAVA) 3 KS (POSUVNÉ DOLEVA) | [15 empty] | P | 2
| VV |  | 5+3 |  | 8 | [13 empty] | VV | 2 | 2 | True | 1 | ROZPOCET
186 | K | 766R11 | D+M DVEŘE OTEVÍRAVÉ CHLADÍRENSKÉ včetně dveřního rámu a kování, v. 1,6x2,15 m, T/14 | kus | 5 |  | 0 |  |  |  | základní |  | 0 | 0.00025 | 0.00125 | 0 | 0 | 16 | K | 2 |  |  |  | ROZPOCET | 0 | 0 | 0 | 0 | 0 | 1 | 0 | 16 | -930504637
| PP |  | D+M DVEŘE OTEVÍRAVÉ CHLADÍRENSKÉ včetně dveřního rámu a kování, v. 1,6x2,15 m, T/14 | [15 empty] | PP | 2
| P |  | Poznámka k položce: DVEŘE POSUVNÉ CHLADÍRENSKÉ SVĚTLÝ ROZMĚR STAVEBNÍHO OTVORU (VxŠ): 2150 x 1600 mm SVĚTLÝ ROZMĚR DVEŘÍ (VxŠ): 2100 x 1500 mm ZÁRUBEŇ: DVEŘNÍ RÁM PRO OSAZENÍ DO SENDVIČOVÉHO PANELU VYPLNĚNÝ IZOLAČNÍ HMOTOU Z PUR PĚNY TĚSNĚNÍ: SYSTÉMOVÉ KOVÁNÍ: NÁSTĚNÝ POSUVNÝ SYSTÉM POVRCH/BARVA: KARTÁČOVANÁ NEREZ DVEŘNÍ KŘÍDLO: PLNÉ, HLADKÉ VNITŘNÍ VÝPLŇ: SYSTÉMOVÁ KONSTRUKCE S VÝPLNÍ IZOLAČNÍ HMOTOU Z PUR PĚNY OVLÁDÁNÍ: ELEKTRICKÉ Z OBOU STRAN TŘEMI TLAČÍTKY (1- OTEVŘÍT, PO PROJITÍ SE ZAVŘOU; 2- OTEVŘÍT, PO INTERVALU 5min SE ZAVŘE; 3- OTEVŘÍT TRVALE) POVRCH/BARVA: KARTÁČOVANÁ NEREZ DOPLŇKY: LEMOVACÍ PRVKY PRO NAPOJENÍ NA SENDVIČOVÉ PANELY 3 ks (POSUVNÉ DOPRAVA) 2 KS (POSUVNÉ DOLEVA) | [15 empty] | P | 2
| VV |  | 3+2 |  | 5 | [13 empty] | VV | 2 | 2 | True | 1 | ROZPOCET
187 | K | 766R12 | D+M Jednokřídlé okno plastové - sklopné včetně kování, v. 0,5x1,1 m, H/05 | kus | 1 |  | 0 |  |  |  | základní |  | 0 | 0.00025 | 0.00025 | 0 | 0 | 16 | K | 2 |  |  |  | ROZPOCET | 0 | 0 | 0 | 0 | 0 | 1 | 0 | 16 | -1753796854
| PP |  | D+M Jednokřídlé vnitřní okno plastové - výsuvné včetně kování, v. 1,0x1,0 m, T/06 | [15 empty] | PP | 2
| P |  | Poznámka k položce: JEDNOKŘÍDLÉ OKNO - SKLOPNÉ SVĚTLÝ ROZMĚR STAVEBNÍHO OTVORU (VxŠ): 500 x 1100 mm OKENNÍ RÁM: PLASTOVÝ KOVÁNÍ: CELOOBVODOVÉ BARVA: VNĚJŠÍ - ŠEDÁ (RAL 9006); VNITŘNÍ - BÍLÁ RÁM KŘÍDLA: PLASTOVÝ ZASKLENÍ: ČIRÉ IZOLAČNÍ BEZPEČNOSTNÍ TROJSKLO CONNEX KOVÁNÍ: KLIKA Z VNITŘNÍ STRANY BARVA: VNĚJŠÍ - ŠEDÁ (RAL 9006); VNITŘNÍ - BÍLÁ VNITŘNÍ PARAPET: PLASTOVÝ KOMŮRKOVÝ NA DÉLKU OKNA, ŠÍŘKY 150 MM, TL. 20 MM, S NOSEM - BARVA BÍLÁ TI POŽADAVEK: UW,min = 1,2 W/m2K DOPLŇKY: ROZŠIŘOVACÍ PROFIL NA HORNÍ STRANĚ SESTVY PRO UMÍSTĚNÍ PŘEDOKENNÍ ROLETY | [15 empty] | P | 2
| VV |  | 1 |  | 1 | [13 empty] | VV | 2 | 2 | True | 1 | ROZPOCET
188 | K | 766R13 | D+M VNITŘNÍ OTEVÍRAVÉ VRATA včetně kování, v. 1,0x1,97 m,T/12 | kus | 1 |  | 0 |  |  |  | základní |  | 0 | 0.00025 | 0.00025 | 0 | 0 | 16 | K | 2 |  |  |  | ROZPOCET | 0 | 0 | 0 | 0 | 0 | 1 | 0 | 16 | -581569424
| PP |  | D+M VNITŘNÍ OTEVÍRAVÉ VRATA včetně kování, v. 1,0x1,97 m,T/12 | [15 empty] | PP | 2
| P |  | Poznámka k položce: JEDNOKŘÍDLÉ OTEVÍRAVÉ VRATA - OCELOVÉ SVĚTLÝ ROZMĚR DVEŘÍ (VxŠ): 1970 x 1000 mm ZÁRUBEŇ: OCELOVÁ OBLOŽKOVÁ TĚSNĚNÍ: SYSTÉMOVÉ KOVÁNÍ: 3x DVEŘNÍ ZÁVĚS (PANT) POVRCH/BARVA: ŠEDÁ RAL 9006 DVEŘNÍ KŘÍDLO: PLNÉ, HLADKÉ VNITŘNÍ VÝPLŇ: SYSTÉMOVÁ KONSTRUKCE BEZ VNITŘNÍ VÝPLNĚ ZASKLENÍ: NE KOVÁNÍ: KLIKA - KLIKA ZÁMEK: VLOŽKOVÝ, GENERÁLNÍ KLÍČ POVRCH/BARVA: ŠEDÁ RAL 9006 TI POŽADAVEK: BEZ POŽADAVKU POČET: 1 ks (LEVÉ) | [15 empty] | P | 2
| VV |  | 1 |  | 1 | [13 empty] | VV | 2 | 2 | True | 1 | ROZPOCET
189 | K | 998766101 | Přesun hmot tonážní pro konstrukce truhlářské v objektech v do 6 m | t | 1.396 |  | 0 | CS ÚRS 2019 01 |  |  | základní |  | 0 | 0 | 0 | 0 | 0 | 16 | K | 2 |  |  |  | ROZPOCET | 0 | 0 | 0 | 0 | 0 | 1 | 0 | 16 | -842766768
| PP |  | Přesun hmot pro konstrukce truhlářské stanovený z hmotnosti přesunovaného materiálu vodorovná dopravní vzdálenost do 50 m v objektech výšky do 6 m | [15 empty] | PP | 2
| D | 767 | Konstrukce zámečnické |  |  |  | 0 | [5 empty] | 0 |  | 1.8954 |  | 0 | 2 | D | 1 |  |  |  | ROZPOCET | [6 empty] | 0
190 | K | 767210R01 | D+M ocelové schodiště venkovní včetně pororoštů | kg | 2631.58 |  | 0 |  |  |  | základní |  | 0 | 0 | 0 | 0 | 0 | 16 | K | 2 |  |  |  | ROZPOCET | 0 | 0 | 0 | 0 | 0 | 1 | 0 | 16 | -1181686554
| PP |  | D+M ocelové schodiště včetně pororoštů | [15 empty] | PP | 2
| P |  | Poznámka k položce: IPE120 7675 3 bm 23,025 10,40 239,46 S235 SCHODNICE IPE120 2360 3 bm 7,080 10,40 73,63 S235 SCHODNICE IPE120 130 3 bm 0,390 10,40 4,06 S235 SCHODNICE IPE120 1535 6 bm 9,210 10,40 95,78 S235 KONZOLA IPE120 1230 6 bm 7,380 10,40 76,75 S235 KONZOLA 60x5 480 21 bm 10,080 10,40 104,83 S235 STUPEŇ PLECHY 5% kg 29,726 1,00 29,73 S235 SPOJOVACÍ PLECHY VENKOVNÍ SCHODIŠTĚ 1,1 ks 1,100 624,24 686,67 S235 CELEK + 10% PROŘEZ PORO 30 mm 7700x1500 1 m2 11,550 21,00 242,55 PODLAHOVÝ ROŠT PORO 30 mm 300x1500 7 m2 3,150 21,00 66,15 PODLAHOVÝ ROŠT PLECHY 0% kg 0,000 1,00 0,00 SPOJOVACÍ PLECHY PODLAHOVÝ ROŠT 1,05 ks 1,050 308,70 324,14 CELEK + 5% PROŘEZ | [15 empty] | P | 2
| VV |  | viz statika - VENKOVNÍ SCHODIŠTĚ - OCELOVÉ KONSTRUKCE | [15 empty] | VV | 2 | 1 | True | 0 | ROZPOCET
| VV |  | nosná konstrukce | [15 empty] | VV | 2 | 1 | True | 0 | ROZPOCET
| VV |  | 686,67 |  | 686.67 | [13 empty] | VV | 2 | 2 | True | 0 | ROZPOCET
| VV |  | podlahovy rošt | [15 empty] | VV | 2 | 1 | True | 0 | ROZPOCET
| VV |  | 1944,91 |  | 1944.91 | [13 empty] | VV | 2 | 2 | True | 0 | ROZPOCET
| VV |  | Součet |  | 2631.58 | [13 empty] | VV | 2 | 4 | True | 1 | ROZPOCET
191 | K | 767651111 | Montáž vrat garážových sekčních zajížděcích pod strop plochy do 6 m2 | kus | 3 |  | 0 | CS ÚRS 2019 01 |  |  | základní |  | 0 | 0 | 0 | 0 | 0 | 16 | K | 2 |  |  |  | ROZPOCET | 0 | 0 | 0 | 0 | 0 | 1 | 0 | 16 | 182304612
| PP |  | Montáž vrat garážových nebo průmyslových sekčních zajížděcích pod strop, plochy do 6 m2 | [15 empty] | PP | 2
| VV |  | GARÁŽOVÁ VRATA, OZN. H/01 | [15 empty] | VV | 2 | 1 | True | 0 | ROZPOCET
| VV |  | SEKČNÍ GARÁŽOVÁ VRATA | [15 empty] | VV | 2 | 1 | True | 0 | ROZPOCET
| VV |  | SVĚTLÝ ROZMĚR STAVEBNÍHO OTVORU (VxŠ): 2100 x 2000 mm | [15 empty] | VV | 2 | 1 | True | 0 | ROZPOCET
| VV |  | RÁM: SYSTÉMOVÉ VODÍCÍ LIŠTY POJÍZDNÝCH LAMEL | [15 empty] | VV | 2 | 1 | True | 0 | ROZPOCET
| VV |  | KONSTRUKCE: PROVEDENÍ SE ZVÝŠENÝM A ŠIKMÝM VEDENÍM, K-CE ZAVĚŠENA | [15 empty] | VV | 2 | 1 | True | 0 | ROZPOCET
| VV |  | POMOCÍ ZÁVĚSŮ K OCELOVÉ NOSNÉ KONSTRUKCE | [15 empty] | VV | 2 | 1 | True | 0 | ROZPOCET
| VV |  | POHON: ELEKTROMOTOR | [15 empty] | VV | 2 | 1 | True | 0 | ROZPOCET
| VV |  | LAMELY: SYSTÉMOVÝ SENDVIČOVÝ PANEL TL. 40 MM | [15 empty] | VV | 2 | 1 | True | 0 | ROZPOCET
| VV |  | BARVA: ŠEDÁ (RAL 9006) | [15 empty] | VV | 2 | 1 | True | 0 | ROZPOCET
| VV |  | DOPLŇKY: OVLÁDÁNÍ TLAČÍTKY Z VNITŘNÍ STRANY + DÁLKOVÝM OVLADAČEM | [15 empty] | VV | 2 | 1 | True | 0 | ROZPOCET
| VV |  | Z EXTERIÉRU, LEMOVACÍ PRVKY PRO NAPOJENÍ NA PUR PANELY | [15 empty] | VV | 2 | 1 | True | 0 | ROZPOCET
| VV |  | 3 |  | 3 | [13 empty] | VV | 2 | 2 | True | 1 | ROZPOCET
192 | M | 55345867R01 | vrata garážová sekční z ocelových lamel 2375x2125 mm zateplená PUR tl 42 mm | kus | 3 |  | 0 |  |  |  | základní |  | 0 | 0.0663 | 0.1989 | 0 | 0 | 32 | M | 2 |  |  |  | ROZPOCET | 0 | 0 | 0 | 0 | 0 | 1 | 0 | 16 | 591329271
| PP |  | vrata garážová sekční z ocelových lamel 2100x2000 mm zateplená PUR tl 42 mm | [15 empty] | PP | 2
| VV |  | 3 |  | 3 | [13 empty] | VV | 2 | 2 | True | 1 | ROZPOCET
193 | K | 767651126 | Montáž vrat garážových sekčních elektrického stropního pohonu | kus | 3 |  | 0 | CS ÚRS 2019 01 |  |  | základní |  | 0 | 0 | 0 | 0 | 0 | 16 | K | 2 |  |  |  | ROZPOCET | 0 | 0 | 0 | 0 | 0 | 1 | 0 | 16 | -1624917992
| PP |  | Montáž vrat garážových nebo průmyslových příslušenství sekčních vrat elektrického pohonu | [15 empty] | PP | 2
194 | M | 55345877 | pohon garážových sekčních a výklopných vrat o síle 800N max. 25 cyklů denně | kus | 3 |  | 0 | CS ÚRS 2019 01 |  |  | základní |  | 0 | 0.012 | 0.036 | 0 | 0 | 32 | M | 2 |  |  |  | ROZPOCET | 0 | 0 | 0 | 0 | 0 | 1 | 0 | 16 | 2121811581
| PP |  | pohon garážových sekčních a výklopných vrat o síle 800N max. 25 cyklů denně | [15 empty] | PP | 2
195 | K | 767652210 | Montáž vrat garážových otvíravých do ocelové konstrukce plochy do 6 m2 | kus | 1 |  | 0 | CS ÚRS 2019 01 |  |  | základní |  | 0 | 0.00085 | 0.00085 | 0 | 0 | 16 | K | 2 |  |  |  | ROZPOCET | 0 | 0 | 0 | 0 | 0 | 1 | 0 | 16 | -84205730
| PP |  | Montáž vrat garážových nebo průmyslových otvíravých do ocelové konstrukce, plochy do 6 m2 | [15 empty] | PP | 2
| VV |  | ozn. H/02 | [15 empty] | VV | 2 | 1 | True | 0 | ROZPOCET
| VV |  | DVOUKŘÍDLÉ OTEVÍRAVÉ VRATA - OCELOVÉ | [15 empty] | VV | 2 | 1 | True | 0 | ROZPOCET
| VV |  | SVĚTLÝ ROZMĚR DVEŘÍ (VxŠ): 2170 x 2000 mm | [15 empty] | VV | 2 | 1 | True | 0 | ROZPOCET
| VV |  | ZÁRUBEŇ: OCELOVÁ OBLOŽKOVÁ | [15 empty] | VV | 2 | 1 | True | 0 | ROZPOCET
| VV |  | TĚSNĚNÍ: SYSTÉMOVÉ | [15 empty] | VV | 2 | 1 | True | 0 | ROZPOCET
| VV |  | KOVÁNÍ: DVEŘNÍ PANTY NA EXTERIÉROVÉ STRANĚ | [15 empty] | VV | 2 | 1 | True | 0 | ROZPOCET
| VV |  | POVRCH/BARVA: ŠEDÁ RAL 9006 | [15 empty] | VV | 2 | 1 | True | 0 | ROZPOCET
| VV |  | DVEŘNÍ KŘÍDLO: PLNÉ, HLADKÉ | [15 empty] | VV | 2 | 1 | True | 0 | ROZPOCET
| VV |  | VNITŘNÍ VÝPLŇ: SYSTÉMOVÁ KONSTRUKCE BEZ VNITŘNÍ VÝPLNĚ | [15 empty] | VV | 2 | 1 | True | 0 | ROZPOCET
| VV |  | ZASKLENÍ: NE | [15 empty] | VV | 2 | 1 | True | 0 | ROZPOCET
| VV |  | KOVÁNÍ: KLIKA - KLIKA | [15 empty] | VV | 2 | 1 | True | 0 | ROZPOCET
| VV |  | ZÁMEK: VLOŽKOVÝ | [15 empty] | VV | 2 | 1 | True | 0 | ROZPOCET
| VV |  | POVRCH/BARVA: ŠEDÁ RAL 9006 | [15 empty] | VV | 2 | 1 | True | 0 | ROZPOCET
| VV |  | TI POŽADAVEK: BEZ POŽADAVKU | [15 empty] | VV | 2 | 1 | True | 0 | ROZPOCET
| VV |  | 1 |  | 1 | [13 empty] | VV | 2 | 2 | True | 1 | ROZPOCET
196 | M | 55344635R01 | vrata ocelová 200x217 cm 2/2 křídlová otočná s rámem, včetně kování | kus | 1 |  | 0 |  |  |  | základní |  | 0 | 0.248 | 0.248 | 0 | 0 | 32 | M | 2 |  |  |  | ROZPOCET | 0 | 0 | 0 | 0 | 0 | 1 | 0 | 16 | 513187718
| PP |  | vrata ocelová 200x217 cm 2/2 křídlová otočná s rámem, včetně kování | [15 empty] | PP | 2
| P |  | Poznámka k položce: DVOUKŘÍDLÉ OTEVÍRAVÉ VRATA - OCELOVÉ SVĚTLÝ ROZMĚR DVEŘÍ (VxŠ): 2170 x 2000 mm ZÁRUBEŇ: OCELOVÁ OBLOŽKOVÁ TĚSNĚNÍ: SYSTÉMOVÉ KOVÁNÍ: DVEŘNÍ PANTY NA EXTERIÉROVÉ STRANĚ POVRCH/BARVA: ŠEDÁ RAL 9006 DVEŘNÍ KŘÍDLO: PLNÉ, HLADKÉ VNITŘNÍ VÝPLŇ: SYSTÉMOVÁ KONSTRUKCE BEZ VNITŘNÍ VÝPLNĚ ZASKLENÍ: NE KOVÁNÍ: KLIKA - KLIKA ZÁMEK: VLOŽKOVÝ POVRCH/BARVA: ŠEDÁ RAL 9006 TI POŽADAVEK: BEZ POŽADAVKU | [15 empty] | P | 2
197 | K | 767652210 | Montáž vrat garážových otvíravých do ocelové konstrukce plochy do 6 m2 | kus | 1 |  | 0 | CS ÚRS 2019 01 |  |  | základní |  | 0 | 0.00085 | 0.00085 | 0 | 0 | 16 | K | 2 |  |  |  | ROZPOCET | 0 | 0 | 0 | 0 | 0 | 1 | 0 | 16 | 1219600680
| PP |  | Montáž vrat garážových nebo průmyslových otvíravých do ocelové konstrukce, plochy do 6 m2 | [15 empty] | PP | 2
| VV |  | H/11 | [15 empty] | VV | 2 | 1 | True | 0 | ROZPOCET
| VV |  | 1 |  | 1 | [13 empty] | VV | 2 | 2 | True | 1 | ROZPOCET
198 | M | 55344R02 | vrata ocelová 145x207,5 cm 2/2 křídlová otočná s rámem, včetně kování | kus | 1 |  | 0 |  |  |  | základní |  | 0 | 0.248 | 0.248 | 0 | 0 | 32 | M | 2 |  |  |  | ROZPOCET | 0 | 0 | 0 | 0 | 0 | 1 | 0 | 16 | -1903341134
| PP |  | vrata ocelová 145x207,5 cm 2/2 křídlová otočná s rámem, včetně kování | [15 empty] | PP | 2
| P |  | Poznámka k položce: DVOUKŘÍDLÉ OTEVÍRAVÉ VRATA - OCELOVÉ SVĚTLÝ ROZMĚR DVEŘÍ (VxŠ): 2075 x 1450 mm ZÁRUBEŇ: OCELOVÁ OBLOŽKOVÁ TĚSNĚNÍ: SYSTÉMOVÉ KOVÁNÍ: DVEŘNÍ PANTY NA EXTERIÉROVÉ STRANĚ POVRCH/BARVA: ŠEDÁ RAL 9006 DVEŘNÍ KŘÍDLO: PLNÉ, HLADKÉ VNITŘNÍ VÝPLŇ: SYSTÉMOVÁ KONSTRUKCE BEZ VNITŘNÍ VÝPLNĚ ZASKLENÍ: NE KOVÁNÍ: KLIKA - KLIKA ZÁMEK: VLOŽKOVÝ POVRCH/BARVA: ŠEDÁ RAL 9006 TI POŽADAVEK: BEZ POŽADAVKU | [15 empty] | P | 2
199 | K | 767652210 | Montáž vrat garážových otvíravých do ocelové konstrukce plochy do 6 m2 | kus | 2 |  | 0 | CS ÚRS 2019 01 |  |  | základní |  | 0 | 0.00085 | 0.0017 | 0 | 0 | 16 | K | 2 |  |  |  | ROZPOCET | 0 | 0 | 0 | 0 | 0 | 1 | 0 | 16 | -1185229610
| PP |  | Montáž vrat garážových nebo průmyslových otvíravých do ocelové konstrukce, plochy do 6 m2 | [15 empty] | PP | 2
| VV |  | T/10 | [15 empty] | VV | 2 | 1 | True | 0 | ROZPOCET
| VV |  | 2 |  | 2 | [13 empty] | VV | 2 | 2 | True | 1 | ROZPOCET
200 | M | 55344R03 | vrata ocelová 170x220 cm 2/2 křídlová otočná s rámem, včetně kování | kus | 2 |  | 0 |  |  |  | základní |  | 0 | 0.248 | 0.496 | 0 | 0 | 32 | M | 2 |  |  |  | ROZPOCET | 0 | 0 | 0 | 0 | 0 | 1 | 0 | 16 | -1856513013
| PP |  | vrata ocelová 170x220 cm 2/2 křídlová otočná s rámem, včetně kování | [15 empty] | PP | 2
| P |  | Poznámka k položce: DVOUKŘÍDLÉ OTEVÍRAVÉ VRATA - OCELOVÉ SVĚTLÝ ROZMĚR DVEŘÍ (VxŠ): 2200 x 1700 mm ZÁRUBEŇ: OCELOVÁ OBLOŽKOVÁ TĚSNĚNÍ: SYSTÉMOVÉ KOVÁNÍ: 3x DVEŘNÍ ZÁVĚS (PANT) POVRCH/BARVA: ŠEDÁ RAL 9006 DVEŘNÍ KŘÍDLO: PLNÉ, HLADKÉ VNITŘNÍ VÝPLŇ: SYSTÉMOVÁ KONSTRUKCE BEZ VNITŘNÍ VÝPLNĚ ZASKLENÍ: NE KOVÁNÍ: KLIKA - KLIKA ZÁMEK: VLOŽKOVÝ, GENERÁLNÍ KLÍČ POVRCH/BARVA: ŠEDÁ RAL 9006 TI POŽADAVEK: BEZ POŽADAVKU : 2 ks | [15 empty] | P | 2
| VV |  | 2 |  | 2 | [13 empty] | VV | 2 | 2 | True | 1 | ROZPOCET
201 | K | 767652210 | Montáž vrat garážových otvíravých do ocelové konstrukce plochy do 6 m2 | kus | 2 |  | 0 | CS ÚRS 2019 01 |  |  | základní |  | 0 | 0.00085 | 0.0017 | 0 | 0 | 16 | K | 2 |  |  |  | ROZPOCET | 0 | 0 | 0 | 0 | 0 | 1 | 0 | 16 | -1425782093
| PP |  | Montáž vrat garážových nebo průmyslových otvíravých do ocelové konstrukce, plochy do 6 m2 | [15 empty] | PP | 2
| VV |  | T/11 | [15 empty] | VV | 2 | 1 | True | 0 | ROZPOCET
| VV |  | 2 |  | 2 | [13 empty] | VV | 2 | 2 | True | 1 | ROZPOCET
202 | M | 55344635R04 | vrata ocelová 200x220 cm 2/2 křídlová otočná s rámem | kus | 2 |  | 0 |  |  |  | základní |  | 0 | 0.248 | 0.496 | 0 | 0 | 32 | M | 2 |  |  |  | ROZPOCET | 0 | 0 | 0 | 0 | 0 | 1 | 0 | 16 | -2015926318
| PP |  | vrata ocelová 200x220 cm 2/2 křídlová otočná s rámem | [15 empty] | PP | 2
| P |  | Poznámka k položce: VNITŘNÍ OTEVÍRAVÉ VRATA DVOUKŘÍDLÉ OTEVÍRAVÉ VRATA - OCELOVÉ SVĚTLÝ ROZMĚR DVEŘÍ (VxŠ): 2200 x 2000 mm ZÁRUBEŇ: OCELOVÁ OBLOŽKOVÁ TĚSNĚNÍ: SYSTÉMOVÉ KOVÁNÍ: 3x DVEŘNÍ ZÁVĚS (PANT) POVRCH/BARVA: ŠEDÁ RAL 9006 DVEŘNÍ KŘÍDLO: PLNÉ, HLADKÉ VNITŘNÍ VÝPLŇ: SYSTÉMOVÁ KONSTRUKCE BEZ VNITŘNÍ VÝPLNĚ ZASKLENÍ: NE KOVÁNÍ: KLIKA - KLIKA ZÁMEK: VLOŽKOVÝ, GENERÁLNÍ KLÍČ POVRCH/BARVA: ŠEDÁ RAL 9006 TI POŽADAVEK: BEZ POŽADAVKU | [15 empty] | P | 2
203 | K | 767652R04 | D+M HYDRAULICKÝ VYROVNÁVACÍ MŮSTEK, 2020 x 2030 MM | kus | 2 |  | 0 |  |  |  | základní |  | 0 | 0.00085 | 0.0017 | 0 | 0 | 16 | K | 2 |  |  |  | ROZPOCET | 0 | 0 | 0 | 0 | 0 | 1 | 0 | 16 | 2045659890
| PP |  | D+M HYDRAULICKÝ VYROVNÁVACÍ MŮSTEK, 2020 x 2030 MM | [15 empty] | PP | 2
| P |  | Poznámka k položce: MŮSTEK ZE SPODNÍ STRANY ZATEPLEN NÁSTŘIKEM PUR PĚNY O TLOUŠŤCE 100 MM PŮDORYSNÝ ROZMĚR OTVORU: 2020 x 2030 MM PŮDORYSNÝ ROZMĚR MŮSTKU: 2000 x 2000 MM OVLÁDÁNÍ: UMÍSTĚNÉ V INTERIÉRU DOPLŇKY: 2x NÁRAZNÍK 250x500x160 MM 1x TĚSNÍCÍ LÍMEC PLENTOVÝ; PŘEDNÍ A ZADNÍ RÁM Z POZINKOVANÉ OCELI; PLACHTA O GRAMÁŽI 3000 g/m2, POKUD INVESTOR NEURČÍ JINAK PŘIPRAVENOST: 3x400V N/PE, PŘÍKON 0,75 kW, JISTIČ 6A POČET: 3 ks | [15 empty] | P | 2
| VV |  | K/02 | [15 empty] | VV | 2 | 1 | True | 0 | ROZPOCET
| VV |  | 2 |  | 2 | [13 empty] | VV | 2 | 2 | True | 1 | ROZPOCET
204 | K | 767652R05 | D+M PEVNÁ BEZPEČNOSTNÍ MŘÍŽ, 940x860 mm | kus | 1 |  | 0 |  |  |  | základní |  | 0 | 0.00085 | 0.00085 | 0 | 0 | 16 | K | 2 |  |  |  | ROZPOCET | 0 | 0 | 0 | 0 | 0 | 1 | 0 | 16 | -1584282306
| PP |  | D+M PEVNÁ BEZPEČNOSTNÍ MŘÍŽ, 940x860 mm | [15 empty] | PP | 2
| P |  | Poznámka k položce: BEZPEČNOSTNÍ PEVNÁ MŘÍŽ MŘÍŽKY PROVEDENY DIAGONÁLNĚ - V SOULADU S BEZPEČNOSTNÍMI POŽADAVKY KLADENÝMI NA TENTO TYP VÝROBKU PROVEDENA Z TYČOVÉ OCELI 10x10 MM, VZDÁLENOST MEZI TYČEMI MAX. 100 MM MŘÍŽ KOTVENA POMOCÍ PÁSOVÉ OCELI TVARU Z K PAŽDÍKŮM DLE NÁKRESU ROZMĚR MŘÍŽE: 940x860 MM POVRCH/BARVA: VŠECHNY ČÁSTI BUDOU POZINKOVÁNY, POHLEDOVÝ POZINK POČET: 1 ks | [15 empty] | P | 2
| VV |  | Z/03 | [15 empty] | VV | 2 | 1 | True | 0 | ROZPOCET
| VV |  | 1 |  | 1 | [13 empty] | VV | 2 | 2 | True | 1 | ROZPOCET
205 | K | 767652R06 | D+M VENKOVNÍ ZÁBRADLÍ Z OCELOVÝCH JEKLOVÝCH PROFILŮ | m | 11.5 |  | 0 |  |  |  | základní |  | 0 | 0.00085 | 0.009775 | 0 | 0 | 16 | K | 2 |  |  |  | ROZPOCET | 0 | 0 | 0 | 0 | 0 | 1 | 0 | 16 | 637412073
| PP |  | D+M VENKOVNÍ ZÁBRADLÍ Z OCELOVÝCH JEKLOVÝCH PROFILŮ | [15 empty] | PP | 2
| P |  | Poznámka k položce: VENKOVNÍ ZÁBRADLÍ ZÁBRADLÍ NA VENKOVNÍ RAMPĚ SE SCHODIŠTĚM PŘI JIŽNÍ FASÁDĚ KONSTRUKCE Z OCELOVÝCH JEKLOVÝCH PROFILŮ - MADLO A STOJKY Z ČTVERCOVÝCH PROFILŮ 60x60 MM STŘEDOVÁ VÝPLŇ Z OBDÉLNÍKOVÉHO PROFILU 60x30 MM STOJKY KOTVENY Z BOČNÍ STRANY RAMPY K OCELOVÉMU UPE PROFILU (OKOVÁNÍ) ROZMĚR ZÁBRADLÍ: DLE NÁKRESU POVRCH/BARVA: VŠECHNY ČÁSTI BUDOU POZINKOVÁNY, POHLEDOVÝ POZINK | [15 empty] | P | 2
| VV |  | Z/04 | [15 empty] | VV | 2 | 1 | True | 0 | ROZPOCET
| VV |  | 1,5+8+2 |  | 11.5 | [13 empty] | VV | 2 | 2 | True | 1 | ROZPOCET
206 | K | 767652R08 | D+M ROLOVACÍ BEZPEČNOSTNÍ MŘÍŽ, 2450x1000 mm | ks | 1 |  | 0 |  |  |  | základní |  | 0 | 0.00085 | 0.00085 | 0 | 0 | 16 | K | 2 |  |  |  | ROZPOCET | 0 | 0 | 0 | 0 | 0 | 1 | 0 | 16 | 32553371
| PP |  | D+M ROLOVACÍ BEZPEČNOSTNÍ MŘÍŽ, 2450x1000 mm | [15 empty] | PP | 2
| P |  | Poznámka k položce: ROZMĚR ROLETY 2450x1000 MM CENTRÁLNÍ ELEKTRO POHON PROVEDENA Z OCELOVÝCH PROFILŮ, UPRAVENÝCH ZINKOVÁNÍM ZÁMEK ZE STRANY EXTERIÉRU - OVLÁDÁNÍ MŘÍŽE TAKÉ ZE STRANY EXTERIÉRU | [15 empty] | P | 2
| VV |  | Z/06 | [15 empty] | VV | 2 | 1 | True | 0 | ROZPOCET
| VV |  | 1 |  | 1 | [13 empty] | VV | 2 | 2 | True | 1 | ROZPOCET
207 | K | 767652R09 | D+M OKOVÁNÍ HRAN MŮSTKŮ ROVNORAMENNÝMI L PROFILY 70x70x10 | m | 21.6 |  | 0 |  |  |  | základní |  | 0 | 0.00085 | 0.01836 | 0 | 0 | 16 | K | 2 |  |  |  | ROZPOCET | 0 | 0 | 0 | 0 | 0 | 1 | 0 | 16 | 712362657
| PP |  | D+M OKOVÁNÍ HRAN MŮSTKŮ ROVNORAMENNÝMI L PROFILY 70x70x10 | [15 empty] | PP | 2
| P |  | Poznámka k položce: OKOVÁNÍ ROVNORAMENNÝMI L PROFILY 70x70x10 K L PROFILU BUDOU PŘIVAŘENY TRNY Á 300 MM PRO ZABETONOVÁNÍ OSAZENÍ RÁMOVÁNÍ JE TŘEBA PROVÉST DLE TECHNICKÉHO LISTU CELKOVÁ DÉLKA PROFILŮ: 21600 MM | [15 empty] | P | 2
| VV |  | Z/07 | [15 empty] | VV | 2 | 1 | True | 0 | ROZPOCET
| VV |  | 21,6 |  | 21.6 | [13 empty] | VV | 2 | 2 | True | 1 | ROZPOCET
208 | K | 767652R11 | D+M VĚTRACÍ MŘÍŽKA PRO PŘÍVOD VZDUCHU DO PODSTŘEŠNÍHO PROSTORU 300x700 MM | ks | 15 |  | 0 |  |  |  | základní |  | 0 | 0.00085 | 0.01275 | 0 | 0 | 16 | K | 2 |  |  |  | ROZPOCET | 0 | 0 | 0 | 0 | 0 | 1 | 0 | 16 | 1784394197
| PP |  | D+M VĚTRACÍ MŘÍŽKA PRO PŘÍVOD VZDUCHU DO PODSTŘEŠNÍHO PROSTORU 300x700 MM | [15 empty] | PP | 2
| P |  | Poznámka k položce: MŘÍŽKA S PEVNÝMI PROTIDEŠŤOVÝMI ŽALUZIEMI OPATŘENA SÍŤKOU PROTI HMYZU SVĚTLÝ ROZMĚR ŽALUZIE 300x700 MM ZASTÍNĚNÍ OTVORU MŘÍŽKOU MAX. 30% MŘÍŽKA VSAZENA DO RÁMU Z OCELOVÝCH PROFILŮ 50x150x2 MM POVRCHOVÁ ÚPRAVA RÁMU I ŽALUZIÍ V BARVĚ RAL 9006 MŘÍŽ BUDE OSAZENA VŽDY NA STŘED SENDVIČOVÉHO PANELU, DO KTERÉHO BUDE NA STAVBĚ VYŘEZÁN OTVOR O VELIKOSTI PŘIZPŮSOBENÝ ROZMĚRU MŘÍŽE S OCELOVÝM RÁMEM POČET: 27 ks | [15 empty] | P | 2
| VV |  | Z/09 | [15 empty] | VV | 2 | 1 | True | 0 | ROZPOCET
| VV |  | 15 |  | 15 | [13 empty] | VV | 2 | 2 | True | 1 | ROZPOCET
209 | K | 767652R12 | D+M VĚTRACÍ MŘÍŽKA PRO PŘÍVOD VZDUCHU DO PODSTŘEŠNÍHO PROSTORU 550x700 MM | ks | 6 |  | 0 |  |  |  | základní |  | 0 | 0.00085 | 0.0051 | 0 | 0 | 16 | K | 2 |  |  |  | ROZPOCET | 0 | 0 | 0 | 0 | 0 | 1 | 0 | 16 | -1507172969
| PP |  | D+M VĚTRACÍ MŘÍŽKA PRO PŘÍVOD VZDUCHU DO PODSTŘEŠNÍHO PROSTORU 550x700 MM | [15 empty] | PP | 2
| P |  | Poznámka k položce: ŘÍŽKA S PEVNÝMI PROTIDEŠŤOVÝMI ŽALUZIEMI OPATŘENA SÍŤKOU PROTI HMYZU SVĚTLÝ ROZMĚR ŽALUZIE 550x700 MM ZASTÍNĚNÍ OTVORU MŘÍŽKOU MAX. 30% MŘÍŽKA VSAZENA DO RÁMU Z OCELOVÝCH PROFILŮ 50x150x2 MM POVRCHOVÁ ÚPRAVA RÁMU I ŽALUZIÍ V BARVĚ RAL 9006 MŘÍŽ BUDE OSAZENA VŽDY NA STŘED SENDVIČOVÉHO PANELU, DO KTERÉHO BUDE NA STAVBĚ VYŘEZÁN OTVOR O VELIKOSTI PŘIZPŮSOBENÝ ROZMĚRU MŘÍŽE S OCELOVÝM RÁMEM POČET: 6 ks | [15 empty] | P | 2
| VV |  | Z/10 | [15 empty] | VV | 2 | 1 | True | 0 | ROZPOCET
| VV |  | 6 |  | 6 | [13 empty] | VV | 2 | 2 | True | 1 | ROZPOCET
210 | K | 767652R13 | D+M VĚTRACÍ MŘÍŽKA PRO PŘÍVOD VZDUCHU DO PODSTŘEŠNÍHO PROSTORU 350x700 MM | ks | 4 |  | 0 |  |  |  | základní |  | 0 | 0.00085 | 0.0034 | 0 | 0 | 16 | K | 2 |  |  |  | ROZPOCET | 0 | 0 | 0 | 0 | 0 | 1 | 0 | 16 | -1085905616
| PP |  | D+M VĚTRACÍ MŘÍŽKA PRO PŘÍVOD VZDUCHU DO PODSTŘEŠNÍHO PROSTORU 350x700 MM | [15 empty] | PP | 2
| P |  | Poznámka k položce: MŘÍŽKA S PEVNÝMI PROTIDEŠŤOVÝMI ŽALUZIEMI OPATŘENA SÍŤKOU PROTI HMYZU SVĚTLÝ ROZMĚR ŽALUZIE 350x700 MM ZASTÍNĚNÍ OTVORU MŘÍŽKOU MAX. 30% MŘÍŽKA VSAZENA DO RÁMU Z OCELOVÝCH PROFILŮ 50x150x2 MM POVRCHOVÁ ÚPRAVA RÁMU I ŽALUZIÍ V BARVĚ RAL 9006 MŘÍŽ BUDE OSAZENA VŽDY NA STŘED SENDVIČOVÉHO PANELU, DO KTERÉHO BUDE NA STAVBĚ VYŘEZÁN OTVOR O VELIKOSTI PŘIZPŮSOBENÝ ROZMĚRU MŘÍŽE S OCELOVÝM RÁMEM POČET: 4 ks | [15 empty] | P | 2
| VV |  | Z/11 | [15 empty] | VV | 2 | 1 | True | 0 | ROZPOCET
| VV |  | 4 |  | 4 | [13 empty] | VV | 2 | 2 | True | 1 | ROZPOCET
211 | K | 767652R16 | D+M VĚTRACÍ MŘÍŽKA PRO PŘÍVOD VZDUCHU DO PODSTŘEŠNÍHO PROSTORU 700x250 MM | ks | 16 |  | 0 |  |  |  | základní |  | 0 | 0.00085 | 0.0136 | 0 | 0 | 16 | K | 2 |  |  |  | ROZPOCET | 0 | 0 | 0 | 0 | 0 | 1 | 0 | 16 | 80620831
| PP |  | D+M VĚTRACÍ MŘÍŽKA PRO PŘÍVOD VZDUCHU DO PODSTŘEŠNÍHO PROSTORU 700x250 MM | [15 empty] | PP | 2
| P |  | Poznámka k položce: MŘÍŽKA S PEVNÝMI PROTIDEŠŤOVÝMI ŽALUZIEMI OPATŘENA SÍŤKOU PROTI HMYZU SVĚTLÝ ROZMĚR ŽALUZIE 110x19000 MM ZASTÍNĚNÍ OTVORU MŘÍŽKOU MAX. 30% MŘÍŽKA VSAZENA DO RÁMU Z OCELOVÝCH PROFILŮ 50x150x2 MM SE ZTUŽENÍM (SLOUPKY) Á 1000 MM POVRCHOVÁ ÚPRAVA RÁMU I ŽALUZIÍ V BARVĚ RAL 9006 MŘÍŽ BUDE OSAZENA VŽDY NA STŘED SENDVIČOVÉHO PANELU, DO KTERÉHO BUDE NA STAVBĚ VYŘEZÁN OTVOR O VELIKOSTI PŘIZPŮSOBENÝ ROZMĚRU MŘÍŽE S OCELOVÝM RÁMEM | [15 empty] | P | 2
| VV |  | Z/14 | [15 empty] | VV | 2 | 1 | True | 0 | ROZPOCET
| VV |  | 16 |  | 16 | [13 empty] | VV | 2 | 2 | True | 1 | ROZPOCET
212 | K | 767652R17 | D+M VĚTRACÍ MŘÍŽKA PRO PŘÍVOD VZDUCHU DO PODSTŘEŠNÍHO PROSTORU 700x150 MM | ks | 21 |  | 0 |  |  |  | základní |  | 0 | 0.00085 | 0.01785 | 0 | 0 | 16 | K | 2 |  |  |  | ROZPOCET | 0 | 0 | 0 | 0 | 0 | 1 | 0 | 16 | 1797002199
| PP |  | D+M VĚTRACÍ MŘÍŽKA PRO PŘÍVOD VZDUCHU DO PODSTŘEŠNÍHO PROSTORU 110x7200 MM | [15 empty] | PP | 2
| P |  | Poznámka k položce: MŘÍŽKA S PEVNÝMI PROTIDEŠŤOVÝMI ŽALUZIEMI OPATŘENA SÍŤKOU PROTI HMYZU SVĚTLÝ ROZMĚR ŽALUZIE 110x7200 MM ZASTÍNĚNÍ OTVORU MŘÍŽKOU MAX. 30% MŘÍŽKA VSAZENA DO RÁMU Z OCELOVÝCH PROFILŮ 50x150x2 MM SE ZTUŽENÍM (SLOUPKY) Á 1000 MM POVRCHOVÁ ÚPRAVA RÁMU I ŽALUZIÍ V BARVĚ RAL 9006 MŘÍŽ BUDE OSAZENA VŽDY NA STŘED SENDVIČOVÉHO PANELU, DO KTERÉHO BUDE NA STAVBĚ VYŘEZÁN OTVOR O VELIKOSTI PŘIZPŮSOBENÝ ROZMĚRU MŘÍŽE S OCELOVÝM RÁMEM | [15 empty] | P | 2
| VV |  | Z/15 | [15 empty] | VV | 2 | 1 | True | 0 | ROZPOCET
| VV |  | 21 |  | 21 | [13 empty] | VV | 2 | 2 | True | 1 | ROZPOCET
213 | K | 767652R18 | D+M REVIZNÍ OTVOR V JIŽNÍ FASÁDĚ 600x600 MM | ks | 3 |  | 0 |  |  |  | základní |  | 0 | 0.00085 | 0.00255 | 0 | 0 | 16 | K | 2 |  |  |  | ROZPOCET | 0 | 0 | 0 | 0 | 0 | 1 | 0 | 16 | 1204350095
| PP |  | D+M REVIZNÍ OTVOR V JIŽNÍ FASÁDĚ 600x600 MM | [15 empty] | PP | 2
| P |  | Poznámka k položce: JEDNOKŘÍDLÉ OTEVÍRAVÉ DVEŘE SVĚTLÝ ROZMĚR OTVORU (VxŠ): 800 x 600 mm ZÁRUBEŇ: OCELOVÁ OBLOŽKOVÁ TĚSNĚNÍ: SYSTÉMOVÉ KOVÁNÍ: DVEŘNÍ PANTY POVRCH/BARVA: ŠEDÁ RAL 9006 DVEŘNÍ KŘÍDLO: PLNÉ, HLADKÉ VNITŘNÍ VÝPLŇ: SYSTÉMOVÁ KONSTRUKCE BEZ VNITŘNÍ VÝPLNĚ ZASKLENÍ: NE KOVÁNÍ: KLIKA - KLIKA ZÁMEK: NE POVRCH/BARVA: ŠEDÁ RAL 9006 TI POŽADAVEK: BEZ POŽADAVKU | [15 empty] | P | 2
| VV |  | Z/16 | [15 empty] | VV | 2 | 1 | True | 0 | ROZPOCET
| VV |  | 3 |  | 3 | [13 empty] | VV | 2 | 2 | True | 1 | ROZPOCET
214 | K | 767652R19 | D+M PŘÍPRAVA PRO HYDRAULICKÝ VYROVNÁVACÍ MŮSTEK, 2020 x 2030 MM | kus | 1 |  | 0 |  |  |  | základní |  | 0 | 0.00085 | 0.00085 | 0 | 0 | 16 | K | 2 |  |  |  | ROZPOCET | 0 | 0 | 0 | 0 | 0 | 1 | 0 | 16 | 1719336516
| PP |  | D+M PŘÍPRAVA PRO HYDRAULICKÝ VYROVNÁVACÍ MŮSTEK, 2020 x 2030 MM | [15 empty] | PP | 2
| P |  | Poznámka k položce: MÍSTO MŮSTKU BUDE PROVEDENA DOČASNÁ KONSTRUKCE PRO MOŽNÝ POJEZD A CHOZENÍ KONSTRUKCE PROVEDENA Z MONOLITICKÉHO ŽELEZOBETONU ZE SPODNÍ STRANY OPATŘENÉ TEPELNÝM IZOLANTEM POCHOZÍ VRSTVA PROVEDENA Z POLYURETANOVÉ STRUKTUROVANÉ STĚRKY PŮDORYSNÝ ROZMĚR OTVORU: 2020 x 2030 MM PŮDORYSNÝ ROZMĚR DOČASNÉHO MŮSTKU: 2000 x 2000 MM OVLÁDÁNÍ: PŘÍPRAVA PRO OVLÁDÁNÍ UMÍSTĚNÉ V INTERIÉRU DOPLŇKY: 2x NÁRAZNÍK 250x500x160 MM 1x TĚSNÍCÍ LÍMEC PLENTOVÝ; PŘEDNÍ A ZADNÍ RÁM Z POZINKOVANÉ OCELI; PLACHTA O GRAMÁŽI 3000 g/m2 , POKUD INVESTOR NEURČÍ JINAK PŘIPRAVENOST: 3x400V N/PE, PŘÍKON 0,75 kW, JISTIČ 6A | [15 empty] | P | 2
| VV |  | Z/17 | [15 empty] | VV | 2 | 1 | True | 0 | ROZPOCET
| VV |  | 1 |  | 1 | [13 empty] | VV | 2 | 2 | True | 1 | ROZPOCET
215 | K | 767652R20 | D+M OKOVÁNÍ HRAN PODLAHY,OKOVÁNÍ ROVNORAMENNÝMI L PROFILY 50x50x | m | 93.8 |  | 0 |  |  |  | základní |  | 0 | 0.00085 | 0.07973 | 0 | 0 | 16 | K | 2 |  |  |  | ROZPOCET | 0 | 0 | 0 | 0 | 0 | 1 | 0 | 16 | 47957165
| PP |  | D+M OKOVÁNÍ HRAN PODLAHY,OKOVÁNÍ ROVNORAMENNÝMI L PROFILY 50x50x5 mm | [15 empty] | PP | 2
| P |  | Poznámka k položce: OKOVÁNÍ ROVNORAMENNÝMI L PROFILY 50x50x5 K L PROFILU BUDOU PŘIVAŘENY TRNY Á 300 MM PRO ZABETONOVÁNÍ CELKOVÁ DÉLKA PROFILŮ: 93800 MM | [15 empty] | P | 2
| VV |  | Z/18 | [15 empty] | VV | 2 | 1 | True | 0 | ROZPOCET
| VV |  | 93,8 |  | 93.8 | [13 empty] | VV | 2 | 2 | True | 1 | ROZPOCET
216 | K | 998767101 | Přesun hmot tonážní pro zámečnické konstrukce v objektech v do 6 m | t | 1.895 |  | 0 | CS ÚRS 2019 01 |  |  | základní |  | 0 | 0 | 0 | 0 | 0 | 16 | K | 2 |  |  |  | ROZPOCET | 0 | 0 | 0 | 0 | 0 | 1 | 0 | 16 | 828541833
| PP |  | Přesun hmot pro zámečnické konstrukce stanovený z hmotnosti přesunovaného materiálu vodorovná dopravní vzdálenost do 50 m v objektech výšky do 6 m | [15 empty] | PP | 2
| D | 771 | Podlahy z dlaždic |  |  |  | 0 | [5 empty] | 0 |  | 3.1601 |  | 0 | 2 | D | 1 |  |  |  | ROZPOCET | [6 empty] | 0
217 | K | 771121011 | Nátěr penetrační na podlahu | m2 | 119.7 |  | 0 | CS ÚRS 2019 01 |  |  | základní |  | 0 | 0.0003 | 0.03591 | 0 | 0 | 16 | K | 2 |  |  |  | ROZPOCET | 0 | 0 | 0 | 0 | 0 | 1 | 0 | 16 | -1462166849
| PP |  | Příprava podkladu před provedením dlažby nátěr penetrační na podlahu | [15 empty] | PP | 2
| VV |  | skladba SP/03, míst. 150b, 151b, 152b, 153b, 154b, 155b, 159, 159b, 159c, 161, 164, 164b, 164c | [15 empty] | VV | 2 | 1 | True | 0 | ROZPOCET
| VV |  | 3,5*6+5,3+3+1,9+2,7+3+1,8+2,2 |  | 40.9 | [13 empty] | VV | 2 | 2 | True | 0 | ROZPOCET
| VV |  | skladba SP/04, míst. 156, 156a, 157, 158, 160, 162, 163, 165 | [15 empty] | VV | 2 | 1 | True | 0 | ROZPOCET
| VV |  | 21,5+7,9+13,9+5,8+8,9+9+5,8+6 |  | 78.8 | [13 empty] | VV | 2 | 2 | True | 0 | ROZPOCET
| VV |  | Součet |  | 119.7 | [13 empty] | VV | 2 | 4 | True | 1 | ROZPOCET
218 | K | 771574112 | Montáž podlah keramických hladkých lepených flexibilním lepidlem do 12 ks/ m2 | m2 | 119.7 |  | 0 | CS ÚRS 2019 01 |  |  | základní |  | 0 | 0.0063 | 0.75411 | 0 | 0 | 16 | K | 2 |  |  |  | ROZPOCET | 0 | 0 | 0 | 0 | 0 | 1 | 0 | 16 | 1223801512
| PP |  | Montáž podlah z dlaždic keramických lepených flexibilním lepidlem maloformátových hladkých přes 9 do 12 ks/m2 | [15 empty] | PP | 2
| VV |  | skladba SP/03, míst. 150b, 151b, 152b, 153b, 154b, 155b, 159, 159b, 159c, 161, 164, 164b, 164c | [15 empty] | VV | 2 | 1 | True | 0 | ROZPOCET
| VV |  | 3,5*6+5,3+3+1,9+2,7+3+1,8+2,2 |  | 40.9 | [13 empty] | VV | 2 | 2 | True | 0 | ROZPOCET
| VV |  | skladba SP/04, míst. 156, 156a, 157, 158, 160, 162, 163, 165 | [15 empty] | VV | 2 | 1 | True | 0 | ROZPOCET
| VV |  | 21,5+7,9+13,9+5,8+8,9+9+5,8+6 |  | 78.8 | [13 empty] | VV | 2 | 2 | True | 0 | ROZPOCET
| VV |  | Součet |  | 119.7 | [13 empty] | VV | 2 | 4 | True | 1 | ROZPOCET
219 | M | 59761003 | dlažba keramická hutná hladká do interiéru přes 9 do 12 ks/m2 | m2 | 131.67 |  | 0 | CS ÚRS 2019 01 |  |  | základní |  | 0 | 0.018 | 2.3701 | 0 | 0 | 32 | M | 2 |  |  |  | ROZPOCET | 0 | 0 | 0 | 0 | 0 | 1 | 0 | 16 | -1774947174
| PP |  | dlažba keramická hutná hladká do interiéru přes 9 do 12 ks/m2 | [15 empty] | PP | 2
| VV |  | 119,7*1,1 'Přepočtené koeficientem množství |  | 131.67 | [13 empty] | VV | 2 | 2 | False | 1 | ROZPOCET
220 | K | 771577111 | Příplatek k montáž podlah keramických za plochu do 5 m2 | m2 | 40.9 |  | 0 | CS ÚRS 2019 01 |  |  | základní |  | 0 | 0 | 0 | 0 | 0 | 16 | K | 2 |  |  |  | ROZPOCET | 0 | 0 | 0 | 0 | 0 | 1 | 0 | 16 | -628934000
| PP |  | Montáž podlah z dlaždic keramických lepených flexibilním lepidlem Příplatek k cenám za plochu do 5 m2 jednotlivě | [15 empty] | PP | 2
| VV |  | skladba SP/03, míst. 150b, 151b, 152b, 153b, 154b, 155b, 159, 159b, 159c, 161, 164, 164b, 164c | [15 empty] | VV | 2 | 1 | True | 0 | ROZPOCET
| VV |  | 3,5*6+5,3+3+1,9+2,7+3+1,8+2,2 |  | 40.9 | [13 empty] | VV | 2 | 2 | True | 1 | ROZPOCET
221 | K | 998771101 | Přesun hmot tonážní pro podlahy z dlaždic v objektech v do 6 m | t | 3.16 |  | 0 | CS ÚRS 2019 01 |  |  | základní |  | 0 | 0 | 0 | 0 | 0 | 16 | K | 2 |  |  |  | ROZPOCET | 0 | 0 | 0 | 0 | 0 | 1 | 0 | 16 | 712660634
| PP |  | Přesun hmot pro podlahy z dlaždic stanovený z hmotnosti přesunovaného materiálu vodorovná dopravní vzdálenost do 50 m v objektech výšky do 6 m | [15 empty] | PP | 2
| D | 776 | Podlahy povlakové |  |  |  | 0 | [5 empty] | 0 |  | 1.277 |  | 0 | 2 | D | 1 |  |  |  | ROZPOCET | [6 empty] | 0
222 | K | 776121321 | Vodou ředitelná penetrace savého podkladu povlakových podlah neředěná | m2 | 83.2 |  | 0 | CS ÚRS 2019 01 |  |  | základní |  | 0 | 0.0002 | 0.01664 | 0 | 0 | 16 | K | 2 |  |  |  | ROZPOCET | 0 | 0 | 0 | 0 | 0 | 1 | 0 | 16 | -1066625981
| PP |  | Příprava podkladu penetrace neředěná podlah | [15 empty] | PP | 2
| VV |  | skladba SP/02, 150, 151, 152, 153, 154, 155 | [15 empty] | VV | 2 | 1 | True | 0 | ROZPOCET
| VV |  | 13+13,3+15,3+15,3+13,3+13 |  | 83.2 | [13 empty] | VV | 2 | 2 | True | 1 | ROZPOCET
223 | K | 776141113 | Vyrovnání podkladu povlakových podlah stěrkou pevnosti 20 MPa tl 8 mm | m2 | 83.2 |  | 0 | CS ÚRS 2019 01 |  |  | základní |  | 0 | 0.012 | 0.9984 | 0 | 0 | 16 | K | 2 |  |  |  | ROZPOCET | 0 | 0 | 0 | 0 | 0 | 1 | 0 | 16 | -1374159791
| PP |  | Příprava podkladu vyrovnání samonivelační stěrkou podlah min.pevnosti 20 MPa, tloušťky přes 5 do 8 mm | [15 empty] | PP | 2
| VV |  | skladba SP/02, 150, 151, 152, 153, 154, 155 | [15 empty] | VV | 2 | 1 | True | 0 | ROZPOCET
| VV |  | 13+13,3+15,3+15,3+13,3+13 |  | 83.2 | [13 empty] | VV | 2 | 2 | True | 1 | ROZPOCET
224 | K | 776231111 | Lepení lamel a čtverců z vinylu standardním lepidlem | m2 | 83.2 |  | 0 | CS ÚRS 2019 01 |  |  | základní |  | 0 | 0.0003 | 0.02496 | 0 | 0 | 16 | K | 2 |  |  |  | ROZPOCET | 0 | 0 | 0 | 0 | 0 | 1 | 0 | 16 | -1258576523
| PP |  | Montáž podlahovin z vinylu lepením lamel nebo čtverců standardním lepidlem | [15 empty] | PP | 2
| VV |  | skladba SP/02, 150, 151, 152, 153, 154, 155 | [15 empty] | VV | 2 | 1 | True | 0 | ROZPOCET
| VV |  | 13+13,3+15,3+15,3+13,3+13 |  | 83.2 | [13 empty] | VV | 2 | 2 | True | 1 | ROZPOCET
225 | M | 28412100R01 | PVC vinylová vrstvená š 2/3/4m, tl 3,2mm, nášlapná vrstva 0,35mm | m2 | 91.52 |  | 0 | CS ÚRS 2019 01 |  |  | základní |  | 0 | 0.0024 | 0.21965 | 0 | 0 | 32 | M | 2 |  |  |  | ROZPOCET | 0 | 0 | 0 | 0 | 0 | 1 | 0 | 16 | -731513286
| PP |  | PVC vinylová vrstvená š 2/3/4m, tl 3,2mm, nášlapná vrstva 0,35mm | [15 empty] | PP | 2
| P |  | Poznámka k položce: Heterogenní podlahová krytina na bázi polyvinylchloridu s vloženým skelným rounem a ochrannou vrstvou PUR laku. Přesný typ vybrán projektantem a investorem. | [15 empty] | P | 2
| VV |  | 83,2*1,1 'Přepočtené koeficientem množství |  | 91.52 | [13 empty] | VV | 2 | 2 | False | 1 | ROZPOCET
226 | K | 776421111 | Montáž obvodových lišt lepením | m | 80.86 |  | 0 | CS ÚRS 2019 01 |  |  | základní |  | 0 | 1e-05 | 0.0008086 | 0 | 0 | 16 | K | 2 |  |  |  | ROZPOCET | 0 | 0 | 0 | 0 | 0 | 1 | 0 | 16 | -773285382
| PP |  | Montáž lišt obvodových lepených | [15 empty] | PP | 2
| VV |  | skladba SP/02, 150, 151, 152, 153, 154, 155 | [15 empty] | VV | 2 | 1 | True | 0 | ROZPOCET
| VV |  | 17,84-1,8-0,9-0,8 |  | 14.34 | [13 empty] | VV | 2 | 2 | True | 0 | ROZPOCET
| VV |  | 17,7-1,8-0,9-0,8 |  | 14.2 | [13 empty] | VV | 2 | 2 | True | 0 | ROZPOCET
| VV |  | (15,39-1,8-0,9-0,8)*2 |  | 23.78 | [13 empty] | VV | 2 | 2 | True | 0 | ROZPOCET
| VV |  | 17,7-1,8-0,9-0,8 |  | 14.2 | [13 empty] | VV | 2 | 2 | True | 0 | ROZPOCET
| VV |  | 17,84-1,8-0,9-0,8 |  | 14.34 | [13 empty] | VV | 2 | 2 | True | 0 | ROZPOCET
| VV |  | Součet |  | 80.86 | [13 empty] | VV | 2 | 4 | True | 1 | ROZPOCET
227 | M | 61418114 | lišta podlahová dřevěná javor 7x35mm | m | 82.477 |  | 0 | CS ÚRS 2019 01 |  |  | základní |  | 0 | 0.0002 | 0.016495 | 0 | 0 | 32 | M | 2 |  |  |  | ROZPOCET | 0 | 0 | 0 | 0 | 0 | 1 | 0 | 16 | -1795349474
| PP |  | lišta podlahová dřevěná javor 7x35mm | [15 empty] | PP | 2
| VV |  | 80,86*1,02 'Přepočtené koeficientem množství |  | 82.477 | [13 empty] | VV | 2 | 2 | False | 1 | ROZPOCET
228 | K | 998776101 | Přesun hmot tonážní pro podlahy povlakové v objektech v do 6 m | t | 1.277 |  | 0 | CS ÚRS 2019 01 |  |  | základní |  | 0 | 0 | 0 | 0 | 0 | 16 | K | 2 |  |  |  | ROZPOCET | 0 | 0 | 0 | 0 | 0 | 1 | 0 | 16 | 8337080
| PP |  | Přesun hmot pro podlahy povlakové stanovený z hmotnosti přesunovaného materiálu vodorovná dopravní vzdálenost do 50 m v objektech výšky do 6 m | [15 empty] | PP | 2
| D | 777 | Podlahy lité |  |  |  | 0 | [5 empty] | 0 |  | 7.3428 |  | 0 | 2 | D | 1 |  |  |  | ROZPOCET | [6 empty] | 0
229 | K | 777111111 | Vysátí podkladu před provedením lité podlahy | m2 | 1008.1 |  | 0 | CS ÚRS 2019 01 |  |  | základní |  | 0 | 0 | 0 | 0 | 0 | 16 | K | 2 |  |  |  | ROZPOCET | 0 | 0 | 0 | 0 | 0 | 1 | 0 | 16 | -2108746357
| PP |  | Příprava podkladu před provedením litých podlah vysátí | [15 empty] | PP | 2
| VV |  | viz skladba SP/06, míst. 102n, 166, 169, 170, 171, 172, 173, 175, 177, 178a, 178b, 181, 182 | [15 empty] | VV | 2 | 1 | True | 0 | ROZPOCET
| VV |  | "102n" 109,3 |  | 109.3 | [13 empty] | VV | 2 | 2 | True | 0 | ROZPOCET
| VV |  | "166" 50,9 |  | 50.9 | [13 empty] | VV | 2 | 2 | True | 0 | ROZPOCET
| VV |  | 27,7 |  | 27.7 | [13 empty] | VV | 2 | 2 | True | 0 | ROZPOCET
| VV |  | 63,5 |  | 63.5 | [13 empty] | VV | 2 | 2 | True | 0 | ROZPOCET
| VV |  | 92 |  | 92 | [13 empty] | VV | 2 | 2 | True | 0 | ROZPOCET
| VV |  | 270,2 |  | 270.2 | [13 empty] | VV | 2 | 2 | True | 0 | ROZPOCET
| VV |  | 172,6 |  | 172.6 | [13 empty] | VV | 2 | 2 | True | 0 | ROZPOCET
| VV |  | 89 |  | 89 | [13 empty] | VV | 2 | 2 | True | 0 | ROZPOCET
| VV |  | 49,7+30,8 |  | 80.5 | [13 empty] | VV | 2 | 2 | True | 0 | ROZPOCET
| VV |  | 5,8 |  | 5.8 | [13 empty] | VV | 2 | 2 | True | 0 | ROZPOCET
| VV |  | 14,8 |  | 14.8 | [13 empty] | VV | 2 | 2 | True | 0 | ROZPOCET
| VV |  | viz skladba SP/07, míst. 167 | [15 empty] | VV | 2 | 1 | True | 0 | ROZPOCET
| VV |  | 31,8 |  | 31.8 | [13 empty] | VV | 2 | 2 | True | 0 | ROZPOCET
| VV |  | Součet |  | 1008.1 | [13 empty] | VV | 2 | 4 | True | 1 | ROZPOCET
230 | K | 777111131 | Frézování podkladu před provedením lité podlahy | m2 | 302.43 |  | 0 | CS ÚRS 2019 01 |  |  | základní |  | 0 | 0 | 0 | 0 | 0 | 16 | K | 2 |  |  |  | ROZPOCET | 0 | 0 | 0 | 0 | 0 | 1 | 0 | 16 | -2127318123
| PP |  | Příprava podkladu před provedením litých podlah frézování | [15 empty] | PP | 2
| VV |  | 30% | [15 empty] | VV | 2 | 1 | True | 0 | ROZPOCET
| VV |  | viz skladba SP/06, míst. 102n, 166, 169, 170, 171, 172, 173, 175, 177, 178a, 178b, 181, 182 | [15 empty] | VV | 2 | 1 | True | 0 | ROZPOCET
| VV |  | "102n" 109,3*0,3 |  | 32.79 | [13 empty] | VV | 2 | 2 | True | 0 | ROZPOCET
| VV |  | "166" 50,9*0,3 |  | 15.27 | [13 empty] | VV | 2 | 2 | True | 0 | ROZPOCET
| VV |  | 27,7*0,3 |  | 8.31 | [13 empty] | VV | 2 | 2 | True | 0 | ROZPOCET
| VV |  | 63,5*0,3 |  | 19.05 | [13 empty] | VV | 2 | 2 | True | 0 | ROZPOCET
| VV |  | 92*0,3 |  | 27.6 | [13 empty] | VV | 2 | 2 | True | 0 | ROZPOCET
| VV |  | 270,2*0,3 |  | 81.06 | [13 empty] | VV | 2 | 2 | True | 0 | ROZPOCET
| VV |  | 172,6*0,3 |  | 51.78 | [13 empty] | VV | 2 | 2 | True | 0 | ROZPOCET
| VV |  | 89*0,3 |  | 26.7 | [13 empty] | VV | 2 | 2 | True | 0 | ROZPOCET
| VV |  | (49,7+30,8)*0,3 |  | 24.15 | [13 empty] | VV | 2 | 2 | True | 0 | ROZPOCET
| VV |  | 5,8*0,3 |  | 1.74 | [13 empty] | VV | 2 | 2 | True | 0 | ROZPOCET
| VV |  | 14,8*0,3 |  | 4.44 | [13 empty] | VV | 2 | 2 | True | 0 | ROZPOCET
| VV |  | viz skladba SP/07, míst. 167 | [15 empty] | VV | 2 | 1 | True | 0 | ROZPOCET
| VV |  | 31,8*0,3 |  | 9.54 | [13 empty] | VV | 2 | 2 | True | 0 | ROZPOCET
| VV |  | Součet |  | 302.43 | [13 empty] | VV | 2 | 4 | True | 1 | ROZPOCET
231 | K | 777121101 | Vyrovnání podkladu podlah epoxidovou stěrkou plněnou pískem plochy do 0,25 m2 tl do 3 mm | kus | 45 |  | 0 | CS ÚRS 2019 01 |  |  | základní |  | 0 | 0.00591 | 0.26595 | 0 | 0 | 16 | K | 2 |  |  |  | ROZPOCET | 0 | 0 | 0 | 0 | 0 | 1 | 0 | 16 | -1797929541
| PP |  | Vyrovnání podkladu epoxidovou stěrkou plněnou pískem, tloušťky do 3 mm, plochy do 0,25 m2 | [15 empty] | PP | 2
232 | K | 777131105 | Penetrační epoxidový nátěr podlahy na podklad z čerstvého betonu | m2 | 1008.1 |  | 0 | CS ÚRS 2019 01 |  |  | základní |  | 0 | 0.00054 | 0.54437 | 0 | 0 | 16 | K | 2 |  |  |  | ROZPOCET | 0 | 0 | 0 | 0 | 0 | 1 | 0 | 16 | -1693869718
| PP |  | Penetrační nátěr podlahy epoxidový na podklad z čerstvého betonu | [15 empty] | PP | 2
| VV |  | viz skladba SP/06, míst. 102n, 166, 169, 170, 171, 172, 173, 175, 177, 178a, 178b, 181, 182 | [15 empty] | VV | 2 | 1 | True | 0 | ROZPOCET
| VV |  | "102n" 109,3 |  | 109.3 | [13 empty] | VV | 2 | 2 | True | 0 | ROZPOCET
| VV |  | "166" 50,9 |  | 50.9 | [13 empty] | VV | 2 | 2 | True | 0 | ROZPOCET
| VV |  | 27,7 |  | 27.7 | [13 empty] | VV | 2 | 2 | True | 0 | ROZPOCET
| VV |  | 63,5 |  | 63.5 | [13 empty] | VV | 2 | 2 | True | 0 | ROZPOCET
| VV |  | 92 |  | 92 | [13 empty] | VV | 2 | 2 | True | 0 | ROZPOCET
| VV |  | 270,2 |  | 270.2 | [13 empty] | VV | 2 | 2 | True | 0 | ROZPOCET
| VV |  | 172,6 |  | 172.6 | [13 empty] | VV | 2 | 2 | True | 0 | ROZPOCET
| VV |  | 89 |  | 89 | [13 empty] | VV | 2 | 2 | True | 0 | ROZPOCET
| VV |  | 49,7+30,8 |  | 80.5 | [13 empty] | VV | 2 | 2 | True | 0 | ROZPOCET
| VV |  | 5,8 |  | 5.8 | [13 empty] | VV | 2 | 2 | True | 0 | ROZPOCET
| VV |  | 14,8 |  | 14.8 | [13 empty] | VV | 2 | 2 | True | 0 | ROZPOCET
| VV |  | viz skladba SP/07, míst. 167 | [15 empty] | VV | 2 | 1 | True | 0 | ROZPOCET
| VV |  | 31,8 |  | 31.8 | [13 empty] | VV | 2 | 2 | True | 0 | ROZPOCET
| VV |  | Součet |  | 1008.1 | [13 empty] | VV | 2 | 4 | True | 1 | ROZPOCET
233 | K | 777521105 | Krycí polyuretanová stěrka tloušťky přes 2 do 3 mm dekorativní lité podlahy | m2 | 1008.1 |  | 0 | CS ÚRS 2019 01 |  |  | základní |  | 0 | 0.0048 | 4.8389 | 0 | 0 | 16 | K | 2 |  |  |  | ROZPOCET | 0 | 0 | 0 | 0 | 0 | 1 | 0 | 16 | 1355842142
| PP |  | Krycí stěrka dekorativní polyuretanová, tloušťky přes 2 do 3 mm | [15 empty] | PP | 2
| VV |  | viz skladba SP/06, míst. 102n, 166, 169, 170, 171, 172, 173, 175, 177, 178a, 178b, 181, 182 | [15 empty] | VV | 2 | 1 | True | 0 | ROZPOCET
| VV |  | "102n" 109,3 |  | 109.3 | [13 empty] | VV | 2 | 2 | True | 0 | ROZPOCET
| VV |  | "166" 50,9 |  | 50.9 | [13 empty] | VV | 2 | 2 | True | 0 | ROZPOCET
| VV |  | 27,7 |  | 27.7 | [13 empty] | VV | 2 | 2 | True | 0 | ROZPOCET
| VV |  | 63,5 |  | 63.5 | [13 empty] | VV | 2 | 2 | True | 0 | ROZPOCET
| VV |  | 92 |  | 92 | [13 empty] | VV | 2 | 2 | True | 0 | ROZPOCET
| VV |  | 270,2 |  | 270.2 | [13 empty] | VV | 2 | 2 | True | 0 | ROZPOCET
| VV |  | 172,6 |  | 172.6 | [13 empty] | VV | 2 | 2 | True | 0 | ROZPOCET
| VV |  | 89 |  | 89 | [13 empty] | VV | 2 | 2 | True | 0 | ROZPOCET
| VV |  | 49,7+30,8 |  | 80.5 | [13 empty] | VV | 2 | 2 | True | 0 | ROZPOCET
| VV |  | 5,8 |  | 5.8 | [13 empty] | VV | 2 | 2 | True | 0 | ROZPOCET
| VV |  | 14,8 |  | 14.8 | [13 empty] | VV | 2 | 2 | True | 0 | ROZPOCET
| VV |  | viz skladba SP/07, míst. 167 | [15 empty] | VV | 2 | 1 | True | 0 | ROZPOCET
| VV |  | 31,8 |  | 31.8 | [13 empty] | VV | 2 | 2 | True | 0 | ROZPOCET
| VV |  | Součet |  | 1008.1 | [13 empty] | VV | 2 | 4 | True | 1 | ROZPOCET
234 | K | 777612105 | Protiskluzná úprava plnění skleněnými kuličkami uzavíracího nátěru podlahy | m2 | 1008.1 |  | 0 | CS ÚRS 2019 01 |  |  | základní |  | 0 | 8e-05 | 0.080648 | 0 | 0 | 16 | K | 2 |  |  |  | ROZPOCET | 0 | 0 | 0 | 0 | 0 | 1 | 0 | 16 | 672241443
| PP |  | Uzavírací nátěr podlahy protiskluzná úprava plnění skleněnými kuličkami | [15 empty] | PP | 2
| VV |  | viz skladba SP/06, míst. 102n, 166, 169, 170, 171, 172, 173, 175, 177, 178a, 178b, 181, 182 | [15 empty] | VV | 2 | 1 | True | 0 | ROZPOCET
| VV |  | "102n" 109,3 |  | 109.3 | [13 empty] | VV | 2 | 2 | True | 0 | ROZPOCET
| VV |  | "166" 50,9 |  | 50.9 | [13 empty] | VV | 2 | 2 | True | 0 | ROZPOCET
| VV |  | 27,7 |  | 27.7 | [13 empty] | VV | 2 | 2 | True | 0 | ROZPOCET
| VV |  | 63,5 |  | 63.5 | [13 empty] | VV | 2 | 2 | True | 0 | ROZPOCET
| VV |  | 92 |  | 92 | [13 empty] | VV | 2 | 2 | True | 0 | ROZPOCET
| VV |  | 270,2 |  | 270.2 | [13 empty] | VV | 2 | 2 | True | 0 | ROZPOCET
| VV |  | 172,6 |  | 172.6 | [13 empty] | VV | 2 | 2 | True | 0 | ROZPOCET
| VV |  | 89 |  | 89 | [13 empty] | VV | 2 | 2 | True | 0 | ROZPOCET
| VV |  | 49,7+30,8 |  | 80.5 | [13 empty] | VV | 2 | 2 | True | 0 | ROZPOCET
| VV |  | 5,8 |  | 5.8 | [13 empty] | VV | 2 | 2 | True | 0 | ROZPOCET
| VV |  | 14,8 |  | 14.8 | [13 empty] | VV | 2 | 2 | True | 0 | ROZPOCET
| VV |  | viz skladba SP/07, míst. 167 | [15 empty] | VV | 2 | 1 | True | 0 | ROZPOCET
| VV |  | 31,8 |  | 31.8 | [13 empty] | VV | 2 | 2 | True | 0 | ROZPOCET
| VV |  | Součet |  | 1008.1 | [13 empty] | VV | 2 | 4 | True | 1 | ROZPOCET
235 | K | 777621121 | Krycí polyuretanový průmyslový nátěr podlahy | m2 | 1008.1 |  | 0 | CS ÚRS 2019 01 |  |  | základní |  | 0 | 0.0014 | 1.4113 | 0 | 0 | 16 | K | 2 |  |  |  | ROZPOCET | 0 | 0 | 0 | 0 | 0 | 1 | 0 | 16 | -203089698
| PP |  | Krycí nátěr podlahy průmyslový polyuretanový | [15 empty] | PP | 2
| VV |  | viz skladba SP/06, míst. 102n, 166, 169, 170, 171, 172, 173, 175, 177, 178a, 178b, 181, 182 | [15 empty] | VV | 2 | 1 | True | 0 | ROZPOCET
| VV |  | "102n" 109,3 |  | 109.3 | [13 empty] | VV | 2 | 2 | True | 0 | ROZPOCET
| VV |  | "166" 50,9 |  | 50.9 | [13 empty] | VV | 2 | 2 | True | 0 | ROZPOCET
| VV |  | 27,7 |  | 27.7 | [13 empty] | VV | 2 | 2 | True | 0 | ROZPOCET
| VV |  | 63,5 |  | 63.5 | [13 empty] | VV | 2 | 2 | True | 0 | ROZPOCET
| VV |  | 92 |  | 92 | [13 empty] | VV | 2 | 2 | True | 0 | ROZPOCET
| VV |  | 270,2 |  | 270.2 | [13 empty] | VV | 2 | 2 | True | 0 | ROZPOCET
| VV |  | 172,6 |  | 172.6 | [13 empty] | VV | 2 | 2 | True | 0 | ROZPOCET
| VV |  | 89 |  | 89 | [13 empty] | VV | 2 | 2 | True | 0 | ROZPOCET
| VV |  | 49,7+30,8 |  | 80.5 | [13 empty] | VV | 2 | 2 | True | 0 | ROZPOCET
| VV |  | 5,8 |  | 5.8 | [13 empty] | VV | 2 | 2 | True | 0 | ROZPOCET
| VV |  | 14,8 |  | 14.8 | [13 empty] | VV | 2 | 2 | True | 0 | ROZPOCET
| VV |  | viz skladba SP/07, míst. 167 | [15 empty] | VV | 2 | 1 | True | 0 | ROZPOCET
| VV |  | 31,8 |  | 31.8 | [13 empty] | VV | 2 | 2 | True | 0 | ROZPOCET
| VV |  | Součet |  | 1008.1 | [13 empty] | VV | 2 | 4 | True | 1 | ROZPOCET
236 | K | 777622103 | Uzavírací polyuretanový transparentní nátěr podlahy | m2 | 1008.1 |  | 0 | CS ÚRS 2019 01 |  |  | základní |  | 0 | 0.0002 | 0.20162 | 0 | 0 | 16 | K | 2 |  |  |  | ROZPOCET | 0 | 0 | 0 | 0 | 0 | 1 | 0 | 16 | -1901176290
| PP |  | Uzavírací nátěr podlahy polyuretanový transparentní | [15 empty] | PP | 2
| VV |  | viz skladba SP/06, míst. 102n, 166, 169, 170, 171, 172, 173, 175, 177, 178a, 178b, 181, 182 | [15 empty] | VV | 2 | 1 | True | 0 | ROZPOCET
| VV |  | "102n" 109,3 |  | 109.3 | [13 empty] | VV | 2 | 2 | True | 0 | ROZPOCET
| VV |  | "166" 50,9 |  | 50.9 | [13 empty] | VV | 2 | 2 | True | 0 | ROZPOCET
| VV |  | 27,7 |  | 27.7 | [13 empty] | VV | 2 | 2 | True | 0 | ROZPOCET
| VV |  | 63,5 |  | 63.5 | [13 empty] | VV | 2 | 2 | True | 0 | ROZPOCET
| VV |  | 92 |  | 92 | [13 empty] | VV | 2 | 2 | True | 0 | ROZPOCET
| VV |  | 270,2 |  | 270.2 | [13 empty] | VV | 2 | 2 | True | 0 | ROZPOCET
| VV |  | 172,6 |  | 172.6 | [13 empty] | VV | 2 | 2 | True | 0 | ROZPOCET
| VV |  | 89 |  | 89 | [13 empty] | VV | 2 | 2 | True | 0 | ROZPOCET
| VV |  | 49,7+30,8 |  | 80.5 | [13 empty] | VV | 2 | 2 | True | 0 | ROZPOCET
| VV |  | 5,8 |  | 5.8 | [13 empty] | VV | 2 | 2 | True | 0 | ROZPOCET
| VV |  | 14,8 |  | 14.8 | [13 empty] | VV | 2 | 2 | True | 0 | ROZPOCET
| VV |  | viz skladba SP/07, míst. 167 | [15 empty] | VV | 2 | 1 | True | 0 | ROZPOCET
| VV |  | 31,8 |  | 31.8 | [13 empty] | VV | 2 | 2 | True | 0 | ROZPOCET
| VV |  | Součet |  | 1008.1 | [13 empty] | VV | 2 | 4 | True | 1 | ROZPOCET
237 | K | 998777101 | Přesun hmot tonážní pro podlahy lité v objektech v do 6 m | t | 7.343 |  | 0 | CS ÚRS 2019 01 |  |  | základní |  | 0 | 0 | 0 | 0 | 0 | 16 | K | 2 |  |  |  | ROZPOCET | 0 | 0 | 0 | 0 | 0 | 1 | 0 | 16 | 272034480
| PP |  | Přesun hmot pro podlahy lité stanovený z hmotnosti přesunovaného materiálu vodorovná dopravní vzdálenost do 50 m v objektech výšky do 6 m | [15 empty] | PP | 2
| D | 781 | Dokončovací práce - obklady |  |  |  | 0 | [5 empty] | 0 |  | 6.2598 |  | 0 | 2 | D | 1 |  |  |  | ROZPOCET | [6 empty] | 0
238 | K | 781121011 | Nátěr penetrační na stěnu | m2 | 324.368 |  | 0 | CS ÚRS 2019 01 |  |  | základní |  | 0 | 0.0003 | 0.09731 | 0 | 0 | 16 | K | 2 |  |  |  | ROZPOCET | 0 | 0 | 0 | 0 | 0 | 1 | 0 | 16 | 1496207887
| PP |  | Příprava podkladu před provedením obkladu nátěr penetrační na stěnu | [15 empty] | PP | 2
| VV |  | skladba SP/03, míst. 150b, 151b, 152b, 153b, 154b, 155b, 159, 159b, 159c, 161, 164, 164b, 164c | [15 empty] | VV | 2 | 1 | True | 0 | ROZPOCET
| VV |  | "150-5b" (1,7*2+0,925*2-0,8+1,2*2+1,7*2-0,8-0,8)*2,05*6 |  | 106.395 | [13 empty] | VV | 2 | 2 | True | 0 | ROZPOCET
| VV |  | "150-155" 1,8*0,6*6+0,6*0,6*6 |  | 8.64 | [13 empty] | VV | 2 | 2 | True | 0 | ROZPOCET
| VV |  | "159,159b, 159c" (11,11-0,8*2-0,9*2)*2,05+(8,62-0,8)*2,05+(2,11*2+0,9*2-0,8)*2,05 |  | 42.538 | [13 empty] | VV | 2 | 2 | True | 0 | ROZPOCET
| VV |  | "161" (2,425*2+1,11*2-0,9)*2,05 |  | 12.649 | [13 empty] | VV | 2 | 2 | True | 0 | ROZPOCET
| VV |  | "164, 164b, 164c" (2,01*2+1,48*2-0,9*2-0,7*2+2,01*2+0,9*2+0,9*2+2,52*2)*2,05 |  | 33.702 | [13 empty] | VV | 2 | 2 | True | 0 | ROZPOCET
| VV |  | skladba SP/04, míst. 156, 156a, 157, 158, 160, 162, 163, 165 | [15 empty] | VV | 2 | 1 | True | 0 | ROZPOCET
| VV |  | "157" (15,1-0,9*3)*2,05 |  | 25.42 | [13 empty] | VV | 2 | 2 | True | 0 | ROZPOCET
| VV |  | "158" (2,4*2+2,425*2-1-0,9)*2,05 |  | 15.888 | [13 empty] | VV | 2 | 2 | True | 0 | ROZPOCET
| VV |  | "160" (2,1*2+4,175*2-0,9-0,9)*2,05 |  | 22.038 | [13 empty] | VV | 2 | 2 | True | 0 | ROZPOCET
| VV |  | "162" (3,275*2+4,47*2-0,9*2)*2,05-1*1 |  | 27.065 | [13 empty] | VV | 2 | 2 | True | 0 | ROZPOCET
| VV |  | "163" (2,4*2+2,425*2)*2,05-1*2,05-0,9*2,05 |  | 15.888 | [13 empty] | VV | 2 | 2 | True | 0 | ROZPOCET
| VV |  | "165" (2,4*2+1,95*2-0,9*2)*2,05 |  | 14.145 | [13 empty] | VV | 2 | 2 | True | 0 | ROZPOCET
| VV |  | Součet |  | 324.368 | [13 empty] | VV | 2 | 4 | True | 1 | ROZPOCET
239 | K | 781474112 | Montáž obkladů vnitřních keramických hladkých do 12 ks/m2 lepených flexibilním lepidlem | m2 | 324.368 |  | 0 | CS ÚRS 2019 01 |  |  | základní |  | 0 | 0.006 | 1.9462 | 0 | 0 | 16 | K | 2 |  |  |  | ROZPOCET | 0 | 0 | 0 | 0 | 0 | 1 | 0 | 16 | 913712558
| PP |  | Montáž obkladů vnitřních stěn z dlaždic keramických lepených flexibilním lepidlem maloformátových hladkých přes 9 do 12 ks/m2 | [15 empty] | PP | 2
| VV |  | "150-5b" (1,7*2+0,925*2-0,8+1,2*2+1,7*2-0,8-0,8)*2,05*6 |  | 106.395 | [13 empty] | VV | 2 | 2 | True | 0 | ROZPOCET
| VV |  | "150-155" 1,8*0,6*6+0,6*0,6*6 |  | 8.64 | [13 empty] | VV | 2 | 2 | True | 0 | ROZPOCET
| VV |  | "159,159b, 159c" (11,11-0,8*2-0,9*2)*2,05+(8,62-0,8)*2,05+(2,11*2+0,9*2-0,8)*2,05 |  | 42.538 | [13 empty] | VV | 2 | 2 | True | 0 | ROZPOCET
| VV |  | "161" (2,425*2+1,11*2-0,9)*2,05 |  | 12.649 | [13 empty] | VV | 2 | 2 | True | 0 | ROZPOCET
| VV |  | "164, 164b, 164c" (2,01*2+1,48*2-0,9*2-0,7*2+2,01*2+0,9*2+0,9*2+2,52*2)*2,05 |  | 33.702 | [13 empty] | VV | 2 | 2 | True | 0 | ROZPOCET
| VV |  | "157" (15,1-0,9*3)*2,05 |  | 25.42 | [13 empty] | VV | 2 | 2 | True | 0 | ROZPOCET
| VV |  | "158" (2,4*2+2,425*2-1-0,9)*2,05 |  | 15.888 | [13 empty] | VV | 2 | 2 | True | 0 | ROZPOCET
| VV |  | "160" (2,1*2+4,175*2-0,9-0,9)*2,05 |  | 22.038 | [13 empty] | VV | 2 | 2 | True | 0 | ROZPOCET
| VV |  | "162" (3,275*2+4,47*2-0,9*2)*2,05-1*1 |  | 27.065 | [13 empty] | VV | 2 | 2 | True | 0 | ROZPOCET
| VV |  | "163" (2,4*2+2,425*2)*2,05-1*2,05-0,9*2,05 |  | 15.888 | [13 empty] | VV | 2 | 2 | True | 0 | ROZPOCET
| VV |  | "165" (2,4*2+1,95*2-0,9*2)*2,05 |  | 14.145 | [13 empty] | VV | 2 | 2 | True | 0 | ROZPOCET
| VV |  | Součet |  | 324.368 | [13 empty] | VV | 2 | 4 | True | 1 | ROZPOCET
240 | M | 59761026 | obklad keramický hladký do 12ks/m2 | m2 | 356.805 |  | 0 | CS ÚRS 2019 01 |  |  | základní |  | 0 | 0.0118 | 4.2103 | 0 | 0 | 32 | M | 2 |  |  |  | ROZPOCET | 0 | 0 | 0 | 0 | 0 | 1 | 0 | 16 | -1558212430
| PP |  | obklad keramický hladký do 12ks/m2 | [15 empty] | PP | 2
| VV |  | 324,368*1,1 'Přepočtené koeficientem množství |  | 356.805 | [13 empty] | VV | 2 | 2 | False | 1 | ROZPOCET
241 | K | 781495115 | Spárování vnitřních obkladů silikonem | m | 200.9 |  | 0 | CS ÚRS 2019 01 |  |  | základní |  | 0 | 3e-05 | 0.006027 | 0 | 0 | 16 | K | 2 |  |  |  | ROZPOCET | 0 | 0 | 0 | 0 | 0 | 1 | 0 | 16 | -2069252780
| PP |  | Obklad - dokončující práce ostatní práce spárování silikonem | [15 empty] | PP | 2
| VV |  | 8*2,05*6+46*2,05+4*2,05 |  | 200.9 | [13 empty] | VV | 2 | 2 | True | 1 | ROZPOCET
242 | K | 998781101 | Přesun hmot tonážní pro obklady keramické v objektech v do 6 m | t | 6.26 |  | 0 | CS ÚRS 2019 01 |  |  | základní |  | 0 | 0 | 0 | 0 | 0 | 16 | K | 2 |  |  |  | ROZPOCET | 0 | 0 | 0 | 0 | 0 | 1 | 0 | 16 | 1605972026
| PP |  | Přesun hmot pro obklady keramické stanovený z hmotnosti přesunovaného materiálu vodorovná dopravní vzdálenost do 50 m v objektech výšky do 6 m | [15 empty] | PP | 2
| D | 784 | Dokončovací práce - malby a tapety |  |  |  | 0 | [5 empty] | 0 |  | 0.11961 |  | 0 | 2 | D | 1 |  |  |  | ROZPOCET | [6 empty] | 0
243 | K | 784211101 | Dvojnásobné bílé malby ze směsí za mokra výborně otěruvzdorných v místnostech výšky do 3,80 m | m2 | 460.036 |  | 0 | CS ÚRS 2019 01 |  |  | základní |  | 0 | 0.00026 | 0.11961 | 0 | 0 | 16 | K | 2 |  |  |  | ROZPOCET | 0 | 0 | 0 | 0 | 0 | 1 | 0 | 16 | 374293540
| PP |  | Malby z malířských směsí otěruvzdorných za mokra dvojnásobné, bílé za mokra otěruvzdorné výborně v místnostech výšky do 3,80 m | [15 empty] | PP | 2
| VV |  | kanceláře | [15 empty] | VV | 2 | 1 | True | 0 | ROZPOCET
| VV |  | ((3,4*3+5,72*2+1*9+19,4)*2,8-09*2*6)*2 |  | 64.224 | [13 empty] | VV | 2 | 2 | True | 0 | ROZPOCET
| VV |  | okolo míst. 159 | [15 empty] | VV | 2 | 1 | True | 0 | ROZPOCET
| VV |  | ((2,45+2,1+0,9+2,525*3)*2,7-0,9*2*2-0,8*2)*2 |  | 59.935 | [13 empty] | VV | 2 | 2 | True | 0 | ROZPOCET
| VV |  | 5,75*2,7-0,9*2)*2 | [15 empty] | VV | 2 | 1 | True | 0 | ROZPOCET
| VV |  | ((1,48*2)*2,7-0,8*2)*2 |  | 12.784 | [13 empty] | VV | 2 | 2 | True | 0 | ROZPOCET
| VV |  | míst. 162 | [15 empty] | VV | 2 | 1 | True | 0 | ROZPOCET
| VV |  | ((1,22+1,75+2,255)*2,7-1*1-0,9*2)*2 |  | 22.615 | [13 empty] | VV | 2 | 2 | True | 0 | ROZPOCET
| VV |  | míst. 150-5b | [15 empty] | VV | 2 | 1 | True | 0 | ROZPOCET
| VV |  | (1,7*6*2,8-0,8*2*6)*2 |  | 37.92 | [13 empty] | VV | 2 | 2 | True | 0 | ROZPOCET
| VV |  | sprchy | [15 empty] | VV | 2 | 1 | True | 0 | ROZPOCET
| VV |  | ((1,3)*9*2,8-0,8*2*6)*2 |  | 46.32 | [13 empty] | VV | 2 | 2 | True | 0 | ROZPOCET
| VV |  | ((1,85+1+2,1)*2,6-0,8*2)*2 |  | 22.54 | [13 empty] | VV | 2 | 2 | True | 0 | ROZPOCET
| VV |  | ((1,12*2+2)*2,7-0,8*2)*2 |  | 19.696 | [13 empty] | VV | 2 | 2 | True | 0 | ROZPOCET
| VV |  | míst. 150-5b | [15 empty] | VV | 2 | 1 | True | 0 | ROZPOCET
| VV |  | 1,76*2,86*2 |  | 10.067 | [13 empty] | VV | 2 | 2 | True | 0 | ROZPOCET
| VV |  | (4+2,6)*2,8*2 |  | 36.96 | [13 empty] | VV | 2 | 2 | True | 0 | ROZPOCET
| VV |  | záchody | [15 empty] | VV | 2 | 1 | True | 0 | ROZPOCET
| VV |  | 0,925*1,4*6 |  | 7.77 | [13 empty] | VV | 2 | 2 | True | 0 | ROZPOCET
| VV |  | (0,9+1,11)*1,4 |  | 2.814 | [13 empty] | VV | 2 | 2 | True | 0 | ROZPOCET
| VV |  | 0,9*1,3 |  | 1.17 | [13 empty] | VV | 2 | 2 | True | 0 | ROZPOCET
| VV |  | kanceláře | [15 empty] | VV | 2 | 1 | True | 0 | ROZPOCET
| VV |  | (5,7+0,32+0,2+2,965+0,2*2+0,2*2+3+3,35+0,2++3,35+0,2+3+0,2*2+2,965)*2,8-1,1*1*6 |  | 67.46 | [13 empty] | VV | 2 | 2 | True | 0 | ROZPOCET
| VV |  | 0,12*(1,1*2+1*2)*6 |  | 3.024 | [13 empty] | VV | 2 | 2 | True | 0 | ROZPOCET
| VV |  | míst. 157 | [15 empty] | VV | 2 | 1 | True | 0 | ROZPOCET
| VV |  | (3,7+3,3+2,5)*2,7-0,9*2*2-1,1*0,5+0,15*(1,1*2+0,5*2) |  | 21.98 | [13 empty] | VV | 2 | 2 | True | 0 | ROZPOCET
| VV |  | míst. 158 | [15 empty] | VV | 2 | 1 | True | 0 | ROZPOCET
| VV |  | 2,4*2,7-1*2 |  | 4.48 | [13 empty] | VV | 2 | 2 | True | 0 | ROZPOCET
| VV |  | míst. 159 | [15 empty] | VV | 2 | 1 | True | 0 | ROZPOCET
| VV |  | 1,1*2,7 |  | 2.97 | [13 empty] | VV | 2 | 2 | True | 0 | ROZPOCET
| VV |  | míst. 160 | [15 empty] | VV | 2 | 1 | True | 0 | ROZPOCET
| VV |  | (2,11*2+4,2)*2,7-0,9*2 |  | 20.934 | [13 empty] | VV | 2 | 2 | True | 0 | ROZPOCET
| VV |  | míst. 161 | [15 empty] | VV | 2 | 1 | True | 0 | ROZPOCET
| VV |  | 1,11*2,7-0,9*2 |  | 1.197 | [13 empty] | VV | 2 | 2 | True | 0 | ROZPOCET
| VV |  | míst. 162 | [15 empty] | VV | 2 | 1 | True | 0 | ROZPOCET
| VV |  | (2,72+3,5)*2,7-0,9*2 |  | 14.994 | [13 empty] | VV | 2 | 2 | True | 0 | ROZPOCET
| VV |  | míst. 163 | [15 empty] | VV | 2 | 1 | True | 0 | ROZPOCET
| VV |  | (2,4+2,4)*2,7-1,1*0,5+0,15*(1,1*2+0,5*2)-1*2 |  | 10.89 | [13 empty] | VV | 2 | 2 | True | 0 | ROZPOCET
| VV |  | 164c | [15 empty] | VV | 2 | 1 | True | 0 | ROZPOCET
| VV |  | (2,3+0,2+0,3+0,71)*2,7-1,1*0,5+0,15*(1,1*2+0,5*2) |  | 9.407 | [13 empty] | VV | 2 | 2 | True | 0 | ROZPOCET
| VV |  | míst. 165 | [15 empty] | VV | 2 | 1 | True | 0 | ROZPOCET
| VV |  | 2,4*2,7-0,9*2 |  | 4.68 | [13 empty] | VV | 2 | 2 | True | 0 | ROZPOCET
| VV |  | míst. 180 | [15 empty] | VV | 2 | 1 | True | 0 | ROZPOCET
| VV |  | (2,5+1,73+0,25*2+0,5+1,5)*2,7 |  | 18.171 | [13 empty] | VV | 2 | 2 | True | 0 | ROZPOCET
| VV |  | 159b | [15 empty] | VV | 2 | 1 | True | 0 | ROZPOCET
| VV |  | (0,9+0,95+1,43)*2,6 |  | 8.528 | [13 empty] | VV | 2 | 2 | True | 0 | ROZPOCET
| VV |  | 164b | [15 empty] | VV | 2 | 1 | True | 0 | ROZPOCET
| VV |  | (2,01)*2,7 |  | 5.427 | [13 empty] | VV | 2 | 2 | True | 0 | ROZPOCET
| VV |  | 159b | [15 empty] | VV | 2 | 1 | True | 0 | ROZPOCET
| VV |  | (0,9+0,95+1,43)*2,6 |  | 8.528 | [13 empty] | VV | 2 | 2 | True | 0 | ROZPOCET
| VV |  | 164b | [15 empty] | VV | 2 | 1 | True | 0 | ROZPOCET
| VV |  | (2,01)*2,7 |  | 5.427 | [13 empty] | VV | 2 | 2 | True | 0 | ROZPOCET
| VV |  | odečet dlažby - obklad | [15 empty] | VV | 2 | 1 | True | 0 | ROZPOCET
| VV |  | -322,208 |  | -322.208 | [13 empty] | VV | 2 | 2 | True | 0 | ROZPOCET
| VV |  | podhled - viz položka penetrace podhledu | [15 empty] | VV | 2 | 1 | True | 0 | ROZPOCET
| VV |  | 229,332 |  | 229.332 | [13 empty] | VV | 2 | 2 | True | 0 | ROZPOCET
| VV |  | Součet |  | 460.036 | [13 empty] | VV | 2 | 4 | True | 1 | ROZPOCET

## 02 - Zdravotně technická ...
[9 empty] | >> skryté sloupce << | [9 empty] | {41a061e3-90a7-474d-ac1b-a743c6cbf6a1}
2
| KRYCÍ LIST SOUPISU PRACÍ | [8 empty] | v --- níže se nacházejí doplnkové a pomocné údaje k sestavám --- v | [8 empty] | False
Stavba:
Rozšíření výrobních kapacit společnosti ZELENKA s.r.o.
Objekt:
SO 01 - Rozšíření haly
Soupis:
02 - Zdravotně technická instalace - hala
| KSO: |  |  |  |  | CC-CZ:
| Místo: |  | Židlochovice, Topolová 910, PSČ 667 01 |  |  | Datum: | 9. 1. 2019
| Zadavatel: |  |  |  |  | IČ: | 06242308
|  | A77 architektonický ateliér Brno, s.r.o. |  |  |  | DIČ: | CZ06242308
| Uchazeč: |  |  |  |  | IČ: | Vyplň údaj
|  | Vyplň údaj |  |  |  | DIČ: | Vyplň údaj
| Projektant: |  |  |  |  | IČ: | 06242308
|  | A77 architektonický ateliér Brno, s.r.o. |  |  |  | DIČ: | CZ06242308
| Zpracovatel: |  |  |  |  | IČ: | 04767772
|  | HAVO Consult s.r.o. |  |  |  | DIČ:
Poznámka:
Soupis prací je sestaven s využitím Cenové soustavy ÚRS. Položky, které pochází z této cenové soustavy, jsou ve sloupci 'Cenová soustava' označeny popisem 'CS ÚRS' a úrovní příslušného kalendářního pololetí. Veškeré další informace vymezující popis a podmínky použití těchto položek z Cenové soustavy, které nejsou uvedeny přímo v soupisu prací, jsou neomezeně dálkově k dispozici na www.cs-urs.cz, sekce Cenové a technické podmínky.
| Cena bez DPH | [5 empty] | 0
|  |  | Základ daně |  |  | Sazba daně | Výše daně
| DPH | základní | 0 |  |  | 21% | 0
|  | snížená | 0 |  |  | 15% | 0
|  | zákl. přenesená | 0 |  |  | 21% | 0
|  | sníž. přenesená | 0 |  |  | 15% | 0
|  | nulová | 0 |  |  | 0% | 0
| Cena s DPH |  |  | v | CZK |  | 0
REKAPITULACE ČLENĚNÍ SOUPISU PRACÍ
Stavba:
Rozšíření výrobních kapacit společnosti ZELENKA s.r.o.
Objekt:
SO 01 - Rozšíření haly
Soupis:
02 - Zdravotně technická instalace - hala
Místo: |  |  | Židlochovice, Topolová 910, PSČ 667 01 |  |  | Datum: | 9. 1. 2019
Zadavatel: |  |  | A77 architektonický ateliér Brno, s.r.o. |  |  | Projektant: | A77 architektonický ateliér Brno, s.r.o.
Uchazeč: |  |  | Vyplň údaj |  |  | Zpracovatel: | HAVO Consult s.r.o.
Kód dílu - Popis | [6 empty] | Cena celkem [CZK]
Náklady stavby celkem | [6 empty] | 0 | [12 empty] | -1
| D1 - Zdravotechnika - splašková kanalizace | [5 empty] | 0
| D2 - Zdravotechnika - technologická kanalizace | [5 empty] | 0
| D3 - Zdravotně technické instalace budov - Vnitřní vodovod | [5 empty] | 0
| D4 - Zdravotně technické instalace - zařizovací předměty | [5 empty] | 0
| D5 - Zdravotně technické instalace - Plynoinstalace | [5 empty] | 0
SOUPIS PRACÍ
Stavba:
Rozšíření výrobních kapacit společnosti ZELENKA s.r.o.
Objekt:
SO 01 - Rozšíření haly
Soupis:
02 - Zdravotně technická instalace - hala
Místo: |  |  | Židlochovice, Topolová 910, PSČ 667 01 |  |  | Datum: | 9. 1. 2019
Zadavatel: |  |  | A77 architektonický ateliér Brno, s.r.o. |  |  | Projektant: | A77 architektonický ateliér Brno, s.r.o.
Uchazeč: |  |  | Vyplň údaj |  |  | Zpracovatel: | HAVO Consult s.r.o.
PČ | Typ | Kód | Popis | MJ | Množství | J.cena [CZK] | Cena celkem [CZK] | Cenová soustava |  |  | DPH | J. Nh [h] | Nh celkem [h] | J. hmotnost [t] | Hmotnost celkem [t] | J. suť [t] | Suť Celkem [t]
Náklady soupisu celkem | [6 empty] | 0 | [5 empty] | 0 |  | 0 |  | 0 |  | D | -1 | [7 empty] | 0
| D | D1 | Zdravotechnika - splašková kanalizace |  |  |  | 0 | [5 empty] | 0 |  | 0 |  | 0 | 1 | D | 0 | ROZPOCET | [6 empty] | 0
0 | K | 1.1 | D+M Potrubí kanalizační splaškové systém DN32 - Odvod kondenzátu od VZT zařízení | m | 32.8 |  | 0 |  |  |  | základní |  | 0 | 0 | 0 | 0 | 0 | 4 | K | 1 | ROZPOCET | 0 | 0 | 0 | 0 | 0 | 1 | 0 | 4 | 2
| PP |  | D+M Potrubí kanalizační splaškové systém DN32 - Odvod kondenzátu od VZT zařízení | [15 empty] | PP | 1
| P |  | Poznámka k položce: Potrubí PP, hrdlové, včetně přísl. + 5% (úprava potrubí a prořez); " V ceně veškeré příslušenství, tvarovky,kotvící prvky a spojovací materiál, výměra včetně ztratného, tepelné izolace " | [15 empty] | P | 1
0 | K | 1.2 | D+M Potrubí kanalizační splaškové systém DN40 - Odvod kondenzátu od VZT zařízení | m | 15.2 |  | 0 |  |  |  | základní |  | 0 | 0 | 0 | 0 | 0 | 4 | K | 1 | ROZPOCET | 0 | 0 | 0 | 0 | 0 | 1 | 0 | 4 | 4
| PP |  | D+M Potrubí kanalizační splaškové systém DN40 - Odvod kondenzátu od VZT zařízení | [15 empty] | PP | 1
| P |  | Poznámka k položce: Potrubí PP, hrdlové, včetně přísl. + 5% (úprava potrubí a prořez); " V ceně veškeré příslušenství, tvarovky,kotvící prvky a spojovací materiál, výměra včetně ztratného " | [15 empty] | P | 1
0 | K | 1.3 | D+M Potrubí kanalizační splaškové systém DN50 - Specifikace dle PD | m | 25.4 |  | 0 |  |  |  | základní |  | 0 | 0 | 0 | 0 | 0 | 4 | K | 1 | ROZPOCET | 0 | 0 | 0 | 0 | 0 | 1 | 0 | 4 | 6
| PP |  | D+M Potrubí kanalizační splaškové systém DN50 - Specifikace dle PD | [15 empty] | PP | 1
| P |  | Poznámka k položce: Potrubí PP, hrdlové, včetně přísl. + 5% (úprava potrubí a prořez); " V ceně veškeré příslušenství, tvarovky,kotvící prvky a spojovací materiál, výměra včetně ztratného " | [15 empty] | P | 1
0 | K | 1.4 | D+M Potrubí kanalizační splaškové systém DN75 - Specifikace dle PD | m | 16.3 |  | 0 |  |  |  | základní |  | 0 | 0 | 0 | 0 | 0 | 4 | K | 1 | ROZPOCET | 0 | 0 | 0 | 0 | 0 | 1 | 0 | 4 | 8
| PP |  | D+M Potrubí kanalizační splaškové systém DN75 - Specifikace dle PD | [15 empty] | PP | 1
| P |  | Poznámka k položce: Potrubí PP, hrdlové, včetně přísl. + 5% (úprava potrubí a prořez); " V ceně veškeré příslušenství, tvarovky,kotvící prvky a spojovací materiál, výměra včetně ztratného " | [15 empty] | P | 1
0 | K | 1.5 | D+M Potrubí kanalizační splaškové systém DN110 - Specifikace dle PD | m | 39.6 |  | 0 |  |  |  | základní |  | 0 | 0 | 0 | 0 | 0 | 4 | K | 1 | ROZPOCET | 0 | 0 | 0 | 0 | 0 | 1 | 0 | 4 | 10
| PP |  | D+M Potrubí kanalizační splaškové systém DN110 - Specifikace dle PD | [15 empty] | PP | 1
| P |  | Poznámka k položce: " Potrubí HT PP, hrdlové, včetně přísl. + 5% (úprava potrubí a prořez)"; " V ceně veškeré příslušenství, tvarovky,kotvící prvky a spojovací materiál, výměra včetně ztratného " | [15 empty] | P | 1
0 | K | 1.6 | D+M Čistící tvarovka 75- Specifikace dle PD | kus | 1 |  | 0 |  |  |  | základní |  | 0 | 0 | 0 | 0 | 0 | 4 | K | 1 | ROZPOCET | 0 | 0 | 0 | 0 | 0 | 1 | 0 | 4 | 12
| PP |  | D+M Čistící tvarovka 75- Specifikace dle PD | [15 empty] | PP | 1
0 | K | 1.7 | D+M Čistící tvarovka 110 - Specifikace dle PD | kus | 3 |  | 0 |  |  |  | základní |  | 0 | 0 | 0 | 0 | 0 | 4 | K | 1 | ROZPOCET | 0 | 0 | 0 | 0 | 0 | 1 | 0 | 4 | 14
| PP |  | D+M Čistící tvarovka 110 - Specifikace dle PD | [15 empty] | PP | 1
0 | K | 1.8 | Stavební práce a dodávky spojené s provedením | Kč | 1 |  | 0 |  |  |  | základní |  | 0 | 0 | 0 | 0 | 0 | 4 | K | 1 | ROZPOCET | 0 | 0 | 0 | 0 | 0 | 1 | 0 | 4 | 16
| PP |  | Stavební práce a dodávky spojené s provedením | [15 empty] | PP | 1
| P |  | Poznámka k položce: " Zednická výpomoc, doplňkové práce, kompletace, zřízení a zapravení prostupů," | [15 empty] | P | 1
0 | K | 1.9 | D+M Potrubí kanalizační splaškové z PVC 110 SN4 | m | 61.5 |  | 0 |  |  |  | základní |  | 0 | 0 | 0 | 0 | 0 | 4 | K | 1 | ROZPOCET | 0 | 0 | 0 | 0 | 0 | 1 | 0 | 4 | 18
| PP |  | D+M Potrubí kanalizační splaškové z PVC 110 SN4 | [15 empty] | PP | 1
| P |  | Poznámka k položce: "Potrubí PVC , hrdlové, včetně přísl. + 5% (úprava potrubí a prořez), bez zemních prací. V ceně veškeré příslušenství, výměra včetně ztratného, obsyb a zásyp " | [15 empty] | P | 1
0 | K | 1.10 | D+M Potrubí kanalizační splaškové systém KG 125 SN4 | m | 98.6 |  | 0 |  |  |  | základní |  | 0 | 0 | 0 | 0 | 0 | 4 | K | 1 | ROZPOCET | 0 | 0 | 0 | 0 | 0 | 1 | 0 | 4 | 20
| PP |  | D+M Potrubí kanalizační splaškové systém KG 125 SN4 | [15 empty] | PP | 1
| P |  | Poznámka k položce: "Potrubí PVC , hrdlové, včetně přísl. + 5% (úprava potrubí a prořez), bez zemních prací. V ceně veškeré příslušenství, výměra včetně ztratného, obsyb a zásyp " | [15 empty] | P | 1
0 | K | 1.11 | D+M Potrubí kanalizační splaškové systém KG 160 SN8 | m | 47.1 |  | 0 |  |  |  | základní |  | 0 | 0 | 0 | 0 | 0 | 4 | K | 1 | ROZPOCET | 0 | 0 | 0 | 0 | 0 | 1 | 0 | 4 | 22
| PP |  | D+M Potrubí kanalizační splaškové systém KG 160 SN8 | [15 empty] | PP | 1
| P |  | Poznámka k položce: "Potrubí PVC , hrdlové, včetně přísl. + 5% (úprava potrubí a prořez), bez zemních prací. V ceně veškeré příslušenství, výměra včetně ztratného, obsyb a zásyp " | [15 empty] | P | 1
0 | K | 1.12 | D+M Potrubí kanalizační splaškové systém KG 200 SN8 | m | 2 |  | 0 |  |  |  | základní |  | 0 | 0 | 0 | 0 | 0 | 4 | K | 1 | ROZPOCET | 0 | 0 | 0 | 0 | 0 | 1 | 0 | 4 | 24
| PP |  | D+M Potrubí kanalizační splaškové systém KG 200 SN8 | [15 empty] | PP | 1
| P |  | Poznámka k položce: "Potrubí PVC , hrdlové, včetně přísl. + 5% (úprava potrubí a prořez), bez zemních prací. V ceně veškeré příslušenství, výměra včetně ztratného, obsyb a zásyp " | [15 empty] | P | 1
0 | K | 1.13 | Revizní šachta č.2 - splašková kanalizace | kus | 1 |  | 0 |  |  |  | základní |  | 0 | 0 | 0 | 0 | 0 | 4 | K | 1 | ROZPOCET | 0 | 0 | 0 | 0 | 0 | 1 | 0 | 4 | 26
| PP |  | Revizní šachta č.2 - splašková kanalizace | [15 empty] | PP | 1
| P |  | Poznámka k položce: Vnější plastová šachta průměr 600 mm, litinový poklop DN 600. Do hl. 2m | [15 empty] | P | 1
0 | K | 1.14 | Revizní šachta č.1 - splašková kanalizace | kus | 1 |  | 0 |  |  |  | základní |  | 0 | 0 | 0 | 0 | 0 | 4 | K | 1 | ROZPOCET | 0 | 0 | 0 | 0 | 0 | 1 | 0 | 4 | 28
| PP |  | Revizní šachta č.1 - splašková kanalizace | [15 empty] | PP | 1
| P |  | Poznámka k položce: Vnější plastová šachta průměr 1000 mm, litinový poklop DN 1000. Do hl. 2m | [15 empty] | P | 1
0 | K | 1.15 | Větrací hlavice/komínek DN 75 | kpl | 1 |  | 0 |  |  |  | základní |  | 0 | 0 | 0 | 0 | 0 | 4 | K | 1 | ROZPOCET | 0 | 0 | 0 | 0 | 0 | 1 | 0 | 4 | 30
| PP |  | Větrací hlavice/komínek DN 75 | [15 empty] | PP | 1
0 | K | 1.16 | Větrací hlavice/komínek DN 110 | kpl | 3 |  | 0 |  |  |  | základní |  | 0 | 0 | 0 | 0 | 0 | 4 | K | 1 | ROZPOCET | 0 | 0 | 0 | 0 | 0 | 1 | 0 | 4 | 32
| PP |  | Větrací hlavice/komínek DN 110 | [15 empty] | PP | 1
0 | K | 1.17 | Zkouška těsnosti dle ČSN, proplach potrubí | kpl | 1 |  | 0 |  |  |  | základní |  | 0 | 0 | 0 | 0 | 0 | 4 | K | 1 | ROZPOCET | 0 | 0 | 0 | 0 | 0 | 1 | 0 | 4 | 34
| PP |  | Zkouška těsnosti dle ČSN, proplach potrubí | [15 empty] | PP | 1
0 | K | 1.18 | Sifon pro odvod kondenzátu od VZT | ks | 14 |  | 0 |  |  |  | základní |  | 0 | 0 | 0 | 0 | 0 | 4 | K | 1 | ROZPOCET | 0 | 0 | 0 | 0 | 0 | 1 | 0 | 4 | 36
| PP |  | Sifon pro odvod kondenzátu od VZT | [15 empty] | PP | 1
0 | K | 1.19 | Napojeni na stávající splaškovou kanalizaci, vložením odbočky | kpl | 1 |  | 0 |  |  |  | základní |  | 0 | 0 | 0 | 0 | 0 | 4 | K | 1 | ROZPOCET | 0 | 0 | 0 | 0 | 0 | 1 | 0 | 4 | 38
| PP |  | Napojeni na stávající splaškovou kanalizaci, vložením odbočky | [15 empty] | PP | 1
0 | K | 1.20 | Podlahová vpusť DN 110, nerez mřížka, odtok DN 110 | ks | 3 |  | 0 |  |  |  | základní |  | 0 | 0 | 0 | 0 | 0 | 4 | K | 1 | ROZPOCET | 0 | 0 | 0 | 0 | 0 | 1 | 0 | 4 | 40
| PP |  | Podlahová vpusť DN 110, nerez mřížka, odtok DN 110 | [15 empty] | PP | 1
0 | K | 1.21 | Podomítkový přivzdušňovací ventil např. HL905 | ks | 1 |  | 0 |  |  |  | základní |  | 0 | 0 | 0 | 0 | 0 | 4 | K | 1 | ROZPOCET | 0 | 0 | 0 | 0 | 0 | 1 | 0 | 4 | 42
| PP |  | Podomítkový přivzdušňovací ventil např. HL905 | [15 empty] | PP | 1
0 | K | 1.22 | Požární ucpávky | kpl | 1 |  | 0 |  |  |  | základní |  | 0 | 0 | 0 | 0 | 0 | 4 | K | 1 | ROZPOCET | 0 | 0 | 0 | 0 | 0 | 1 | 0 | 4 | 44
| PP |  | Požární ucpávky | [15 empty] | PP | 1
0 | K | 1.23 | Přesun hmot pro vnitřní kanalizace | kpl | 1 |  | 0 |  |  |  | základní |  | 0 | 0 | 0 | 0 | 0 | 4 | K | 1 | ROZPOCET | 0 | 0 | 0 | 0 | 0 | 1 | 0 | 4 | 46
| PP |  | Přesun hmot pro vnitřní kanalizace | [15 empty] | PP | 1
| D | D2 | Zdravotechnika - technologická kanalizace |  |  |  | 0 | [5 empty] | 0 |  | 0 |  | 0 | 1 | D | 0 | ROZPOCET | [6 empty] | 0
0 | K | 2.1 | D+M Potrubí kanalizační splaškové systém DN75 - Specifikace dle PD | m | 8.1 |  | 0 |  |  |  | základní |  | 0 | 0 | 0 | 0 | 0 | 4 | K | 1 | ROZPOCET | 0 | 0 | 0 | 0 | 0 | 1 | 0 | 4 | 48
| PP |  | D+M Potrubí kanalizační splaškové systém DN75 - Specifikace dle PD | [15 empty] | PP | 1
| P |  | Poznámka k položce: Potrubí PP, hrdlové, včetně přísl. + 5% (úprava potrubí a prořez); " V ceně veškeré příslušenství, tvarovky,kotvící prvky a spojovací materiál, výměra včetně ztratného " | [15 empty] | P | 1
0 | K | 2.2 | D+M Potrubí kanalizační splaškové systém DN110 - Specifikace dle PD | m | 7.2 |  | 0 |  |  |  | základní |  | 0 | 0 | 0 | 0 | 0 | 4 | K | 1 | ROZPOCET | 0 | 0 | 0 | 0 | 0 | 1 | 0 | 4 | 50
| PP |  | D+M Potrubí kanalizační splaškové systém DN110 - Specifikace dle PD | [15 empty] | PP | 1
| P |  | Poznámka k položce: " Potrubí HT PP, hrdlové, včetně přísl. + 5% (úprava potrubí a prořez)"; " V ceně veškeré příslušenství, tvarovky,kotvící prvky a spojovací materiál, výměra včetně ztratného " | [15 empty] | P | 1
0 | K | 2.3 | D+M Potrubí technologická kanalizace DN 110, SN4 - Specifikace dle PD | m | 11.6 |  | 0 |  |  |  | základní |  | 0 | 0 | 0 | 0 | 0 | 4 | K | 1 | ROZPOCET | 0 | 0 | 0 | 0 | 0 | 1 | 0 | 4 | 52
| PP |  | D+M Potrubí technologická kanalizace DN 110, SN4 - Specifikace dle PD | [15 empty] | PP | 1
| P |  | Poznámka k položce: "Potrubí PP , hrdlové, včetně přísl. + 5% (úprava potrubí a prořez), bez zemních prací. V ceně veškeré příslušenství, tvarovky, výměra včetně ztratného, obsyb a zásyp " | [15 empty] | P | 1
0 | K | 2.4 | D+M Potrubí technologická kanalizace DN 125, SN4 - Specifikace dle PD | m | 98.5 |  | 0 |  |  |  | základní |  | 0 | 0 | 0 | 0 | 0 | 4 | K | 1 | ROZPOCET | 0 | 0 | 0 | 0 | 0 | 1 | 0 | 4 | 54
| PP |  | D+M Potrubí technologická kanalizace DN 125, SN4 - Specifikace dle PD | [15 empty] | PP | 1
| P |  | Poznámka k položce: "Potrubí PP , hrdlové, včetně přísl. + 5% (úprava potrubí a prořez), bez zemních prací. V ceně veškeré příslušenství, tvarovky, výměra včetně ztratného, obsyb a zásyp " | [15 empty] | P | 1
0 | K | 2.5 | D+M Potrubí technologické kanalizace DN 160, SN8 - Specifikace dle PD | m | 54.2 |  | 0 |  |  |  | základní |  | 0 | 0 | 0 | 0 | 0 | 4 | K | 1 | ROZPOCET | 0 | 0 | 0 | 0 | 0 | 1 | 0 | 4 | 56
| PP |  | D+M Potrubí technologické kanalizace DN 160, SN8 - Specifikace dle PD | [15 empty] | PP | 1
| P |  | Poznámka k položce: "Potrubí PP , hrdlové, včetně přísl. + 5% (úprava potrubí a prořez), bez zemních prací. V ceně veškeré příslušenství, tvarovky, výměra včetně ztratného, obsyb a zásyp " | [15 empty] | P | 1
0 | K | 2.6 | D+M Revizní šachta č.3 - technologická kanalizace | kus | 1 |  | 0 |  |  |  | základní |  | 0 | 0 | 0 | 0 | 0 | 4 | K | 1 | ROZPOCET | 0 | 0 | 0 | 0 | 0 | 1 | 0 | 4 | 58
| PP |  | D+M Revizní šachta č.3 - technologická kanalizace | [15 empty] | PP | 1
| P |  | Poznámka k položce: Vnější plastová šachta průměr 600 mm, litinový poklop DN 600. Do hl. 2m | [15 empty] | P | 1
0 | K | 2.7 | D+M Štěrbinový nerezový žlab dl. 3,5 m | ks | 7 |  | 0 |  |  |  | základní |  | 0 | 0 | 0 | 0 | 0 | 4 | K | 1 | ROZPOCET | 0 | 0 | 0 | 0 | 0 | 1 | 0 | 4 | 60
| PP |  | D+M Štěrbinový nerezový žlab dl. 3,5 m | [15 empty] | PP | 1
| P |  | Poznámka k položce: | [15 empty] | P | 1
0 | K | 2.8 | D+M Štěrbinový nerezový žlab dl. 2,5 m | ks | 1 |  | 0 |  |  |  | základní |  | 0 | 0 | 0 | 0 | 0 | 4 | K | 1 | ROZPOCET | 0 | 0 | 0 | 0 | 0 | 1 | 0 | 4 | 62
| PP |  | D+M Štěrbinový nerezový žlab dl. 2,5 m | [15 empty] | PP | 1
| P |  | Poznámka k položce: | [15 empty] | P | 1
0 | K | 2.9 | D+M Štěrbinový nerezový žlab dl. 1,5 m | ks | 6 |  | 0 |  |  |  | základní |  | 0 | 0 | 0 | 0 | 0 | 4 | K | 1 | ROZPOCET | 0 | 0 | 0 | 0 | 0 | 1 | 0 | 4 | 64
| PP |  | D+M Štěrbinový nerezový žlab dl. 1,5 m | [15 empty] | PP | 1
| P |  | Poznámka k položce: | [15 empty] | P | 1
0 | K | 2.10 | D+M Podlahová průmyslová vpusť , nerez mřížka, odtok DN110 | ks | 2 |  | 0 |  |  |  | základní |  | 0 | 0 | 0 | 0 | 0 | 4 | K | 1 | ROZPOCET | 0 | 0 | 0 | 0 | 0 | 1 | 0 | 4 | 66
| PP |  | D+M Podlahová průmyslová vpusť , nerez mřížka, odtok DN110 | [15 empty] | PP | 1
| P |  | Poznámka k položce: Výškově nastavitelná vpusť se svislým odtokem, | [15 empty] | P | 1
0 | K | 2.11 | D+M Závěsné sanitační umyvadlo | ks | 4 |  | 0 |  |  |  | základní |  | 0 | 0 | 0 | 0 | 0 | 4 | K | 1 | ROZPOCET | 0 | 0 | 0 | 0 | 0 | 1 | 0 | 4 | 68
| PP |  | D+M Závěsné sanitační umyvadlo | [15 empty] | PP | 1
| P |  | Poznámka k položce: Závěsné umyvadlo malé se sterilizátorem pro jednu vodu - 230V, 50 Hz | [15 empty] | P | 1
0 | K | 2.12 | Zkouška těsnosti dle ČSN, proplach potrubí | kpl | 1 |  | 0 |  |  |  | základní |  | 0 | 0 | 0 | 0 | 0 | 4 | K | 1 | ROZPOCET | 0 | 0 | 0 | 0 | 0 | 1 | 0 | 4 | 70
| PP |  | Zkouška těsnosti dle ČSN, proplach potrubí | [15 empty] | PP | 1
0 | K | 2.13 | D+M Lapák tuku | kpl | 1 |  | 0 |  |  |  | základní |  | 0 | 0 | 0 | 0 | 0 | 4 | K | 1 | ROZPOCET | 0 | 0 | 0 | 0 | 0 | 1 | 0 | 4 | 72
| PP |  | D+M Lapák tuku | [15 empty] | PP | 1
| P |  | Poznámka k položce: dvouplášťový | [15 empty] | P | 1
0 | K | 2.14 | Větrací hlavice/komínek DN 75 | kpl | 2 |  | 0 |  |  |  | základní |  | 0 | 0 | 0 | 0 | 0 | 4 | K | 1 | ROZPOCET | 0 | 0 | 0 | 0 | 0 | 1 | 0 | 4 | 74
| PP |  | Větrací hlavice/komínek DN 75 | [15 empty] | PP | 1
0 | K | 2.15 | Větrací hlavice/komínek DN110 | kpl | 2 |  | 0 |  |  |  | základní |  | 0 | 0 | 0 | 0 | 0 | 4 | K | 1 | ROZPOCET | 0 | 0 | 0 | 0 | 0 | 1 | 0 | 4 | 76
| PP |  | Větrací hlavice/komínek DN110 | [15 empty] | PP | 1
0 | K | 2.16 | Přesun hmot pro vnitřní kanalizace | kpl | 1 |  | 0 |  |  |  | základní |  | 0 | 0 | 0 | 0 | 0 | 4 | K | 1 | ROZPOCET | 0 | 0 | 0 | 0 | 0 | 1 | 0 | 4 | 78
| PP |  | Přesun hmot pro vnitřní kanalizace | [15 empty] | PP | 1
| D | D3 | Zdravotně technické instalace budov - Vnitřní vodovod |  |  |  | 0 | [5 empty] | 0 |  | 0 |  | 0 | 1 | D | 0 | ROZPOCET | [6 empty] | 0
0 | K | 3.1 | D+M Potrubí vodovodní plastové Systém PP PN20, D 20x3,4 mm + TI - pro SV | m | 37.9 |  | 0 |  |  |  | základní |  | 0 | 0 | 0 | 0 | 0 | 4 | K | 1 | ROZPOCET | 0 | 0 | 0 | 0 | 0 | 1 | 0 | 4 | 80
| PP |  | D+M Potrubí vodovodní plastové Systém PP PN20, D 20x3,4 mm + TI - pro SV | [15 empty] | PP | 1
| P |  | Poznámka k položce: " Plastové potrubí vodovodní + Izolace návlekovou izolační hadicí z pěnového polyetylenu v celé délce potrubí včetně kolen a odboček .V ceně veškeré příslušenství, tvarovky,kotvící prvky a spojovací materiál, výměra včetně ztratného " | [15 empty] | P | 1
0 | K | 3.2 | D+M Potrubí vodovodní plastové Systém PP PN20, D 20x3,4 mm + TI - pro TV | m | 24.6 |  | 0 |  |  |  | základní |  | 0 | 0 | 0 | 0 | 0 | 4 | K | 1 | ROZPOCET | 0 | 0 | 0 | 0 | 0 | 1 | 0 | 4 | 82
| PP |  | D+M Potrubí vodovodní plastové Systém PP PN20, D 20x3,4 mm + TI - pro TV | [15 empty] | PP | 1
| P |  | Poznámka k položce: " Plastové potrubí vodovodní + Izolace návlekovou izolační hadicí z pěnového polyetylenu v celé délce potrubí včetně kolen a odboček .V ceně veškeré příslušenství, tvarovky,kotvící prvky a spojovací materiál, výměra včetně ztratného " | [15 empty] | P | 1
0 | K | 3.3 | D+M Potrubí vodovodní plastové Systém PP PN20, D 25x4,2 mm + TI - pro SV | m | 32.3 |  | 0 |  |  |  | základní |  | 0 | 0 | 0 | 0 | 0 | 4 | K | 1 | ROZPOCET | 0 | 0 | 0 | 0 | 0 | 1 | 0 | 4 | 84
| PP |  | D+M Potrubí vodovodní plastové Systém PP PN20, D 25x4,2 mm + TI - pro SV | [15 empty] | PP | 1
| P |  | Poznámka k položce: " Plastové potrubí vodovodní + Izolace návlekovou izolační hadicí z pěnového polyetylenu v celé délce potrubí včetně kolen a odboček .V ceně veškeré příslušenství, tvarovky,kotvící prvky a spojovací materiál, výměra včetně ztratného " | [15 empty] | P | 1
0 | K | 3.4 | D+M Potrubí vodovodní plastové Systém PP PN20, D 25x4,2 mm + TI - pro TV | m | 28.7 |  | 0 |  |  |  | základní |  | 0 | 0 | 0 | 0 | 0 | 4 | K | 1 | ROZPOCET | 0 | 0 | 0 | 0 | 0 | 1 | 0 | 4 | 86
| PP |  | D+M Potrubí vodovodní plastové Systém PP PN20, D 25x4,2 mm + TI - pro TV | [15 empty] | PP | 1
| P |  | Poznámka k položce: " Plastové potrubí vodovodní + Izolace návlekovou izolační hadicí z pěnového polyetylenu v celé délce potrubí včetně kolen a odboček .V ceně veškeré příslušenství, tvarovky,kotvící prvky a spojovací materiál, výměra včetně ztratného " | [15 empty] | P | 1
0 | K | 3.5 | D+M Potrubí vodovodní plastové Systém PP PN20, D 32x5,4 mm + TI - pro SV | m | 52.5 |  | 0 |  |  |  | základní |  | 0 | 0 | 0 | 0 | 0 | 4 | K | 1 | ROZPOCET | 0 | 0 | 0 | 0 | 0 | 1 | 0 | 4 | 88
| PP |  | D+M Potrubí vodovodní plastové Systém PP PN20, D 32x5,4 mm + TI - pro SV | [15 empty] | PP | 1
| P |  | Poznámka k položce: " Plastové potrubí vodovodní + Izolace návlekovou izolační hadicí z pěnového polyetylenu v celé délce potrubí včetně kolen a odboček .V ceně veškeré příslušenství, tvarovky,kotvící prvky a spojovací materiál, výměra včetně ztratného " | [15 empty] | P | 1
0 | K | 3.6 | D+M Potrubí vodovodní plastové Systém PP PN20, D 32x5,4 mm + TI - pro SV | m | 29.5 |  | 0 |  |  |  | základní |  | 0 | 0 | 0 | 0 | 0 | 4 | K | 1 | ROZPOCET | 0 | 0 | 0 | 0 | 0 | 1 | 0 | 4 | 90
| PP |  | D+M Potrubí vodovodní plastové Systém PP PN20, D 32x5,4 mm + TI - pro SV | [15 empty] | PP | 1
| P |  | Poznámka k položce: " Plastové potrubí vodovodní + Izolace s Al fólií tl. 100 mm, podtápěné odporovým drátem v celé délce potrubí vedeného v podstřeší .V ceně veškeré příslušenství, tvarovky,kotvící prvky a spojovací materiál, výměra včetně ztratného " | [15 empty] | P | 1
0 | K | 3.7 | D+M Potrubí vodovodní plastové Systém PP PN20, D 32x5,4 mm + TI - pro TV | m | 52.5 |  | 0 |  |  |  | základní |  | 0 | 0 | 0 | 0 | 0 | 4 | K | 1 | ROZPOCET | 0 | 0 | 0 | 0 | 0 | 1 | 0 | 4 | 92
| PP |  | D+M Potrubí vodovodní plastové Systém PP PN20, D 32x5,4 mm + TI - pro TV | [15 empty] | PP | 1
| P |  | Poznámka k položce: " Plastové potrubí vodovodní + Izolace návlekovou izolační hadicí z pěnového polyetylenu v celé délce potrubí včetně kolen a odboček .V ceně veškeré příslušenství, tvarovky,kotvící prvky a spojovací materiál, výměra včetně ztratného " | [15 empty] | P | 1
0 | K | 3.8 | D+M Potrubí vodovodní plastové Systém PP PN20, D 32x5,4 mm + TI - pro TV | m | 25.8 |  | 0 |  |  |  | základní |  | 0 | 0 | 0 | 0 | 0 | 4 | K | 1 | ROZPOCET | 0 | 0 | 0 | 0 | 0 | 1 | 0 | 4 | 94
| PP |  | D+M Potrubí vodovodní plastové Systém PP PN20, D 32x5,4 mm + TI - pro TV | [15 empty] | PP | 1
| P |  | Poznámka k položce: " Plastové potrubí vodovodní + Izolace s Al fólií tl. 100 mm, podtápěné odporovým drátem v celé délce potrubí vedeného v podstřeší .V ceně veškeré příslušenství, tvarovky,kotvící prvky a spojovací materiál, výměra včetně ztratného " | [15 empty] | P | 1
0 | K | 3.9 | D+M Potrubí vodovodní plastové Systém PP PN20, D40x6,7 mm + TI - pro SV | m | 18.2 |  | 0 |  |  |  | základní |  | 0 | 0 | 0 | 0 | 0 | 4 | K | 1 | ROZPOCET | 0 | 0 | 0 | 0 | 0 | 1 | 0 | 4 | 96
| PP |  | D+M Potrubí vodovodní plastové Systém PP PN20, D40x6,7 mm + TI - pro SV | [15 empty] | PP | 1
| P |  | Poznámka k položce: " Plastové potrubí vodovodní + Izolace návlekovou izolační hadicí z pěnového polyetylenu v celé délce potrubí včetně kolen a odboček .V ceně veškeré příslušenství, tvarovky,kotvící prvky a spojovací materiál, výměra včetně ztratného " | [15 empty] | P | 1
0 | K | 3.10 | D+M Potrubí vodovodní plastové Systém PP PN20, D 40x6,7 mm + TI - pro TV | m | 18.2 |  | 0 |  |  |  | základní |  | 0 | 0 | 0 | 0 | 0 | 4 | K | 1 | ROZPOCET | 0 | 0 | 0 | 0 | 0 | 1 | 0 | 4 | 98
| PP |  | D+M Potrubí vodovodní plastové Systém PP PN20, D 40x6,7 mm + TI - pro TV | [15 empty] | PP | 1
| P |  | Poznámka k položce: " Plastové potrubí vodovodní + Izolace návlekovou izolační hadicí z pěnového polyetylenu v celé délce potrubí včetně kolen a odboček .V ceně veškeré příslušenství, tvarovky,kotvící prvky a spojovací materiál, výměra včetně ztratného " | [15 empty] | P | 1
0 | K | 3.11 | D+M Potrubí vodovodní plastové Systém PP PN20, D50x8,3 mm + TI - pro SV | m | 25.3 |  | 0 |  |  |  | základní |  | 0 | 0 | 0 | 0 | 0 | 4 | K | 1 | ROZPOCET | 0 | 0 | 0 | 0 | 0 | 1 | 0 | 4 | 100
| PP |  | D+M Potrubí vodovodní plastové Systém PP PN20, D50x8,3 mm + TI - pro SV | [15 empty] | PP | 1
| P |  | Poznámka k položce: " Plastové potrubí vodovodní + Izolace návlekovou izolační hadicí z pěnového polyetylenu v celé délce potrubí včetně kolen a odboček .V ceně veškeré příslušenství, tvarovky,kotvící prvky a spojovací materiál, výměra včetně ztratného " | [15 empty] | P | 1
0 | K | 3.12 | D+M Potrubí vodovodní plastové Systém PP PN20, D50x8,3 mm + TI - pro SV | m | 11.8 |  | 0 |  |  |  | základní |  | 0 | 0 | 0 | 0 | 0 | 4 | K | 1 | ROZPOCET | 0 | 0 | 0 | 0 | 0 | 1 | 0 | 4 | 102
| PP |  | D+M Potrubí vodovodní plastové Systém PP PN20, D50x8,3 mm + TI - pro SV | [15 empty] | PP | 1
| P |  | Poznámka k položce: " Plastové potrubí vodovodní + Izolace s Al fólií tl. 100 mm, podtápěné odporovým drátem v celé délce potrubí vedeného v podstřeší .V ceně veškeré příslušenství, tvarovky,kotvící prvky a spojovací materiál, výměra včetně ztratného " | [15 empty] | P | 1
0 | K | 3.13 | D+M Potrubí vodovodní plastové Systém PP PN20, D50x8,3 mm + TI - pro TV | m | 25.3 |  | 0 |  |  |  | základní |  | 0 | 0 | 0 | 0 | 0 | 4 | K | 1 | ROZPOCET | 0 | 0 | 0 | 0 | 0 | 1 | 0 | 4 | 104
| PP |  | D+M Potrubí vodovodní plastové Systém PP PN20, D50x8,3 mm + TI - pro TV | [15 empty] | PP | 1
| P |  | Poznámka k položce: " Plastové potrubí vodovodní + Izolace návlekovou izolační hadicí z pěnového polyetylenu v celé délce potrubí včetně kolen a odboček .V ceně veškeré příslušenství, tvarovky,kotvící prvky a spojovací materiál, výměra včetně ztratného " | [15 empty] | P | 1
0 | K | 3.14 | D+M Potrubí vodovodní plastové Systém PP PN20, D50x8,3 mm + TI - pro TV | m | 11.8 |  | 0 |  |  |  | základní |  | 0 | 0 | 0 | 0 | 0 | 4 | K | 1 | ROZPOCET | 0 | 0 | 0 | 0 | 0 | 1 | 0 | 4 | 106
| PP |  | D+M Potrubí vodovodní plastové Systém PP PN20, D50x8,3 mm + TI - pro TV | [15 empty] | PP | 1
| P |  | Poznámka k položce: " Plastové potrubí vodovodní + Izolace s Al fólií tl. 100 mm, podtápěné odporovým drátem v celé délce potrubí vedeného v podstřeší .V ceně veškeré příslušenství, tvarovky,kotvící prvky a spojovací materiál, výměra včetně ztratného " | [15 empty] | P | 1
0 | K | 3.15 | D+M Potrubí vodovodní plastové Systém PP PN20, D63x10,5 mm + TI - pro SV | m | 26.5 |  | 0 |  |  |  | základní |  | 0 | 0 | 0 | 0 | 0 | 4 | K | 1 | ROZPOCET | 0 | 0 | 0 | 0 | 0 | 1 | 0 | 4 | 108
| PP |  | D+M Potrubí vodovodní plastové Systém PP PN20, D63x10,5 mm + TI - pro SV | [15 empty] | PP | 1
| P |  | Poznámka k položce: " Plastové potrubí vodovodní + Izolace s Al fólií tl. 100 mm, podtápěné odporovým drátem v celé délce potrubí vedeného v podstřeší .V ceně veškeré příslušenství, tvarovky,kotvící prvky a spojovací materiál, výměra včetně ztratného " | [15 empty] | P | 1
0 | K | 3.16 | D+M Potrubí vodovodní plastové Systém PP PN20, D 20x3,4 mm + TI - pro Cirkulaci teplé vody | m | 23 |  | 0 |  |  |  | základní |  | 0 | 0 | 0 | 0 | 0 | 4 | K | 1 | ROZPOCET | 0 | 0 | 0 | 0 | 0 | 1 | 0 | 4 | 110
| PP |  | D+M Potrubí vodovodní plastové Systém PP PN20, D 20x3,4 mm + TI - pro Cirkulaci teplé vody | [15 empty] | PP | 1
| P |  | Poznámka k položce: " Plastové potrubí vodovodní + Izolace návlekovou izolační hadicí z pěnového polyetylenu v celé délce potrubí včetně kolen a odboček .V ceně veškeré příslušenství, tvarovky,kotvící prvky a spojovací materiál, výměra včetně ztratného " | [15 empty] | P | 1
0 | K | 3.17 | D+M Potrubí vodovodní plastové Systém PP PN20, D 20x3,4 mm + TI - pro Cirkulaci teplé vody | m | 18.6 |  | 0 |  |  |  | základní |  | 0 | 0 | 0 | 0 | 0 | 4 | K | 1 | ROZPOCET | 0 | 0 | 0 | 0 | 0 | 1 | 0 | 4 | 112
| PP |  | D+M Potrubí vodovodní plastové Systém PP PN20, D 20x3,4 mm + TI - pro Cirkulaci teplé vody | [15 empty] | PP | 1
| P |  | Poznámka k položce: " Plastové potrubí vodovodní + Izolace s Al fólií tl. 100 mm, podtápěné odporovým drátem v celé délce potrubí vedeného v podstřeší .V ceně veškeré příslušenství, tvarovky,kotvící prvky a spojovací materiál, výměra včetně ztratného " | [15 empty] | P | 1
0 | K | 3.18 | D+M Potrubí vodovodní plastové Systém PP PN20, D 25x4,2 mm + TI - pro Cirkulaci teplé vody | m | 21.6 |  | 0 |  |  |  | základní |  | 0 | 0 | 0 | 0 | 0 | 4 | K | 1 | ROZPOCET | 0 | 0 | 0 | 0 | 0 | 1 | 0 | 4 | 114
| PP |  | D+M Potrubí vodovodní plastové Systém PP PN20, D 25x4,2 mm + TI - pro Cirkulaci teplé vody | [15 empty] | PP | 1
| P |  | Poznámka k položce: " Plastové potrubí vodovodní + Izolace návlekovou izolační hadicí z pěnového polyetylenu v celé délce potrubí včetně kolen a odboček .V ceně veškeré příslušenství, tvarovky,kotvící prvky a spojovací materiál, výměra včetně ztratného " | [15 empty] | P | 1
0 | K | 3.19 | D+M Potrubí vodovodní plastové Systém PP PN20, D 25x4,2 mm + TI - pro Cirkulaci teplé vody | m | 11.6 |  | 0 |  |  |  | základní |  | 0 | 0 | 0 | 0 | 0 | 4 | K | 1 | ROZPOCET | 0 | 0 | 0 | 0 | 0 | 1 | 0 | 4 | 116
| PP |  | D+M Potrubí vodovodní plastové Systém PP PN20, D 25x4,2 mm + TI - pro Cirkulaci teplé vody | [15 empty] | PP | 1
| P |  | Poznámka k položce: " Plastové potrubí vodovodní + Izolace s Al fólií tl. 100 mm, podtápěné odporovým drátem v celé délce potrubí vedeného v podstřeší .V ceně veškeré příslušenství, tvarovky,kotvící prvky a spojovací materiál, výměra včetně ztratného " | [15 empty] | P | 1
0 | K | 3.20 | Napojení na stávající vnitřní vodovod | kpl | 1 |  | 0 |  |  |  | základní |  | 0 | 0 | 0 | 0 | 0 | 4 | K | 1 | ROZPOCET | 0 | 0 | 0 | 0 | 0 | 1 | 0 | 4 | 118
| PP |  | Napojení na stávající vnitřní vodovod | [15 empty] | PP | 1
0 | K | 3.21 | Proplach a dezinfekce vodovodního potrubí celého rozvodu vč přípravy | kpl | 1 |  | 0 |  |  |  | základní |  | 0 | 0 | 0 | 0 | 0 | 4 | K | 1 | ROZPOCET | 0 | 0 | 0 | 0 | 0 | 1 | 0 | 4 | 120
| PP |  | Proplach a dezinfekce vodovodního potrubí celého rozvodu vč přípravy | [15 empty] | PP | 1
0 | K | 3.22 | D+M Manometr 0-1MPa | kus | 1 |  | 0 |  |  |  | základní |  | 0 | 0 | 0 | 0 | 0 | 4 | K | 1 | ROZPOCET | 0 | 0 | 0 | 0 | 0 | 1 | 0 | 4 | 122
| PP |  | D+M Manometr 0-1MPa | [15 empty] | PP | 1
0 | K | 3.23 | D+M Zpětný ventil 1 1/4" | kus | 1 |  | 0 |  |  |  | základní |  | 0 | 0 | 0 | 0 | 0 | 4 | K | 1 | ROZPOCET | 0 | 0 | 0 | 0 | 0 | 1 | 0 | 4 | 124
| PP |  | D+M Zpětný ventil 1 1/4" | [15 empty] | PP | 1
0 | K | 3.24 | D+M Pojistný ventil | kus | 1 |  | 0 |  |  |  | základní |  | 0 | 0 | 0 | 0 | 0 | 4 | K | 1 | ROZPOCET | 0 | 0 | 0 | 0 | 0 | 1 | 0 | 4 | 126
| PP |  | D+M Pojistný ventil | [15 empty] | PP | 1
0 | K | 3.25 | D+M KK Vypouštěcí kohout 1/2" | kus | 1 |  | 0 |  |  |  | základní |  | 0 | 0 | 0 | 0 | 0 | 4 | K | 1 | ROZPOCET | 0 | 0 | 0 | 0 | 0 | 1 | 0 | 4 | 128
| PP |  | D+M KK Vypouštěcí kohout 1/2" | [15 empty] | PP | 1
0 | K | 3.26 | D+M KK Vypouštěcí kohout 1 1/4" | kus | 1 |  | 0 |  |  |  | základní |  | 0 | 0 | 0 | 0 | 0 | 4 | K | 1 | ROZPOCET | 0 | 0 | 0 | 0 | 0 | 1 | 0 | 4 | 130
| PP |  | D+M KK Vypouštěcí kohout 1 1/4" | [15 empty] | PP | 1
0 | K | 3.27 | D+M KK Vypouštěcí kohout 1 1/2" | kus | 1 |  | 0 |  |  |  | základní |  | 0 | 0 | 0 | 0 | 0 | 4 | K | 1 | ROZPOCET | 0 | 0 | 0 | 0 | 0 | 1 | 0 | 4 | 132
| PP |  | D+M KK Vypouštěcí kohout 1 1/2" | [15 empty] | PP | 1
0 | K | 3.28 | D+M Teploměr | kus | 2 |  | 0 |  |  |  | základní |  | 0 | 0 | 0 | 0 | 0 | 4 | K | 1 | ROZPOCET | 0 | 0 | 0 | 0 | 0 | 1 | 0 | 4 | 134
| PP |  | D+M Teploměr | [15 empty] | PP | 1
0 | K | 3.29 | D+M rohový ventil 1/2“ x 3/8“ | kus | 34 |  | 0 |  |  |  | základní |  | 0 | 0 | 0 | 0 | 0 | 4 | K | 1 | ROZPOCET | 0 | 0 | 0 | 0 | 0 | 1 | 0 | 4 | 136
| PP |  | D+M rohový ventil 1/2“ x 3/8“ | [15 empty] | PP | 1
0 | K | 3.30 | D+M Ochranná jednotka EA v napojení na stávající vodovod 1 1/2" | kus | 1 |  | 0 |  |  |  | základní |  | 0 | 0 | 0 | 0 | 0 | 4 | K | 1 | ROZPOCET | 0 | 0 | 0 | 0 | 0 | 1 | 0 | 4 | 138
| PP |  | D+M Ochranná jednotka EA v napojení na stávající vodovod 1 1/2" | [15 empty] | PP | 1
0 | K | 3.31 | D+M Kulový kohout 1/2" | ks | 2 |  | 0 |  |  |  | základní |  | 0 | 0 | 0 | 0 | 0 | 4 | K | 1 | ROZPOCET | 0 | 0 | 0 | 0 | 0 | 1 | 0 | 4 | 140
| PP |  | D+M Kulový kohout 1/2" | [15 empty] | PP | 1
0 | K | 3.32 | D+M Kulový kohout 3/4" | ks | 22 |  | 0 |  |  |  | základní |  | 0 | 0 | 0 | 0 | 0 | 4 | K | 1 | ROZPOCET | 0 | 0 | 0 | 0 | 0 | 1 | 0 | 4 | 142
| PP |  | D+M Kulový kohout 3/4" | [15 empty] | PP | 1
0 | K | 3.33 | D+M Kulový kohout 1 1/2" | ks | 3 |  | 0 |  |  |  | základní |  | 0 | 0 | 0 | 0 | 0 | 4 | K | 1 | ROZPOCET | 0 | 0 | 0 | 0 | 0 | 1 | 0 | 4 | 144
| PP |  | D+M Kulový kohout 1 1/2" | [15 empty] | PP | 1
0 | K | 3.34 | D+M Kulový kohout 2" | ks | 1 |  | 0 |  |  |  | základní |  | 0 | 0 | 0 | 0 | 0 | 4 | K | 1 | ROZPOCET | 0 | 0 | 0 | 0 | 0 | 1 | 0 | 4 | 146
| PP |  | D+M Kulový kohout 2" | [15 empty] | PP | 1
0 | K | 3.35 | D+M Filtr | ks | 1 |  | 0 |  |  |  | základní |  | 0 | 0 | 0 | 0 | 0 | 4 | K | 1 | ROZPOCET | 0 | 0 | 0 | 0 | 0 | 1 | 0 | 4 | 148
| PP |  | D+M Filtr | [15 empty] | PP | 1
0 | K | 3.36 | D+M Vyvažovací termostatický ventil 1/2", např. TA | ks | 1 |  | 0 |  |  |  | základní |  | 0 | 0 | 0 | 0 | 0 | 4 | K | 1 | ROZPOCET | 0 | 0 | 0 | 0 | 0 | 1 | 0 | 4 | 150
| PP |  | D+M Vyvažovací termostatický ventil 1/2", např. TA | [15 empty] | PP | 1
0 | K | 3.37 | D+M Výtokový kohout pro technologii 3/4" s možností přípojení hadice | ks | 12 |  | 0 |  |  |  | základní |  | 0 | 0 | 0 | 0 | 0 | 4 | K | 1 | ROZPOCET | 0 | 0 | 0 | 0 | 0 | 1 | 0 | 4 | 152
| PP |  | D+M Výtokový kohout pro technologii 3/4" s možností přípojení hadice | [15 empty] | PP | 1
0 | K | 3.38 | D+M Potrubí požárního vodovodu DN50 | m | 26.5 |  | 0 |  |  |  | základní |  | 0 | 0 | 0 | 0 | 0 | 4 | K | 1 | ROZPOCET | 0 | 0 | 0 | 0 | 0 | 1 | 0 | 4 | 154
| PP |  | D+M Potrubí požárního vodovodu DN50 | [15 empty] | PP | 1
0 | K | 3.39 | D+M Potrubí požárního vodovodu DN40 | m | 21.5 |  | 0 |  |  |  | základní |  | 0 | 0 | 0 | 0 | 0 | 4 | K | 1 | ROZPOCET | 0 | 0 | 0 | 0 | 0 | 1 | 0 | 4 | 156
| PP |  | D+M Potrubí požárního vodovodu DN40 | [15 empty] | PP | 1
0 | K | 3.40 | Stavební práce a dodávky | kpl | 1 |  | 0 |  |  |  | základní |  | 0 | 0 | 0 | 0 | 0 | 4 | K | 1 | ROZPOCET | 0 | 0 | 0 | 0 | 0 | 1 | 0 | 4 | 158
| PP |  | Stavební práce a dodávky | [15 empty] | PP | 1
| P |  | Poznámka k položce: " Zednická výpomoc, doplňkové práce, kompletace, zřízení a zapravení prostupů,vysekání a zapravení drážek, překlady nad prostupy apod." | [15 empty] | P | 1
0 | K | 3.41 | Hydrantový systém s tvarově stálou hadicí D25 - 30 m hadice | ks | 2 |  | 0 |  |  |  | základní |  | 0 | 0 | 0 | 0 | 0 | 4 | K | 1 | ROZPOCET | 0 | 0 | 0 | 0 | 0 | 1 | 0 | 4 | 160
| PP |  | Hydrantový systém s tvarově stálou hadicí D25 - 30 m hadice | [15 empty] | PP | 1
0 | K | 3.42 | Revize požárního vodovodu | kpl | 1 |  | 0 |  |  |  | základní |  | 0 | 0 | 0 | 0 | 0 | 4 | K | 1 | ROZPOCET | 0 | 0 | 0 | 0 | 0 | 1 | 0 | 4 | 162
| PP |  | Revize požárního vodovodu | [15 empty] | PP | 1
0 | K | 3.43 | Požární ucpávky | kpl | 1 |  | 0 |  |  |  | základní |  | 0 | 0 | 0 | 0 | 0 | 4 | K | 1 | ROZPOCET | 0 | 0 | 0 | 0 | 0 | 1 | 0 | 4 | 164
| PP |  | Požární ucpávky | [15 empty] | PP | 1
0 | K | 3.44 | Cirkulační čerpadlo | ks | 1 |  | 0 |  |  |  | základní |  | 0 | 0 | 0 | 0 | 0 | 4 | K | 1 | ROZPOCET | 0 | 0 | 0 | 0 | 0 | 1 | 0 | 4 | 166
| PP |  | Cirkulační čerpadlo | [15 empty] | PP | 1
0 | K | 3.45 | Přesun hmot pro vnitřní vodovod | Kč | 1 |  | 0 |  |  |  | základní |  | 0 | 0 | 0 | 0 | 0 | 4 | K | 1 | ROZPOCET | 0 | 0 | 0 | 0 | 0 | 1 | 0 | 4 | 168
| PP |  | Přesun hmot pro vnitřní vodovod | [15 empty] | PP | 1
| D | D4 | Zdravotně technické instalace - zařizovací předměty |  |  |  | 0 | [5 empty] | 0 |  | 0 |  | 0 | 1 | D | 0 | ROZPOCET | [6 empty] | 0
0 | K | 4.1 | D1 - Kuchyňský dřez | ks | 8 |  | 0 |  |  |  | základní |  | 0 | 0 | 0 | 0 | 0 | 4 | K | 1 | ROZPOCET | 0 | 0 | 0 | 0 | 0 | 1 | 0 | 4 | 170
| PP |  | D1 - Kuchyňský dřez | [15 empty] | PP | 1
| P |  | Poznámka k položce: " Cena zahrnuje náklady na osazovaný předmět, včetně jeho osazení, upevnění a napojení, přípojné potrubí (vodovodní i kanalizační), včetně tvarovek, baterie, armatur, montážní materiál a zednické výpomoci. " | [15 empty] | P | 1
0 | K | 4.2 | U1 - Umyvadlo zápustné keramické | ks | 8 |  | 0 |  |  |  | základní |  | 0 | 0 | 0 | 0 | 0 | 4 | K | 1 | ROZPOCET | 0 | 0 | 0 | 0 | 0 | 1 | 0 | 4 | 172
| PP |  | U1 - Umyvadlo zápustné keramické | [15 empty] | PP | 1
| P |  | Poznámka k položce: " Cena zahrnuje náklady na osazovaný předmět, včetně jeho osazení, upevnění a napojení, přípojné potrubí (vodovodní i kanalizační), včetně tvarovek, armatur, montážní materiál,zednické výpomoci a baterie. " . | [15 empty] | P | 1
0 | K | 4.3 | WC1 - Závěsné WC | ks | 8 |  | 0 |  |  |  | základní |  | 0 | 0 | 0 | 0 | 0 | 4 | K | 1 | ROZPOCET | 0 | 0 | 0 | 0 | 0 | 1 | 0 | 4 | 174
| PP |  | WC1 - Závěsné WC | [15 empty] | PP | 1
| P |  | Poznámka k položce: " Součástí podomítkový modul nosný s nádržkou, integrovaný rohový ventil, úsporné splachování. Včetně sedátka s poklopem. Úsporné splachování s ovládacím tlačítkem." | [15 empty] | P | 1
0 | K | 4.4 | SK1 - Sprchový kout | ks | 8 |  | 0 |  |  |  | základní |  | 0 | 0 | 0 | 0 | 0 | 4 | K | 1 | ROZPOCET | 0 | 0 | 0 | 0 | 0 | 1 | 0 | 4 | 176
| PP |  | SK1 - Sprchový kout | [15 empty] | PP | 1
| P |  | Poznámka k položce: " Cena zahrnuje náklady na osazovaný vpusti, včetně jeho připojení na kanalizaci, upevnění a napojení, přípojné vodovodní potrubí, včetně tvarovek, armatur, baterie, montážní materiál a zednické výpomoci. Včetně skleněné výplně" | [15 empty] | P | 1
0 | K | 4.5 | P1 - Pisoár závěsný - keramický | ks | 2 |  | 0 |  |  |  | základní |  | 0 | 0 | 0 | 0 | 0 | 4 | K | 1 | ROZPOCET | 0 | 0 | 0 | 0 | 0 | 1 | 0 | 4 | 178
| PP |  | P1 - Pisoár závěsný - keramický | [15 empty] | PP | 1
| P |  | Poznámka k položce: " Cena zahrnuje náklady na osazovaný předmět, včetně jeho osazení, upevnění a napojení, přípojné potrubí (vodovodní i kanalizační), včetně tvarovek, armatur, tlakového splachovače, montážní materiál a zednické výpomoci. " | [15 empty] | P | 1
0 | K | 4.6 | V1 - Výlevka | ks | 1 |  | 0 |  |  |  | základní |  | 0 | 0 | 0 | 0 | 0 | 4 | K | 1 | ROZPOCET | 0 | 0 | 0 | 0 | 0 | 1 | 0 | 4 | 180
| PP |  | V1 - Výlevka | [15 empty] | PP | 1
| P |  | Poznámka k položce: " Součástí podomítkový modul nosný s nádržkou, integrovaný rohový ventil, úsporné splachování." | [15 empty] | P | 1
0 | K | 4.7 | Přesun hmot pro zařizovací předměty v objektech v do 24 m | kpl | 1 |  | 0 |  |  |  | základní |  | 0 | 0 | 0 | 0 | 0 | 4 | K | 1 | ROZPOCET | 0 | 0 | 0 | 0 | 0 | 1 | 0 | 4 | 182
| PP |  | Přesun hmot pro zařizovací předměty v objektech v do 24 m | [15 empty] | PP | 1
| D | D5 | Zdravotně technické instalace - Plynoinstalace |  |  |  | 0 | [5 empty] | 0 |  | 0 |  | 0 | 1 | D | 0 | ROZPOCET | [6 empty] | 0
0 | K | 5.1 | Potrubí ocelové svařované bezešvé DN32mm | m | 60 |  | 0 |  |  |  | základní |  | 0 | 0 | 0 | 0 | 0 | 4 | K | 1 | ROZPOCET | 0 | 0 | 0 | 0 | 0 | 1 | 0 | 4 | 184
| PP |  | Potrubí ocelové svařované bezešvé DN32mm | [15 empty] | PP | 1
| P |  | Poznámka k položce: " V ceně veškeré příslušenství, tvarovky,kotvící prvky a spojovací materiál, výměra včetně ztratného a uchycení " | [15 empty] | P | 1
0 | K | 5.2 | Třívrstvý nátěr podle ČSN 03 8331 o tl. nejméně 0,25 mm. Odstín nátěru 6600 – okr žlutý. | mb | 60 |  | 0 |  |  |  | základní |  | 0 | 0 | 0 | 0 | 0 | 4 | K | 1 | ROZPOCET | 0 | 0 | 0 | 0 | 0 | 1 | 0 | 4 | 186
| PP |  | Třívrstvý nátěr podle ČSN 03 8331 o tl. nejméně 0,25 mm. Odstín nátěru 6600 – okr žlutý. | [15 empty] | PP | 1
0 | K | 5.3 | Ocelová chránička, délka 0,5m | ks | 1 |  | 0 |  |  |  | základní |  | 0 | 0 | 0 | 0 | 0 | 4 | K | 1 | ROZPOCET | 0 | 0 | 0 | 0 | 0 | 1 | 0 | 4 | 188
| PP |  | Ocelová chránička, délka 0,5m | [15 empty] | PP | 1
0 | K | 5.4 | Kulový uzávěr KK G1 1/4" | ks | 2 |  | 0 |  |  |  | základní |  | 0 | 0 | 0 | 0 | 0 | 4 | K | 1 | ROZPOCET | 0 | 0 | 0 | 0 | 0 | 1 | 0 | 4 | 190
| PP |  | Kulový uzávěr KK G1 1/4" | [15 empty] | PP | 1
0 | K | 5.5 | Protipožární armatura 5/4" | ks | 1 |  | 0 |  |  |  | základní |  | 0 | 0 | 0 | 0 | 0 | 4 | K | 1 | ROZPOCET | 0 | 0 | 0 | 0 | 0 | 1 | 0 | 4 | 192
| PP |  | Protipožární armatura 5/4" | [15 empty] | PP | 1
0 | K | 5.6 | Výstražné tabulky | kpl | 1 |  | 0 |  |  |  | základní |  | 0 | 0 | 0 | 0 | 0 | 4 | K | 1 | ROZPOCET | 0 | 0 | 0 | 0 | 0 | 1 | 0 | 4 | 194
| PP |  | Výstražné tabulky | [15 empty] | PP | 1
0 | K | 5.7 | Přesun hmot | kpl | 1 |  | 0 |  |  |  | základní |  | 0 | 0 | 0 | 0 | 0 | 4 | K | 1 | ROZPOCET | 0 | 0 | 0 | 0 | 0 | 1 | 0 | 4 | 196
| PP |  | Přesun hmot | [15 empty] | PP | 1
0 | K | 5.8 | Zkoušky plynovodu | kpl | 1 |  | 0 |  |  |  | základní |  | 0 | 0 | 0 | 0 | 0 | 4 | K | 1 | ROZPOCET | 0 | 0 | 0 | 0 | 0 | 1 | 0 | 4 | 198
| PP |  | Zkoušky plynovodu | [15 empty] | PP | 1

## 03 - Vzduchotechnika - hala
[9 empty] | >> skryté sloupce << | [9 empty] | {0ee83bf3-472a-4acb-8097-715815ce8858}
2
| KRYCÍ LIST SOUPISU PRACÍ | [8 empty] | v --- níže se nacházejí doplnkové a pomocné údaje k sestavám --- v | [8 empty] | False
Stavba:
Rozšíření výrobních kapacit společnosti ZELENKA s.r.o.
Objekt:
SO 01 - Rozšíření haly
Soupis:
03 - Vzduchotechnika - hala
| KSO: |  |  |  |  | CC-CZ:
| Místo: |  | Židlochovice, Topolová 910, PSČ 667 01 |  |  | Datum: | 9. 1. 2019
| Zadavatel: |  |  |  |  | IČ: | 06242308
|  | A77 architektonický ateliér Brno, s.r.o. |  |  |  | DIČ: | CZ06242308
| Uchazeč: |  |  |  |  | IČ: | Vyplň údaj
|  | Vyplň údaj |  |  |  | DIČ: | Vyplň údaj
| Projektant: |  |  |  |  | IČ: | 06242308
|  | A77 architektonický ateliér Brno, s.r.o. |  |  |  | DIČ: | CZ06242308
| Zpracovatel: |  |  |  |  | IČ: | 04767772
|  | HAVO Consult s.r.o. |  |  |  | DIČ:
Poznámka:
Soupis prací je sestaven s využitím Cenové soustavy ÚRS. Položky, které pochází z této cenové soustavy, jsou ve sloupci 'Cenová soustava' označeny popisem 'CS ÚRS' a úrovní příslušného kalendářního pololetí. Veškeré další informace vymezující popis a podmínky použití těchto položek z Cenové soustavy, které nejsou uvedeny přímo v soupisu prací, jsou neomezeně dálkově k dispozici na www.cs-urs.cz, sekce Cenové a technické podmínky.
| Cena bez DPH | [5 empty] | 0
|  |  | Základ daně |  |  | Sazba daně | Výše daně
| DPH | základní | 0 |  |  | 21% | 0
|  | snížená | 0 |  |  | 15% | 0
|  | zákl. přenesená | 0 |  |  | 21% | 0
|  | sníž. přenesená | 0 |  |  | 15% | 0
|  | nulová | 0 |  |  | 0% | 0
| Cena s DPH |  |  | v | CZK |  | 0
REKAPITULACE ČLENĚNÍ SOUPISU PRACÍ
Stavba:
Rozšíření výrobních kapacit společnosti ZELENKA s.r.o.
Objekt:
SO 01 - Rozšíření haly
Soupis:
03 - Vzduchotechnika - hala
Místo: |  |  | Židlochovice, Topolová 910, PSČ 667 01 |  |  | Datum: | 9. 1. 2019
Zadavatel: |  |  | A77 architektonický ateliér Brno, s.r.o. |  |  | Projektant: | A77 architektonický ateliér Brno, s.r.o.
Uchazeč: |  |  | Vyplň údaj |  |  | Zpracovatel: | HAVO Consult s.r.o.
Kód dílu - Popis | [6 empty] | Cena celkem [CZK]
Náklady stavby celkem | [6 empty] | 0 | [12 empty] | -1
| D1 - Ostatní náklady (předpoklad) | [5 empty] | 0
SOUPIS PRACÍ
Stavba:
Rozšíření výrobních kapacit společnosti ZELENKA s.r.o.
Objekt:
SO 01 - Rozšíření haly
Soupis:
03 - Vzduchotechnika - hala
Místo: |  |  | Židlochovice, Topolová 910, PSČ 667 01 |  |  | Datum: | 9. 1. 2019
Zadavatel: |  |  | A77 architektonický ateliér Brno, s.r.o. |  |  | Projektant: | A77 architektonický ateliér Brno, s.r.o.
Uchazeč: |  |  | Vyplň údaj |  |  | Zpracovatel: | HAVO Consult s.r.o.
PČ | Typ | Kód | Popis | MJ | Množství | J.cena [CZK] | Cena celkem [CZK] | Cenová soustava |  |  | DPH | J. Nh [h] | Nh celkem [h] | J. hmotnost [t] | Hmotnost celkem [t] | J. suť [t] | Suť Celkem [t]
Náklady soupisu celkem | [6 empty] | 0 | [5 empty] | 0 |  | 0 |  | 0 |  | D | -1 | [7 empty] | 0
0 | K | 1.1a | agregát pro chladírenskou technologii, vč rozvaděče, kompresorů (z nichž jeden je frekvenčně řízen) a veškerého nezbytného příslušenství, provedení vnitřní + Vzduchový kondenzátor venkovní Qch 224,3kW Qch=156kw, N=16kW/400V | ks | 1 |  | 0 |  |  |  | základní |  | 0 | 0 | 0 | 0 | 0 | 4 | K | 0 | ROZPOCET | 0 | 0 | 0 | 0 | 0 | 1 | 0 | 4 | 2
| PP |  | agregát pro chladírenskou technologii, vč rozvaděče, kompresorů (z nichž jeden je frekvenčně řízen) a veškerého nezbytného příslušenství, provedení vnitřní + Vzduchový kondenzátor venkovní Qch 224,3kW Qch=156kw, N=16kW/400V | [15 empty] | PP | 0
0 | K | 1.1b | Sestava rekuperace cca 44 kW - voda 40/45 při plném výkonu jednotky- - to znamená chodu všech kompresorů na plný výkon (deskový nerezový pájený výměník, izolace, nerezový držák, 3 ks kulový uzavírací ventil – bypass, uzavírací armatura na vstupu a výstu | ks | 1 |  | 0 |  |  |  | základní |  | 0 | 0 | 0 | 0 | 0 | 4 | K | 0 | ROZPOCET | 0 | 0 | 0 | 0 | 0 | 1 | 0 | 4 | 4
| PP |  | Sestava rekuperace cca 44 kW - voda 40/45 při plném výkonu jednotky- - to znamená chodu všech kompresorů na plný výkon (deskový nerezový pájený výměník, izolace, nerezový držák, 3 ks kulový uzavírací ventil – bypass, uzavírací armatura na vstupu a výstupu ohřívané vody, montáž do 1.1A) vč: akumulační nádrže 932dm3 a Hydraulického modulu s el.výbavou | [15 empty] | PP | 0
0 | K | 1.1c | Chladírenský výparník vnitřní podstropní závěsný,s el odtáváním, vč veškerého nezbytného příslušenství požadovaná vnitřní teplota 0°C Qch=11,8kw, (N=5,5kW/400V vedeno z rozvaděče v zař 1.1a) | ks | 3 |  | 0 |  |  |  | základní |  | 0 | 0 | 0 | 0 | 0 | 4 | K | 0 | ROZPOCET | 0 | 0 | 0 | 0 | 0 | 1 | 0 | 4 | 6
| PP |  | Chladírenský výparník vnitřní podstropní závěsný,s el odtáváním, vč veškerého nezbytného příslušenství požadovaná vnitřní teplota 0°C Qch=11,8kw, (N=5,5kW/400V vedeno z rozvaděče v zař 1.1a) | [15 empty] | PP | 0
0 | K | 1.1d | Chladírenský výparník vnitřní závěsný svislý, s el odtáváním, vč veškerého nezbytného příslušenství požadovaná vnitřní teplota 0°C Qch=11,6kw, (N=3,7kW/400V vedeno z rozvaděče v zař 1.1a) | ks | 1 |  | 0 |  |  |  | základní |  | 0 | 0 | 0 | 0 | 0 | 4 | K | 0 | ROZPOCET | 0 | 0 | 0 | 0 | 0 | 1 | 0 | 4 | 8
| PP |  | Chladírenský výparník vnitřní závěsný svislý, s el odtáváním, vč veškerého nezbytného příslušenství požadovaná vnitřní teplota 0°C Qch=11,6kw, (N=3,7kW/400V vedeno z rozvaděče v zař 1.1a) | [15 empty] | PP | 0
0 | K | 1.1e | Chladírenský výparník vnitřní podstropní závěsný, s el odtáváním, vč veškerého nezbytného příslušenství požadovaná vnitřní teplota 0°C Qch=20,9kw, (N=7,7kW/400V vedeno z rozvaděče v zař 1.1a) | ks | 4 |  | 0 |  |  |  | základní |  | 0 | 0 | 0 | 0 | 0 | 4 | K | 0 | ROZPOCET | 0 | 0 | 0 | 0 | 0 | 1 | 0 | 4 | 10
| PP |  | Chladírenský výparník vnitřní podstropní závěsný, s el odtáváním, vč veškerého nezbytného příslušenství požadovaná vnitřní teplota 0°C Qch=20,9kw, (N=7,7kW/400V vedeno z rozvaděče v zař 1.1a) | [15 empty] | PP | 0
0 | K | 1.1f | Chladírenský výparník vnitřní závěsný svislý, s el odtáváním, vč veškerého nezbytného příslušenství požadovaná vnitřní teplota 0°C Qch=18,4kw, (N=6,3kW/400V vedeno z rozvaděče v zař 1.1a) | ks | 2 |  | 0 |  |  |  | základní |  | 0 | 0 | 0 | 0 | 0 | 4 | K | 0 | ROZPOCET | 0 | 0 | 0 | 0 | 0 | 1 | 0 | 4 | 12
| PP |  | Chladírenský výparník vnitřní závěsný svislý, s el odtáváním, vč veškerého nezbytného příslušenství požadovaná vnitřní teplota 0°C Qch=18,4kw, (N=6,3kW/400V vedeno z rozvaděče v zař 1.1a) | [15 empty] | PP | 0
0 | K | 1.1g | Chladírenský výparník vnitřní vnitřní závěsný svislý, s el odtáváním, vč veškerého nezbytného příslušenství požadovaná vnitřní teplota 0°C Qch=15,3kw, (N=5,7kW/400V vedeno z rozvaděče v zař 1.1a) | ks | 1 |  | 0 |  |  |  | základní |  | 0 | 0 | 0 | 0 | 0 | 4 | K | 0 | ROZPOCET | 0 | 0 | 0 | 0 | 0 | 1 | 0 | 4 | 14
| PP |  | Chladírenský výparník vnitřní vnitřní závěsný svislý, s el odtáváním, vč veškerého nezbytného příslušenství požadovaná vnitřní teplota 0°C Qch=15,3kw, (N=5,7kW/400V vedeno z rozvaděče v zař 1.1a) | [15 empty] | PP | 0
0 | K | 1.2a + 1.2b | Chladící agregát mrazírenského boxu, s plynulou regulací ventilátorů kondenzátoru, a vl rozvaděčem, vč. konzolí a veškerého nezbytného příslušenství s odděleným kondenzátorem, umístěným venku + vnitřní závěsný svislý výparník s el. Odtáváním vč veškerého | kpl | 1 |  | 0 |  |  |  | základní |  | 0 | 0 | 0 | 0 | 0 | 4 | K | 0 | ROZPOCET | 0 | 0 | 0 | 0 | 0 | 1 | 0 | 4 | 16
| PP |  | Chladící agregát mrazírenského boxu, s plynulou regulací ventilátorů kondenzátoru, a vl rozvaděčem, vč. konzolí a veškerého nezbytného příslušenství s odděleným kondenzátorem, umístěným venku + vnitřní závěsný svislý výparník s el. Odtáváním vč veškerého nezbytného příslušenství Qch=5,6kw, N=9kW/400V | [15 empty] | PP | 0
0 | K | 1.5 | Izolovaná Cu dvoutrubka pro vedení chladiva (chladírenská zařízení), vč komunikační a silové kabeláže. | bm | 145 |  | 0 |  |  |  | základní |  | 0 | 0 | 0 | 0 | 0 | 4 | K | 0 | ROZPOCET | 0 | 0 | 0 | 0 | 0 | 1 | 0 | 4 | 18
| PP |  | Izolovaná Cu dvoutrubka pro vedení chladiva (chladírenská zařízení), vč komunikační a silové kabeláže. | [15 empty] | PP | 0
0 | K | 1.6 | Chladivo R449A, náplň pro všechny jednotky | sada | 1 |  | 0 |  |  |  | základní |  | 0 | 0 | 0 | 0 | 0 | 4 | K | 0 | ROZPOCET | 0 | 0 | 0 | 0 | 0 | 1 | 0 | 4 | 20
| PP |  | Chladivo R449A, náplň pro všechny jednotky | [15 empty] | PP | 0
0 | K | 1.7 | Potrubí pro odvod kondenzátu | sada | 1 |  | 0 |  |  |  | základní |  | 0 | 0 | 0 | 0 | 0 | 4 | K | 0 | ROZPOCET | 0 | 0 | 0 | 0 | 0 | 1 | 0 | 4 | 22
| PP |  | Potrubí pro odvod kondenzátu | [15 empty] | PP | 0
0 | K | 1.8 | izolované, vyhřívané potrubí pro odvod kondenzátu (pro mrazící boxy) | sada | 2 |  | 0 |  |  |  | základní |  | 0 | 0 | 0 | 0 | 0 | 4 | K | 0 | ROZPOCET | 0 | 0 | 0 | 0 | 0 | 1 | 0 | 4 | 24
| PP |  | izolované, vyhřívané potrubí pro odvod kondenzátu (pro mrazící boxy) | [15 empty] | PP | 0
0 | K | 1.9 | monitorovací systém (max. 100 pozic, včetně zobrazovací jednotky, monitorování zákaznických míst po lince RS485 - teploty, alarmy) +GSM modem s antenou vč. veškerého nezbytného příslušenství | sada | 1 |  | 0 |  |  |  | základní |  | 0 | 0 | 0 | 0 | 0 | 4 | K | 0 | ROZPOCET | 0 | 0 | 0 | 0 | 0 | 1 | 0 | 4 | 26
| PP |  | monitorovací systém (max. 100 pozic, včetně zobrazovací jednotky, monitorování zákaznických míst po lince RS485 - teploty, alarmy) +GSM modem s antenou vč. veškerého nezbytného příslušenství | [15 empty] | PP | 0
0 | K | 1.10 | Detektor úniku chladiva, vč sondy a veškerého nezbytného příslušenství | ks | 1 |  | 0 |  |  |  | základní |  | 0 | 0 | 0 | 0 | 0 | 4 | K | 0 | ROZPOCET | 0 | 0 | 0 | 0 | 0 | 1 | 0 | 4 | 28
| PP |  | Detektor úniku chladiva, vč sondy a veškerého nezbytného příslušenství | [15 empty] | PP | 0
0 | K | 2.1 | Radiální ventilátor pro odsávání horkých par, (kuchyňské provedení) vybavený odvodem kondenzátu, s regulací otáček, vč nezbytného příslušenství o315mm V=1500m3/h, Pext= 150Pa, N=305W/230V | ks | 1 |  | 0 |  |  |  | základní |  | 0 | 0 | 0 | 0 | 0 | 4 | K | 0 | ROZPOCET | 0 | 0 | 0 | 0 | 0 | 1 | 0 | 4 | 30
| PP |  | Radiální ventilátor pro odsávání horkých par, (kuchyňské provedení) vybavený odvodem kondenzátu, s regulací otáček, vč nezbytného příslušenství o315mm V=1500m3/h, Pext= 150Pa, N=305W/230V | [15 empty] | PP | 0
0 | K | 2.2 | Diagonální tichý ventilátor do kruhového potrubí s regulací otáček, vč veškerého nezbytného příslušenství o315mm V=1500m3/h, Pext= 150Pa, N=300W/230V | ks | 1 |  | 0 |  |  |  | základní |  | 0 | 0 | 0 | 0 | 0 | 4 | K | 0 | ROZPOCET | 0 | 0 | 0 | 0 | 0 | 1 | 0 | 4 | 32
| PP |  | Diagonální tichý ventilátor do kruhového potrubí s regulací otáček, vč veškerého nezbytného příslušenství o315mm V=1500m3/h, Pext= 150Pa, N=300W/230V | [15 empty] | PP | 0
0 | K | 2.10 | Potrubí kruhové spiro; do o400mm; 25% tvarovek | bm | 30 |  | 0 |  |  |  | základní |  | 0 | 0 | 0 | 0 | 0 | 4 | K | 0 | ROZPOCET | 0 | 0 | 0 | 0 | 0 | 1 | 0 | 4 | 34
| PP |  | Potrubí kruhové spiro; do o400mm; 25% tvarovek | [15 empty] | PP | 0
0 | K | 2.11 | Potrubí čtyřhranné pozink sk.1; do obvodu 3000mm 100% tvarovek | m2 | 10 |  | 0 |  |  |  | základní |  | 0 | 0 | 0 | 0 | 0 | 4 | K | 0 | ROZPOCET | 0 | 0 | 0 | 0 | 0 | 1 | 0 | 4 | 36
| PP |  | Potrubí čtyřhranné pozink sk.1; do obvodu 3000mm 100% tvarovek | [15 empty] | PP | 0
0 | K | 2.20 | Tlumič hluku kruhový o315mm, L=900mm | ks | 4 |  | 0 |  |  |  | základní |  | 0 | 0 | 0 | 0 | 0 | 4 | K | 0 | ROZPOCET | 0 | 0 | 0 | 0 | 0 | 1 | 0 | 4 | 38
| PP |  | Tlumič hluku kruhový o315mm, L=900mm | [15 empty] | PP | 0
0 | K | 2.21 | Tlumič hluku kruhový o315mm, L=900mm, nenavlhavé provedení | ks | 4 |  | 0 |  |  |  | základní |  | 0 | 0 | 0 | 0 | 0 | 4 | K | 0 | ROZPOCET | 0 | 0 | 0 | 0 | 0 | 1 | 0 | 4 | 40
| PP |  | Tlumič hluku kruhový o315mm, L=900mm, nenavlhavé provedení | [15 empty] | PP | 0
0 | K | 2.22 | Filtrační kazeta 1000x500, L=583mm, vč filtrační vložky F7 | ks | 1 |  | 0 |  |  |  | základní |  | 0 | 0 | 0 | 0 | 0 | 4 | K | 0 | ROZPOCET | 0 | 0 | 0 | 0 | 0 | 1 | 0 | 4 | 42
| PP |  | Filtrační kazeta 1000x500, L=583mm, vč filtrační vložky F7 | [15 empty] | PP | 0
0 | K | 2.30 | Sací dýza o400mm | ks | 1 |  | 0 |  |  |  | základní |  | 0 | 0 | 0 | 0 | 0 | 4 | K | 0 | ROZPOCET | 0 | 0 | 0 | 0 | 0 | 1 | 0 | 4 | 44
| PP |  | Sací dýza o400mm | [15 empty] | PP | 0
0 | K | 2.31 | Vyústka komfortní, dvouřadá, bez regulace 400x315 | ks | 2 |  | 0 |  |  |  | základní |  | 0 | 0 | 0 | 0 | 0 | 4 | K | 0 | ROZPOCET | 0 | 0 | 0 | 0 | 0 | 1 | 0 | 4 | 46
| PP |  | Vyústka komfortní, dvouřadá, bez regulace 400x315 | [15 empty] | PP | 0
0 | K | 2.32 | Protidešťová žaluzie 1000x500, se sítí, široké lamely | ks | 1 |  | 0 |  |  |  | základní |  | 0 | 0 | 0 | 0 | 0 | 4 | K | 0 | ROZPOCET | 0 | 0 | 0 | 0 | 0 | 1 | 0 | 4 | 48
| PP |  | Protidešťová žaluzie 1000x500, se sítí, široké lamely | [15 empty] | PP | 0
0 | K | 2.33 | Výdechový protidešťový kus šikmý, se sítem, o400mm | ks | 1 |  | 0 |  |  |  | základní |  | 0 | 0 | 0 | 0 | 0 | 4 | K | 0 | ROZPOCET | 0 | 0 | 0 | 0 | 0 | 1 | 0 | 4 | 50
| PP |  | Výdechový protidešťový kus šikmý, se sítem, o400mm | [15 empty] | PP | 0
0 | K | 2.34 | Stavební průvětrník manuální s venkovní žaluzií 200x200 | ks | 4 |  | 0 |  |  |  | základní |  | 0 | 0 | 0 | 0 | 0 | 4 | K | 0 | ROZPOCET | 0 | 0 | 0 | 0 | 0 | 1 | 0 | 4 | 52
| PP |  | Stavební průvětrník manuální s venkovní žaluzií 200x200 | [15 empty] | PP | 0
0 | K | 2.50 | Tepelná izolace potrubí, samolepící tl.25mm, tvořená pryží s uzavřenými buňkami | m2 | 40 |  | 0 |  |  |  | základní |  | 0 | 0 | 0 | 0 | 0 | 4 | K | 0 | ROZPOCET | 0 | 0 | 0 | 0 | 0 | 1 | 0 | 4 | 54
| PP |  | Tepelná izolace potrubí, samolepící tl.25mm, tvořená pryží s uzavřenými buňkami | [15 empty] | PP | 0
0 | K | 3.1 | Radiální ventilátor s doběhem a zpětnou klapkou , vč nezbytného příslušenství, pro zabudování do podhledu V=100-150m3/h, Pext= 100Pa, N=150W/230V | ks | 10 |  | 0 |  |  |  | základní |  | 0 | 0 | 0 | 0 | 0 | 4 | K | 0 | ROZPOCET | 0 | 0 | 0 | 0 | 0 | 1 | 0 | 4 | 56
| PP |  | Radiální ventilátor s doběhem a zpětnou klapkou , vč nezbytného příslušenství, pro zabudování do podhledu V=100-150m3/h, Pext= 100Pa, N=150W/230V | [15 empty] | PP | 0
0 | K | 3.1a | Odbočka pro ventilátor pro odsávání z sousední místnosti | ks | 7 |  | 0 |  |  |  | základní |  | 0 | 0 | 0 | 0 | 0 | 4 | K | 0 | ROZPOCET | 0 | 0 | 0 | 0 | 0 | 1 | 0 | 4 | 58
| PP |  | Odbočka pro ventilátor pro odsávání z sousední místnosti | [15 empty] | PP | 0
0 | K | 3.2 | Radiální ventilátor s doběhem a zpětnou klapkou , vč nezbytného příslušenství, pro zabudování do podhledu V=100m3/h, Pext= 100Pa, N=100W/230V | ks | 2 |  | 0 |  |  |  | základní |  | 0 | 0 | 0 | 0 | 0 | 4 | K | 0 | ROZPOCET | 0 | 0 | 0 | 0 | 0 | 1 | 0 | 4 | 60
| PP |  | Radiální ventilátor s doběhem a zpětnou klapkou , vč nezbytného příslušenství, pro zabudování do podhledu V=100m3/h, Pext= 100Pa, N=100W/230V | [15 empty] | PP | 0
0 | K | 3.3 | Radiální ventilátor s doběhem a zpětnou klapkou , vč nezbytného příslušenství, pro zabudování do podhledu V=5m3/h, Pext= 100Pa, N=50W/230V | ks | 1 |  | 0 |  |  |  | základní |  | 0 | 0 | 0 | 0 | 0 | 4 | K | 0 | ROZPOCET | 0 | 0 | 0 | 0 | 0 | 1 | 0 | 4 | 62
| PP |  | Radiální ventilátor s doběhem a zpětnou klapkou , vč nezbytného příslušenství, pro zabudování do podhledu V=5m3/h, Pext= 100Pa, N=50W/230V | [15 empty] | PP | 0
0 | K | 3.4 | Malý odtahový ventilátor axiální s doběhem a zpětnou klapkou , vč nezbytného příslušenství V=50m3/h, Pext= 30Pa, N=15W/230V | ks | 2 |  | 0 |  |  |  | základní |  | 0 | 0 | 0 | 0 | 0 | 4 | K | 0 | ROZPOCET | 0 | 0 | 0 | 0 | 0 | 1 | 0 | 4 | 64
| PP |  | Malý odtahový ventilátor axiální s doběhem a zpětnou klapkou , vč nezbytného příslušenství V=50m3/h, Pext= 30Pa, N=15W/230V | [15 empty] | PP | 0
0 | K | 3.10 | Potrubí kruhové spiro; do o250mm; 25% tvarovek | bm | 40 |  | 0 |  |  |  | základní |  | 0 | 0 | 0 | 0 | 0 | 4 | K | 0 | ROZPOCET | 0 | 0 | 0 | 0 | 0 | 1 | 0 | 4 | 66
| PP |  | Potrubí kruhové spiro; do o250mm; 25% tvarovek | [15 empty] | PP | 0
0 | K | 3.11 | Potubí ohebné, zvukově izolované o100mm | bm | 20 |  | 0 |  |  |  | základní |  | 0 | 0 | 0 | 0 | 0 | 4 | K | 0 | ROZPOCET | 0 | 0 | 0 | 0 | 0 | 1 | 0 | 4 | 68
| PP |  | Potubí ohebné, zvukově izolované o100mm | [15 empty] | PP | 0
0 | K | 3.30 | Plastový talířový ventil univerzální o100 | ks | 7 |  | 0 |  |  |  | základní |  | 0 | 0 | 0 | 0 | 0 | 4 | K | 0 | ROZPOCET | 0 | 0 | 0 | 0 | 0 | 1 | 0 | 4 | 70
| PP |  | Plastový talířový ventil univerzální o100 | [15 empty] | PP | 0
0 | K | 3.31 | Protidešťový výfukový kus šikmý o150, se sítí proti ptákům, vč průchodky pro potrubí o150 skrz střechu | ks | 2 |  | 0 |  |  |  | základní |  | 0 | 0 | 0 | 0 | 0 | 4 | K | 0 | ROZPOCET | 0 | 0 | 0 | 0 | 0 | 1 | 0 | 4 | 72
| PP |  | Protidešťový výfukový kus šikmý o150, se sítí proti ptákům, vč průchodky pro potrubí o150 skrz střechu | [15 empty] | PP | 0
0 | K | 3.32 | Protidešťový výfukový kus šikmý o125, se sítí proti ptákům, vč průchodky pro potrubí o125 skrz střechu | ks | 3 |  | 0 |  |  |  | základní |  | 0 | 0 | 0 | 0 | 0 | 4 | K | 0 | ROZPOCET | 0 | 0 | 0 | 0 | 0 | 1 | 0 | 4 | 74
| PP |  | Protidešťový výfukový kus šikmý o125, se sítí proti ptákům, vč průchodky pro potrubí o125 skrz střechu | [15 empty] | PP | 0
0 | K | 3.33 | Protidešťový výfukový kus šikmý o100, se sítí proti ptákům, vč průchodky pro potrubí o100 skrz střechu | ks | 2 |  | 0 |  |  |  | základní |  | 0 | 0 | 0 | 0 | 0 | 4 | K | 0 | ROZPOCET | 0 | 0 | 0 | 0 | 0 | 1 | 0 | 4 | 76
| PP |  | Protidešťový výfukový kus šikmý o100, se sítí proti ptákům, vč průchodky pro potrubí o100 skrz střechu | [15 empty] | PP | 0
0 | K | 3.34 | Protidešťová mřížka o100 bílá plastová, bez síťky | ks | 1 |  | 0 |  |  |  | základní |  | 0 | 0 | 0 | 0 | 0 | 4 | K | 0 | ROZPOCET | 0 | 0 | 0 | 0 | 0 | 1 | 0 | 4 | 78
| PP |  | Protidešťová mřížka o100 bílá plastová, bez síťky | [15 empty] | PP | 0
0 | K | 3.50 | stěnová mřížka neprůhledná 200x100 vč upevňovacího rámečku | ks | 12 |  | 0 |  |  |  | základní |  | 0 | 0 | 0 | 0 | 0 | 4 | K | 0 | ROZPOCET | 0 | 0 | 0 | 0 | 0 | 1 | 0 | 4 | 80
| PP |  | stěnová mřížka neprůhledná 200x100 vč upevňovacího rámečku | [15 empty] | PP | 0
0 | K | 3.51 | stěnová mřížka neprůhledná 200x200 vč upevňovacího rámečku | ks | 20 |  | 0 |  |  |  | základní |  | 0 | 0 | 0 | 0 | 0 | 4 | K | 0 | ROZPOCET | 0 | 0 | 0 | 0 | 0 | 1 | 0 | 4 | 82
| PP |  | stěnová mřížka neprůhledná 200x200 vč upevňovacího rámečku | [15 empty] | PP | 0
0 | K | 3.60 | Potrubí pro odvod kondenzátu vč suché zápachové uzávěry | sada | 7 |  | 0 |  |  |  | základní |  | 0 | 0 | 0 | 0 | 0 | 4 | K | 0 | ROZPOCET | 0 | 0 | 0 | 0 | 0 | 1 | 0 | 4 | 84
| PP |  | Potrubí pro odvod kondenzátu vč suché zápachové uzávěry | [15 empty] | PP | 0
0 | K | 3.70 | Protipožární vypěňující mřížka EI45 200x200 | ks | 2 |  | 0 |  |  |  | základní |  | 0 | 0 | 0 | 0 | 0 | 4 | K | 0 | ROZPOCET | 0 | 0 | 0 | 0 | 0 | 1 | 0 | 4 | 86
| PP |  | Protipožární vypěňující mřížka EI45 200x200 | [15 empty] | PP | 0
0 | K | 5.1 | Montážní spojovací a těsnící materiál vč materiálu na závěsy a konzoly | kg | 495 |  | 0 |  |  |  | základní |  | 0 | 0 | 0 | 0 | 0 | 4 | K | 0 | ROZPOCET | 0 | 0 | 0 | 0 | 0 | 1 | 0 | 4 | 88
| PP |  | Montážní spojovací a těsnící materiál vč materiálu na závěsy a konzoly | [15 empty] | PP | 0
| D | D1 | Ostatní náklady (předpoklad) |  |  |  | 0 | [5 empty] | 0 |  | 0 |  | 0 | 1 | D | 0 | ROZPOCET | [6 empty] | 0
0 | K | Pol1 | Vnitrostaveništní doprava | kpl | 1 |  | 0 |  |  |  | základní |  | 0 | 0 | 0 | 0 | 0 | 4 | K | 1 | ROZPOCET | 0 | 0 | 0 | 0 | 0 | 1 | 0 | 4 | 90
| PP |  | Vnitrostaveništní doprava | [15 empty] | PP | 1
0 | K | Pol2 | Montážní mechanismy | kpl | 1 |  | 0 |  |  |  | základní |  | 0 | 0 | 0 | 0 | 0 | 4 | K | 1 | ROZPOCET | 0 | 0 | 0 | 0 | 0 | 1 | 0 | 4 | 92
| PP |  | Montážní mechanismy | [15 empty] | PP | 1
0 | K | Pol3 | Předávací dokumentace | kpl | 1 |  | 0 |  |  |  | základní |  | 0 | 0 | 0 | 0 | 0 | 4 | K | 1 | ROZPOCET | 0 | 0 | 0 | 0 | 0 | 1 | 0 | 4 | 94
| PP |  | Předávací dokumentace | [15 empty] | PP | 1
0 | K | Pol4 | Projekt skutečného provedení | kpl | 1 |  | 0 |  |  |  | základní |  | 0 | 0 | 0 | 0 | 0 | 4 | K | 1 | ROZPOCET | 0 | 0 | 0 | 0 | 0 | 1 | 0 | 4 | 96
| PP |  | Projekt skutečného provedení | [15 empty] | PP | 1
0 | K | Pol5 | Zaregulování systému, komplexní zkoušky a zaškolení obsluhy | kpl | 1 |  | 0 |  |  |  | základní |  | 0 | 0 | 0 | 0 | 0 | 4 | K | 1 | ROZPOCET | 0 | 0 | 0 | 0 | 0 | 1 | 0 | 4 | 98
| PP |  | Zaregulování systému, komplexní zkoušky a zaškolení obsluhy | [15 empty] | PP | 1
0 | K | Pol6 | Inženýrská činnost | kpl | 1 |  | 0 |  |  |  | základní |  | 0 | 0 | 0 | 0 | 0 | 4 | K | 1 | ROZPOCET | 0 | 0 | 0 | 0 | 0 | 1 | 0 | 4 | 100
| PP |  | Inženýrská činnost | [15 empty] | PP | 1

## 04 - Ústřední vytápění - ...
[9 empty] | >> skryté sloupce << | [9 empty] | {6f8574db-00c3-4673-8f65-43671c9fea09}
2
| KRYCÍ LIST SOUPISU PRACÍ | [8 empty] | v --- níže se nacházejí doplnkové a pomocné údaje k sestavám --- v | [8 empty] | False
Stavba:
Rozšíření výrobních kapacit společnosti ZELENKA s.r.o.
Objekt:
SO 01 - Rozšíření haly
Soupis:
04 - Ústřední vytápění - hala - kanceláře
| KSO: |  |  |  |  | CC-CZ:
| Místo: |  | Židlochovice, Topolová 910, PSČ 667 01 |  |  | Datum: | 9. 1. 2019
| Zadavatel: |  |  |  |  | IČ: | 06242308
|  | A77 architektonický ateliér Brno, s.r.o. |  |  |  | DIČ: | CZ06242308
| Uchazeč: |  |  |  |  | IČ: | Vyplň údaj
|  | Vyplň údaj |  |  |  | DIČ: | Vyplň údaj
| Projektant: |  |  |  |  | IČ: | 06242308
|  | A77 architektonický ateliér Brno, s.r.o. |  |  |  | DIČ: | CZ06242308
| Zpracovatel: |  |  |  |  | IČ: | 04767772
|  | HAVO Consult s.r.o. |  |  |  | DIČ:
Poznámka:
Soupis prací je sestaven s využitím Cenové soustavy ÚRS. Položky, které pochází z této cenové soustavy, jsou ve sloupci 'Cenová soustava' označeny popisem 'CS ÚRS' a úrovní příslušného kalendářního pololetí. Veškeré další informace vymezující popis a podmínky použití těchto položek z Cenové soustavy, které nejsou uvedeny přímo v soupisu prací, jsou neomezeně dálkově k dispozici na www.cs-urs.cz, sekce Cenové a technické podmínky.
| Cena bez DPH | [5 empty] | 0
|  |  | Základ daně |  |  | Sazba daně | Výše daně
| DPH | základní | 0 |  |  | 21% | 0
|  | snížená | 0 |  |  | 15% | 0
|  | zákl. přenesená | 0 |  |  | 21% | 0
|  | sníž. přenesená | 0 |  |  | 15% | 0
|  | nulová | 0 |  |  | 0% | 0
| Cena s DPH |  |  | v | CZK |  | 0
REKAPITULACE ČLENĚNÍ SOUPISU PRACÍ
Stavba:
Rozšíření výrobních kapacit společnosti ZELENKA s.r.o.
Objekt:
SO 01 - Rozšíření haly
Soupis:
04 - Ústřední vytápění - hala - kanceláře
Místo: |  |  | Židlochovice, Topolová 910, PSČ 667 01 |  |  | Datum: | 9. 1. 2019
Zadavatel: |  |  | A77 architektonický ateliér Brno, s.r.o. |  |  | Projektant: | A77 architektonický ateliér Brno, s.r.o.
Uchazeč: |  |  | Vyplň údaj |  |  | Zpracovatel: | HAVO Consult s.r.o.
Kód dílu - Popis | [6 empty] | Cena celkem [CZK]
Náklady stavby celkem | [6 empty] | 0 | [12 empty] | -1
| D1 - kotelna, zařízení vč. Montáže | [5 empty] | 0
| D2 - strojovna zařízení vč. Montáže | [5 empty] | 0
| D3 - Armatury: | [5 empty] | 0
| D4 - V dodávce všech armatur se předpokládá i montáž, pomocný spojovací materiál, těsnící materiál a potř | [5 empty] | 0
| D5 - Potrubí včetně fitinek, montáže ,…. | [5 empty] | 0
| D6 - Potrubí měděné včetně fitinek, ,…. | [5 empty] | 0
| D7 - Otopná tělesa | [5 empty] | 0
| D8 - Tepelné izolace ÚT pro potrubí, vč. montáže: | [5 empty] | 0
| D9 - nátěry | [5 empty] | 0
| D10 - KDK, vč. Montáže | [5 empty] | 0
| D11 - Ostatní | [5 empty] | 0
SOUPIS PRACÍ
Stavba:
Rozšíření výrobních kapacit společnosti ZELENKA s.r.o.
Objekt:
SO 01 - Rozšíření haly
Soupis:
04 - Ústřední vytápění - hala - kanceláře
Místo: |  |  | Židlochovice, Topolová 910, PSČ 667 01 |  |  | Datum: | 9. 1. 2019
Zadavatel: |  |  | A77 architektonický ateliér Brno, s.r.o. |  |  | Projektant: | A77 architektonický ateliér Brno, s.r.o.
Uchazeč: |  |  | Vyplň údaj |  |  | Zpracovatel: | HAVO Consult s.r.o.
PČ | Typ | Kód | Popis | MJ | Množství | J.cena [CZK] | Cena celkem [CZK] | Cenová soustava |  |  | DPH | J. Nh [h] | Nh celkem [h] | J. hmotnost [t] | Hmotnost celkem [t] | J. suť [t] | Suť Celkem [t]
Náklady soupisu celkem | [6 empty] | 0 | [5 empty] | 0 |  | 0 |  | 0 |  | D | -1 | [7 empty] | 0
| D | D1 | kotelna, zařízení vč. Montáže |  |  |  | 0 | [5 empty] | 0 |  | 0 |  | 0 | 1 | D | 0 | ROZPOCET | [6 empty] | 0
0 | K | Pol13 | plynový závěsný kondenzační kotel 44kW, čerpadlo, pojistný ventil), Regulace: ekvitermní, nutne vybavení: M-BUS vstup a výstup | soubor | 1 |  | 0 |  |  |  | základní |  | 0 | 0 | 0 | 0 | 0 | 4 | K | 1 | ROZPOCET | 0 | 0 | 0 | 0 | 0 | 1 | 0 | 4 | 2
| PP |  | plynový závěsný kondenzační kotel 44kW, čerpadlo, pojistný ventil), Regulace: ekvitermní, nutne vybavení: M-BUS vstup a výstup | [15 empty] | PP | 1
0 | K | Pol14 | neutralizační zařízení ke kotli | soubor | 1 |  | 0 |  |  |  | základní |  | 0 | 0 | 0 | 0 | 0 | 4 | K | 1 | ROZPOCET | 0 | 0 | 0 | 0 | 0 | 1 | 0 | 4 | 4
| PP |  | neutralizační zařízení ke kotli | [15 empty] | PP | 1
0 | K | Pol15 | uvedení kotle do provozu | soubor | 1 |  | 0 |  |  |  | základní |  | 0 | 0 | 0 | 0 | 0 | 4 | K | 1 | ROZPOCET | 0 | 0 | 0 | 0 | 0 | 1 | 0 | 4 | 6
| PP |  | uvedení kotle do provozu | [15 empty] | PP | 1
| P |  | Poznámka k položce: komín : | [15 empty] | P | 1
0 | K | Pol16 | trubka s hrdlem DN80/125- 1m=3ks, střešní nástavec s protidečt. Manžetou, stěnová objímka zesílená-1ks, sponka pro zpevneni spoje-1ks. | soubor | 1 |  | 0 |  |  |  | základní |  | 0 | 0 | 0 | 0 | 0 | 4 | K | 1 | ROZPOCET | 0 | 0 | 0 | 0 | 0 | 1 | 0 | 4 | 8
| PP |  | trubka s hrdlem DN80/125- 1m=3ks, střešní nástavec s protidečt. Manžetou, stěnová objímka zesílená-1ks, sponka pro zpevneni spoje-1ks. | [15 empty] | PP | 1
| D | D2 | strojovna zařízení vč. Montáže |  |  |  | 0 | [5 empty] | 0 |  | 0 |  | 0 | 1 | D | 0 | ROZPOCET | [6 empty] | 0
0 | K | Pol17 | HVDT ETL 64B, Q=1,7m3/h | soubor | 1 |  | 0 |  |  |  | základní |  | 0 | 0 | 0 | 0 | 0 | 4 | K | 1 | ROZPOCET | 0 | 0 | 0 | 0 | 0 | 1 | 0 | 4 | 10
| PP |  | HVDT ETL 64B, Q=1,7m3/h | [15 empty] | PP | 1
0 | K | Pol18 | sdruzeny rozdelovac se sberacem modul 80, dl.1,3m+izolace tl.100mm | soubor | 1 |  | 0 |  |  |  | základní |  | 0 | 0 | 0 | 0 | 0 | 4 | K | 1 | ROZPOCET | 0 | 0 | 0 | 0 | 0 | 1 | 0 | 4 | 12
| PP |  | sdruzeny rozdelovac se sberacem modul 80, dl.1,3m+izolace tl.100mm | [15 empty] | PP | 1
0 | K | Pol19 | zásobník TUV součást dodávky chlazení | soubor | 1 |  | 0 |  |  |  | základní |  | 0 | 0 | 0 | 0 | 0 | 4 | K | 1 | ROZPOCET | 0 | 0 | 0 | 0 | 0 | 1 | 0 | 4 | 14
| PP |  | zásobník TUV součást dodávky chlazení | [15 empty] | PP | 1
0 | K | Pol20 | expanzní nádoba NG 12, 12L | soubor | 1 |  | 0 |  |  |  | základní |  | 0 | 0 | 0 | 0 | 0 | 4 | K | 1 | ROZPOCET | 0 | 0 | 0 | 0 | 0 | 1 | 0 | 4 | 16
| PP |  | expanzní nádoba NG 12, 12L | [15 empty] | PP | 1
0 | K | Pol21 | armat. MK3/4 | soubor | 1 |  | 0 |  |  |  | základní |  | 0 | 0 | 0 | 0 | 0 | 4 | K | 1 | ROZPOCET | 0 | 0 | 0 | 0 | 0 | 1 | 0 | 4 | 18
| PP |  | armat. MK3/4 | [15 empty] | PP | 1
0 | K | Pol22 | NK300S-zarizeni pro doplnovani vody | soubor | 1 |  | 0 |  |  |  | základní |  | 0 | 0 | 0 | 0 | 0 | 4 | K | 1 | ROZPOCET | 0 | 0 | 0 | 0 | 0 | 1 | 0 | 4 | 20
| PP |  | NK300S-zarizeni pro doplnovani vody | [15 empty] | PP | 1
0 | K | Pol23 | čerpadlo 25/1-4, Q=0,4m3/h, H=1,6m | ks | 1 |  | 0 |  |  |  | základní |  | 0 | 0 | 0 | 0 | 0 | 4 | K | 1 | ROZPOCET | 0 | 0 | 0 | 0 | 0 | 1 | 0 | 4 | 22
| PP |  | čerpadlo 25/1-4, Q=0,4m3/h, H=1,6m | [15 empty] | PP | 1
0 | K | Pol24 | čerpadlo 25/1-8, Q=1,7m3/h, H=1,6m | ks | 1 |  | 0 |  |  |  | základní |  | 0 | 0 | 0 | 0 | 0 | 4 | K | 1 | ROZPOCET | 0 | 0 | 0 | 0 | 0 | 1 | 0 | 4 | 24
| PP |  | čerpadlo 25/1-8, Q=1,7m3/h, H=1,6m | [15 empty] | PP | 1
0 | K | Pol25 | orientační štítky a popis potrubí | ks | 4 |  | 0 |  |  |  | základní |  | 0 | 0 | 0 | 0 | 0 | 4 | K | 1 | ROZPOCET | 0 | 0 | 0 | 0 | 0 | 1 | 0 | 4 | 26
| PP |  | orientační štítky a popis potrubí | [15 empty] | PP | 1
| D | D3 | Armatury: |  |  |  | 0 | [5 empty] | 0 |  | 0 |  | 0 | 1 | D | 0 | ROZPOCET | [6 empty] | 0
| D | D4 | V dodávce všech armatur se předpokládá i montáž, pomocný spojovací materiál, těsnící materiál a potř |  |  |  | 0 | [5 empty] | 0 |  | 0 |  | 0 | 1 | D | 1 | ROZPOCET | [6 empty] | 0
0 | K | Pol26 | KK DN20 | ks | 4 |  | 0 |  |  |  | základní |  | 0 | 0 | 0 | 0 | 0 | 4 | K | 2 | ROZPOCET | 0 | 0 | 0 | 0 | 0 | 1 | 0 | 4 | 28
| PP |  | KK DN20 | [15 empty] | PP | 2
0 | K | Pol27 | KK DN32 | ks | 10 |  | 0 |  |  |  | základní |  | 0 | 0 | 0 | 0 | 0 | 4 | K | 2 | ROZPOCET | 0 | 0 | 0 | 0 | 0 | 1 | 0 | 4 | 30
| PP |  | KK DN32 | [15 empty] | PP | 2
0 | K | Pol28 | Filtr DN20 | ks | 1 |  | 0 |  |  |  | základní |  | 0 | 0 | 0 | 0 | 0 | 4 | K | 2 | ROZPOCET | 0 | 0 | 0 | 0 | 0 | 1 | 0 | 4 | 32
| PP |  | Filtr DN20 | [15 empty] | PP | 2
0 | K | Pol29 | Filtr DN32 | ks | 2 |  | 0 |  |  |  | základní |  | 0 | 0 | 0 | 0 | 0 | 4 | K | 2 | ROZPOCET | 0 | 0 | 0 | 0 | 0 | 1 | 0 | 4 | 34
| PP |  | Filtr DN32 | [15 empty] | PP | 2
0 | K | Pol30 | zpětná klapka DN20 | ks | 1 |  | 0 |  |  |  | základní |  | 0 | 0 | 0 | 0 | 0 | 4 | K | 2 | ROZPOCET | 0 | 0 | 0 | 0 | 0 | 1 | 0 | 4 | 36
| PP |  | zpětná klapka DN20 | [15 empty] | PP | 2
0 | K | Pol31 | zpětná klapka DN32 | ks | 1 |  | 0 |  |  |  | základní |  | 0 | 0 | 0 | 0 | 0 | 4 | K | 2 | ROZPOCET | 0 | 0 | 0 | 0 | 0 | 1 | 0 | 4 | 38
| PP |  | zpětná klapka DN32 | [15 empty] | PP | 2
0 | K | Pol32 | Rucni regul. Ventil DN25 | ks | 1 |  | 0 |  |  |  | základní |  | 0 | 0 | 0 | 0 | 0 | 4 | K | 2 | ROZPOCET | 0 | 0 | 0 | 0 | 0 | 1 | 0 | 4 | 40
| PP |  | Rucni regul. Ventil DN25 | [15 empty] | PP | 2
0 | K | Pol33 | automatický odvdušnovací ventil DN15 | ks | 6 |  | 0 |  |  |  | základní |  | 0 | 0 | 0 | 0 | 0 | 4 | K | 2 | ROZPOCET | 0 | 0 | 0 | 0 | 0 | 1 | 0 | 4 | 42
| PP |  | automatický odvdušnovací ventil DN15 | [15 empty] | PP | 2
0 | K | Pol34 | vypouštěcí ventil DN15 | ks | 13 |  | 0 |  |  |  | základní |  | 0 | 0 | 0 | 0 | 0 | 4 | K | 2 | ROZPOCET | 0 | 0 | 0 | 0 | 0 | 1 | 0 | 4 | 44
| PP |  | vypouštěcí ventil DN15 | [15 empty] | PP | 2
0 | K | Pol35 | teploměr 0-120°C, vč. Jímky, návarku,… | ks | 4 |  | 0 |  |  |  | základní |  | 0 | 0 | 0 | 0 | 0 | 4 | K | 2 | ROZPOCET | 0 | 0 | 0 | 0 | 0 | 1 | 0 | 4 | 46
| PP |  | teploměr 0-120°C, vč. Jímky, návarku,… | [15 empty] | PP | 2
0 | K | Pol36 | tlakomer vč. Smyčky,jímky,….. | ks | 4 |  | 0 |  |  |  | základní |  | 0 | 0 | 0 | 0 | 0 | 4 | K | 2 | ROZPOCET | 0 | 0 | 0 | 0 | 0 | 1 | 0 | 4 | 48
| PP |  | tlakomer vč. Smyčky,jímky,….. | [15 empty] | PP | 2
0 | K | Pol37 | tricestny smesov. ventil VRG 132 DN15, kvs=1,6, | ks | 1 |  | 0 |  |  |  | základní |  | 0 | 0 | 0 | 0 | 0 | 4 | K | 2 | ROZPOCET | 0 | 0 | 0 | 0 | 0 | 1 | 0 | 4 | 50
| PP |  | tricestny smesov. ventil VRG 132 DN15, kvs=1,6, | [15 empty] | PP | 2
0 | K | Pol38 | odvzdušnovací nádoba DN50 | ks | 2 |  | 0 |  |  |  | základní |  | 0 | 0 | 0 | 0 | 0 | 4 | K | 2 | ROZPOCET | 0 | 0 | 0 | 0 | 0 | 1 | 0 | 4 | 52
| PP |  | odvzdušnovací nádoba DN50 | [15 empty] | PP | 2
0 | K | Pol39 | odvdušnovací ventil DN15 | ks | 2 |  | 0 |  |  |  | základní |  | 0 | 0 | 0 | 0 | 0 | 4 | K | 2 | ROZPOCET | 0 | 0 | 0 | 0 | 0 | 1 | 0 | 4 | 54
| PP |  | odvdušnovací ventil DN15 | [15 empty] | PP | 2
0 | K | Pol40 | Termostatická hlavice , typ pro telesa VK | ks | 17 |  | 0 |  |  |  | základní |  | 0 | 0 | 0 | 0 | 0 | 4 | K | 2 | ROZPOCET | 0 | 0 | 0 | 0 | 0 | 1 | 0 | 4 | 56
| PP |  | Termostatická hlavice , typ pro telesa VK | [15 empty] | PP | 2
0 | K | Pol41 | Termostatická hlavice , Standart pro žebříky | ks | 6 |  | 0 |  |  |  | základní |  | 0 | 0 | 0 | 0 | 0 | 4 | K | 2 | ROZPOCET | 0 | 0 | 0 | 0 | 0 | 1 | 0 | 4 | 58
| PP |  | Termostatická hlavice , Standart pro žebříky | [15 empty] | PP | 2
0 | K | Pol42 | šroubení pro tělesa Ventil kompakt DN15, rohové | ks | 7 |  | 0 |  |  |  | základní |  | 0 | 0 | 0 | 0 | 0 | 4 | K | 2 | ROZPOCET | 0 | 0 | 0 | 0 | 0 | 1 | 0 | 4 | 60
| PP |  | šroubení pro tělesa Ventil kompakt DN15, rohové | [15 empty] | PP | 2
0 | K | Pol43 | připojovací šroubení pro otopná tělesa VK s automatickým omezením průtoku DN15, rohové | ks | 10 |  | 0 |  |  |  | základní |  | 0 | 0 | 0 | 0 | 0 | 4 | K | 2 | ROZPOCET | 0 | 0 | 0 | 0 | 0 | 1 | 0 | 4 | 62
| PP |  | připojovací šroubení pro otopná tělesa VK s automatickým omezením průtoku DN15, rohové | [15 empty] | PP | 2
0 | K | Pol44 | termostatický ventil s automatickým omezením průtoku DN15, rohové | ks | 6 |  | 0 |  |  |  | základní |  | 0 | 0 | 0 | 0 | 0 | 4 | K | 2 | ROZPOCET | 0 | 0 | 0 | 0 | 0 | 1 | 0 | 4 | 64
| PP |  | termostatický ventil s automatickým omezením průtoku DN15, rohové | [15 empty] | PP | 2
| D | D5 | Potrubí včetně fitinek, montáže ,…. |  |  |  | 0 | [5 empty] | 0 |  | 0 |  | 0 | 1 | D | 0 | ROZPOCET | [6 empty] | 0
| D | D6 | Potrubí měděné včetně fitinek, ,…. |  |  |  | 0 | [5 empty] | 0 |  | 0 |  | 0 | 1 | D | 1 | ROZPOCET | [6 empty] | 0
0 | K | Pol45 | Potrubí měd 18x1 | m | 130 |  | 0 |  |  |  | základní |  | 0 | 0 | 0 | 0 | 0 | 4 | K | 2 | ROZPOCET | 0 | 0 | 0 | 0 | 0 | 1 | 0 | 4 | 66
| PP |  | Potrubí měd 18x1 | [15 empty] | PP | 2
0 | K | Pol46 | Potrubí měd 22x1 | m | 128 |  | 0 |  |  |  | základní |  | 0 | 0 | 0 | 0 | 0 | 4 | K | 2 | ROZPOCET | 0 | 0 | 0 | 0 | 0 | 1 | 0 | 4 | 68
| PP |  | Potrubí měd 22x1 | [15 empty] | PP | 2
0 | K | Pol47 | Potrubí měd 35x1,5 | m | 24 |  | 0 |  |  |  | základní |  | 0 | 0 | 0 | 0 | 0 | 4 | K | 2 | ROZPOCET | 0 | 0 | 0 | 0 | 0 | 1 | 0 | 4 | 70
| PP |  | Potrubí měd 35x1,5 | [15 empty] | PP | 2
0 | K | Pol48 | veškerý pomocný materiál | soubor | 1 |  | 0 |  |  |  | základní |  | 0 | 0 | 0 | 0 | 0 | 4 | K | 2 | ROZPOCET | 0 | 0 | 0 | 0 | 0 | 1 | 0 | 4 | 72
| PP |  | veškerý pomocný materiál | [15 empty] | PP | 2
| D | D7 | Otopná tělesa |  |  |  | 0 | [5 empty] | 0 |  | 0 |  | 0 | 1 | D | 0 | ROZPOCET | [6 empty] | 0
0 | K | Pol49 | 20VK-600/800 | soubor | 5 |  | 0 |  |  |  | základní |  | 0 | 0 | 0 | 0 | 0 | 4 | K | 1 | ROZPOCET | 0 | 0 | 0 | 0 | 0 | 1 | 0 | 4 | 74
| PP |  | 20VK-600/800 | [15 empty] | PP | 1
0 | K | Pol50 | 21VK-600/400 | soubor | 7 |  | 0 |  |  |  | základní |  | 0 | 0 | 0 | 0 | 0 | 4 | K | 1 | ROZPOCET | 0 | 0 | 0 | 0 | 0 | 1 | 0 | 4 | 76
| PP |  | 21VK-600/400 | [15 empty] | PP | 1
0 | K | Pol51 | 21VK-600/600 | soubor | 4 |  | 0 |  |  |  | základní |  | 0 | 0 | 0 | 0 | 0 | 4 | K | 1 | ROZPOCET | 0 | 0 | 0 | 0 | 0 | 1 | 0 | 4 | 78
| PP |  | 21VK-600/600 | [15 empty] | PP | 1
0 | K | Pol52 | 21VK-600/800 | soubor | 1 |  | 0 |  |  |  | základní |  | 0 | 0 | 0 | 0 | 0 | 4 | K | 1 | ROZPOCET | 0 | 0 | 0 | 0 | 0 | 1 | 0 | 4 | 80
| PP |  | 21VK-600/800 | [15 empty] | PP | 1
| P |  | Poznámka k položce: žebřík | [15 empty] | P | 1
0 | K | Pol53 | KLCM 900/500 | soubor | 6 |  | 0 |  |  |  | základní |  | 0 | 0 | 0 | 0 | 0 | 4 | K | 1 | ROZPOCET | 0 | 0 | 0 | 0 | 0 | 1 | 0 | 4 | 82
| PP |  | KLCM 900/500 | [15 empty] | PP | 1
| D | D8 | Tepelné izolace ÚT pro potrubí, vč. montáže: |  |  |  | 0 | [5 empty] | 0 |  | 0 |  | 0 | 1 | D | 0 | ROZPOCET | [6 empty] | 0
0 | K | Pol54 | na trubku 18x1 tl. Izol. 20mm | m | 130 |  | 0 |  |  |  | základní |  | 0 | 0 | 0 | 0 | 0 | 4 | K | 1 | ROZPOCET | 0 | 0 | 0 | 0 | 0 | 1 | 0 | 4 | 84
| PP |  | na trubku 18x1 tl. Izol. 20mm | [15 empty] | PP | 1
0 | K | Pol55 | na trubku 22x1 tl. Izol. 20mm | m | 128 |  | 0 |  |  |  | základní |  | 0 | 0 | 0 | 0 | 0 | 4 | K | 1 | ROZPOCET | 0 | 0 | 0 | 0 | 0 | 1 | 0 | 4 | 86
| PP |  | na trubku 22x1 tl. Izol. 20mm | [15 empty] | PP | 1
0 | K | Pol56 | na trubku 35x1,5 tl. Izol. 30mm | m | 24 |  | 0 |  |  |  | základní |  | 0 | 0 | 0 | 0 | 0 | 4 | K | 1 | ROZPOCET | 0 | 0 | 0 | 0 | 0 | 1 | 0 | 4 | 88
| PP |  | na trubku 35x1,5 tl. Izol. 30mm | [15 empty] | PP | 1
0 | K | Pol57 | na trubku 35x1,5 tl. Izol. 100mm | m | 32 |  | 0 |  |  |  | základní |  | 0 | 0 | 0 | 0 | 0 | 4 | K | 1 | ROZPOCET | 0 | 0 | 0 | 0 | 0 | 1 | 0 | 4 | 90
| PP |  | na trubku 35x1,5 tl. Izol. 100mm | [15 empty] | PP | 1
0 | K | Pol58 | veškerý pomocný materiál | soubor | 1 |  | 0 |  |  |  | základní |  | 0 | 0 | 0 | 0 | 0 | 4 | K | 1 | ROZPOCET | 0 | 0 | 0 | 0 | 0 | 1 | 0 | 4 | 92
| PP |  | veškerý pomocný materiál | [15 empty] | PP | 1
| D | D9 | nátěry |  |  |  | 0 | [5 empty] | 0 |  | 0 |  | 0 | 1 | D | 0 | ROZPOCET | [6 empty] | 0
0 | K | Pol59 | Nátěr syntetický potrubí konstrukci pod zarizeni Z + 2x | soubor | 1 |  | 0 |  |  |  | základní |  | 0 | 0 | 0 | 0 | 0 | 4 | K | 1 | ROZPOCET | 0 | 0 | 0 | 0 | 0 | 1 | 0 | 4 | 94
| PP |  | Nátěr syntetický potrubí konstrukci pod zarizeni Z + 2x | [15 empty] | PP | 1
| D | D10 | KDK, vč. Montáže |  |  |  | 0 | [5 empty] | 0 |  | 0 |  | 0 | 1 | D | 0 | ROZPOCET | [6 empty] | 0
0 | K | Pol60 | atypické konstrukce pro zařízení kotelny, uloženípotrubí, pevné body-8ks | soubor | 1 |  | 0 |  |  |  | základní |  | 0 | 0 | 0 | 0 | 0 | 4 | K | 1 | ROZPOCET | 0 | 0 | 0 | 0 | 0 | 1 | 0 | 4 | 96
| PP |  | atypické konstrukce pro zařízení kotelny, uloženípotrubí, pevné body-8ks | [15 empty] | PP | 1
| D | D11 | Ostatní |  |  |  | 0 | [5 empty] | 0 |  | 0 |  | 0 | 1 | D | 0 | ROZPOCET | [6 empty] | 0
0 | K | Pol61 | Topná zkouška - HZS | hod | 24 |  | 0 |  |  |  | základní |  | 0 | 0 | 0 | 0 | 0 | 4 | K | 1 | ROZPOCET | 0 | 0 | 0 | 0 | 0 | 1 | 0 | 4 | 98
| PP |  | Topná zkouška - HZS | [15 empty] | PP | 1
0 | K | Pol62 | napuštění systému, proplach a tlaková zkouška | soubor | 1 |  | 0 |  |  |  | základní |  | 0 | 0 | 0 | 0 | 0 | 4 | K | 1 | ROZPOCET | 0 | 0 | 0 | 0 | 0 | 1 | 0 | 4 | 100
| PP |  | napuštění systému, proplach a tlaková zkouška | [15 empty] | PP | 1
0 | K | Pol63 | vyregulování systému | soubor | 1 |  | 0 |  |  |  | základní |  | 0 | 0 | 0 | 0 | 0 | 4 | K | 1 | ROZPOCET | 0 | 0 | 0 | 0 | 0 | 1 | 0 | 4 | 102
| PP |  | vyregulování systému | [15 empty] | PP | 1
0 | K | Pol64 | prostupy, zednické přípomoce-drážky,…… | soubor | 1 |  | 0 |  |  |  | základní |  | 0 | 0 | 0 | 0 | 0 | 4 | K | 1 | ROZPOCET | 0 | 0 | 0 | 0 | 0 | 1 | 0 | 4 | 104
| PP |  | prostupy, zednické přípomoce-drážky,…… | [15 empty] | PP | 1

## 01 - Hrubá stavba
[9 empty] | >> skryté sloupce << | [9 empty] | {f27083d5-17cd-46c9-9129-213df425784f}
2
| KRYCÍ LIST SOUPISU PRACÍ | [8 empty] | v --- níže se nacházejí doplnkové a pomocné údaje k sestavám --- v | [8 empty] | False
Stavba:
Rozšíření výrobních kapacit společnosti ZELENKA s.r.o.
Objekt:
SO 02 - Podniková prodejna
Soupis:
01 - Podniková prodejná - stavební část
Úroveň 3:
01 - Hrubá stavba
| KSO: |  |  |  |  | CC-CZ:
| Místo: |  | Židlochovice, Topolová 910, PSČ 667 01 |  |  | Datum: | 9. 1. 2019
| Zadavatel: |  |  |  |  | IČ: | 06242308
|  | A77 architektonický ateliér Brno, s.r.o. |  |  |  | DIČ: | CZ06242308
| Uchazeč: |  |  |  |  | IČ: | Vyplň údaj
|  | Vyplň údaj |  |  |  | DIČ: | Vyplň údaj
| Projektant: |  |  |  |  | IČ: | 06242308
|  | A77 architektonický ateliér Brno, s.r.o. |  |  |  | DIČ: | CZ06242308
| Zpracovatel: |  |  |  |  | IČ: | 04767772
|  | HAVO Consult s.r.o. |  |  |  | DIČ:
Poznámka:
Soupis prací je sestaven s využitím Cenové soustavy ÚRS. Položky, které pochází z této cenové soustavy, jsou ve sloupci 'Cenová soustava' označeny popisem 'CS ÚRS' a úrovní příslušného kalendářního pololetí. Veškeré další informace vymezující popis a podmínky použití těchto položek z Cenové soustavy, které nejsou uvedeny přímo v soupisu prací, jsou neomezeně dálkově k dispozici na www.cs-urs.cz, sekce Cenové a technické podmínky.
| Cena bez DPH | [5 empty] | 0
|  |  | Základ daně |  |  | Sazba daně | Výše daně
| DPH | základní | 0 |  |  | 21% | 0
|  | snížená | 0 |  |  | 15% | 0
|  | zákl. přenesená | 0 |  |  | 21% | 0
|  | sníž. přenesená | 0 |  |  | 15% | 0
|  | nulová | 0 |  |  | 0% | 0
| Cena s DPH |  |  | v | CZK |  | 0
REKAPITULACE ČLENĚNÍ SOUPISU PRACÍ
Stavba:
Rozšíření výrobních kapacit společnosti ZELENKA s.r.o.
Objekt:
SO 02 - Podniková prodejna
Soupis:
01 - Podniková prodejná - stavební část
Úroveň 3:
01 - Hrubá stavba
Místo: |  |  | Židlochovice, Topolová 910, PSČ 667 01 |  |  | Datum: | 9. 1. 2019
Zadavatel: |  |  | A77 architektonický ateliér Brno, s.r.o. |  |  | Projektant: | A77 architektonický ateliér Brno, s.r.o.
Uchazeč: |  |  | Vyplň údaj |  |  | Zpracovatel: | HAVO Consult s.r.o.
Kód dílu - Popis | [6 empty] | Cena celkem [CZK]
Náklady stavby celkem | [6 empty] | 0 | [12 empty] | -1
| HSV - Práce a dodávky HSV | [5 empty] | 0
| 1 - Zemní práce | [5 empty] | 0
| 2 - Zakládání | [5 empty] | 0
| 3 - Svislé a kompletní konstrukce | [5 empty] | 0
| 4 - Vodorovné konstrukce | [5 empty] | 0
| 9 - Ostatní konstrukce a práce, bourání | [5 empty] | 0
| 998 - Přesun hmot | [5 empty] | 0
| PSV - Práce a dodávky PSV | [5 empty] | 0
| 711 - Izolace proti vodě, vlhkosti a plynům | [5 empty] | 0
| 712 - Povlakové krytiny | [5 empty] | 0
| 713 - Izolace tepelné | [5 empty] | 0
| 721 - Zdravotechnika - vnitřní kanalizace | [5 empty] | 0
| 766 - Konstrukce truhlářské | [5 empty] | 0
SOUPIS PRACÍ
Stavba:
Rozšíření výrobních kapacit společnosti ZELENKA s.r.o.
Objekt:
SO 02 - Podniková prodejna
Soupis:
01 - Podniková prodejná - stavební část
Úroveň 3:
01 - Hrubá stavba
Místo: |  |  | Židlochovice, Topolová 910, PSČ 667 01 |  |  | Datum: | 9. 1. 2019
Zadavatel: |  |  | A77 architektonický ateliér Brno, s.r.o. |  |  | Projektant: | A77 architektonický ateliér Brno, s.r.o.
Uchazeč: |  |  | Vyplň údaj |  |  | Zpracovatel: | HAVO Consult s.r.o.
PČ | Typ | Kód | Popis | MJ | Množství | J.cena [CZK] | Cena celkem [CZK] | Cenová soustava |  |  | DPH | J. Nh [h] | Nh celkem [h] | J. hmotnost [t] | Hmotnost celkem [t] | J. suť [t] | Suť Celkem [t]
Náklady soupisu celkem | [6 empty] | 0 | [5 empty] | 0 |  | 219.2049 |  | 0 |  | D | -1 | [10 empty] | 0
| D | HSV | Práce a dodávky HSV |  |  |  | 0 | [5 empty] | 0 |  | 217.1997 |  | 0 | 1 | D | 0 |  |  |  | ROZPOCET | [6 empty] | 0
| D | 1 | Zemní práce |  |  |  | 0 | [5 empty] | 0 |  | 0 |  | 0 | 1 | D | 1 |  |  |  | ROZPOCET | [6 empty] | 0
1 | K | 121101103 | Sejmutí ornice s přemístěním na vzdálenost do 250 m | m3 | 34.2 |  | 0 | CS ÚRS 2019 01 |  |  | základní |  | 0 | 0 | 0 | 0 | 0 | 4 | K | 2 |  |  |  | ROZPOCET | 0 | 0 | 0 | 0 | 0 | 1 | 0 | 4 | 374810952
| PP |  | Sejmutí ornice nebo lesní půdy s vodorovným přemístěním na hromady v místě upotřebení nebo na dočasné či trvalé skládky se složením, na vzdálenost přes 100 do 250 m | [15 empty] | PP | 2
| VV |  | pod dome + 1 m na každou stranu | [15 empty] | VV | 2 | 1 | True | 0 | ROZPOCET
| VV |  | 19*9*0,2 |  | 34.2 | [13 empty] | VV | 2 | 2 | True | 1 | ROZPOCET
2 | K | 131201101 | Hloubení jam nezapažených v hornině tř. 3 objemu do 100 m3 | m3 | 65.36 |  | 0 | CS ÚRS 2019 01 |  |  | základní |  | 0 | 0 | 0 | 0 | 0 | 4 | K | 2 |  |  |  | ROZPOCET | 0 | 0 | 0 | 0 | 0 | 1 | 0 | 4 | -955458038
| PP |  | Hloubení nezapažených jam a zářezů s urovnáním dna do předepsaného profilu a spádu v hornině tř. 3 do 100 m3 | [15 empty] | PP | 2
| VV |  | srovnání pod prodejnou | [15 empty] | VV | 2 | 1 | True | 0 | ROZPOCET
| VV |  | 17*7*0,1 |  | 11.9 | [13 empty] | VV | 2 | 2 | True | 0 | ROZPOCET
| VV |  | hloubení základů vnějších do ztraceného bednění | [15 empty] | VV | 2 | 1 | True | 0 | ROZPOCET
| VV |  | 0,45*2,2*(18*2+9*2) |  | 53.46 | [13 empty] | VV | 2 | 2 | True | 0 | ROZPOCET
| VV |  | Součet |  | 65.36 | [13 empty] | VV | 2 | 4 | True | 1 | ROZPOCET
3 | K | 131201109 | Příplatek za lepivost u hloubení jam nezapažených v hornině tř. 3 | m3 | 32.68 |  | 0 | CS ÚRS 2019 01 |  |  | základní |  | 0 | 0 | 0 | 0 | 0 | 4 | K | 2 |  |  |  | ROZPOCET | 0 | 0 | 0 | 0 | 0 | 1 | 0 | 4 | -1653590954
| PP |  | Hloubení nezapažených jam a zářezů s urovnáním dna do předepsaného profilu a spádu Příplatek k cenám za lepivost horniny tř. 3 | [15 empty] | PP | 2
| VV |  | 50 % | [15 empty] | VV | 2 | 1 | True | 0 | ROZPOCET
| VV |  | 65,36*0,5 |  | 32.68 | [13 empty] | VV | 2 | 2 | True | 1 | ROZPOCET
4 | K | 132201101 | Hloubení rýh š do 600 mm v hornině tř. 3 objemu do 100 m3 | m3 | 13.74 |  | 0 | CS ÚRS 2019 01 |  |  | základní |  | 0 | 0 | 0 | 0 | 0 | 4 | K | 2 |  |  |  | ROZPOCET | 0 | 0 | 0 | 0 | 0 | 1 | 0 | 4 | 329265263
| PP |  | Hloubení zapažených i nezapažených rýh šířky do 600 mm s urovnáním dna do předepsaného profilu a spádu v hornině tř. 3 do 100 m3 | [15 empty] | PP | 2
| VV |  | základové pasy | [15 empty] | VV | 2 | 1 | True | 0 | ROZPOCET
| VV |  | "vnější" 17,2*2*0,4*0,6+6,3*2*0,4*0,6 |  | 11.28 | [13 empty] | VV | 2 | 2 | True | 0 | ROZPOCET
| VV |  | "vnitřní" (6,4+2,5+3,4)*0,4*0,5 |  | 2.46 | [13 empty] | VV | 2 | 2 | True | 0 | ROZPOCET
| VV |  | Součet |  | 13.74 | [13 empty] | VV | 2 | 4 | True | 1 | ROZPOCET
5 | K | 132201109 | Příplatek za lepivost k hloubení rýh š do 600 mm v hornině tř. 3 | m3 | 6.87 |  | 0 | CS ÚRS 2019 01 |  |  | základní |  | 0 | 0 | 0 | 0 | 0 | 4 | K | 2 |  |  |  | ROZPOCET | 0 | 0 | 0 | 0 | 0 | 1 | 0 | 4 | 621996054
| PP |  | Hloubení zapažených i nezapažených rýh šířky do 600 mm s urovnáním dna do předepsaného profilu a spádu v hornině tř. 3 Příplatek k cenám za lepivost horniny tř. 3 | [15 empty] | PP | 2
| VV |  | 50 % | [15 empty] | VV | 2 | 1 | True | 0 | ROZPOCET
| VV |  | 13,74*0,5 |  | 6.87 | [13 empty] | VV | 2 | 2 | True | 1 | ROZPOCET
6 | K | 162301101 | Vodorovné přemístění do 500 m výkopku/sypaniny z horniny tř. 1 až 4 | m3 | 49.896 |  | 0 | CS ÚRS 2019 01 |  |  | základní |  | 0 | 0 | 0 | 0 | 0 | 4 | K | 2 |  |  |  | ROZPOCET | 0 | 0 | 0 | 0 | 0 | 1 | 0 | 4 | 1618128736
| PP |  | Vodorovné přemístění výkopku nebo sypaniny po suchu na obvyklém dopravním prostředku, bez naložení výkopku, avšak se složením bez rozhrnutí z horniny tř. 1 až 4 na vzdálenost přes 50 do 500 m | [15 empty] | PP | 2
| VV |  | odvoz zeminy na mezideponii | [15 empty] | VV | 2 | 1 | True | 0 | ROZPOCET
| VV |  | 49,896 |  | 49.896 | [13 empty] | VV | 2 | 2 | True | 1 | ROZPOCET
7 | K | 162701105 | Vodorovné přemístění do 10000 m výkopku/sypaniny z horniny tř. 1 až 4 | m3 | 29.204 |  | 0 | CS ÚRS 2019 01 |  |  | základní |  | 0 | 0 | 0 | 0 | 0 | 4 | K | 2 |  |  |  | ROZPOCET | 0 | 0 | 0 | 0 | 0 | 1 | 0 | 4 | -804618808
| PP |  | Vodorovné přemístění výkopku nebo sypaniny po suchu na obvyklém dopravním prostředku, bez naložení výkopku, avšak se složením bez rozhrnutí z horniny tř. 1 až 4 na vzdálenost přes 9 000 do 10 000 m | [15 empty] | PP | 2
| VV |  | 79,1-49,896 |  | 29.204 | [13 empty] | VV | 2 | 2 | True | 1 | ROZPOCET
8 | K | 167101101 | Nakládání výkopku z hornin tř. 1 až 4 do 100 m3 | m3 | 49.896 |  | 0 | CS ÚRS 2019 01 |  |  | základní |  | 0 | 0 | 0 | 0 | 0 | 4 | K | 2 |  |  |  | ROZPOCET | 0 | 0 | 0 | 0 | 0 | 1 | 0 | 4 | 898736158
| PP |  | Nakládání, skládání a překládání neulehlého výkopku nebo sypaniny nakládání, množství do 100 m3, z hornin tř. 1 až 4 | [15 empty] | PP | 2
9 | K | 171201201 | Uložení sypaniny na skládky | m3 | 79.1 |  | 0 | CS ÚRS 2019 01 |  |  | základní |  | 0 | 0 | 0 | 0 | 0 | 4 | K | 2 |  |  |  | ROZPOCET | 0 | 0 | 0 | 0 | 0 | 1 | 0 | 4 | 2003547140
| PP |  | Uložení sypaniny na skládky | [15 empty] | PP | 2
| VV |  | 65,36+13,74 |  | 79.1 | [13 empty] | VV | 2 | 2 | True | 1 | ROZPOCET
10 | K | 171201211 | Poplatek za uložení stavebního odpadu - zeminy a kameniva na skládce | t | 52.567 |  | 0 | CS ÚRS 2019 01 |  |  | základní |  | 0 | 0 | 0 | 0 | 0 | 4 | K | 2 |  |  |  | ROZPOCET | 0 | 0 | 0 | 0 | 0 | 1 | 0 | 4 | -812735881
| PP |  | Poplatek za uložení stavebního odpadu na skládce (skládkovné) zeminy a kameniva zatříděného do Katalogu odpadů pod kódem 170 504 | [15 empty] | PP | 2
| VV |  | koeficient 1,8 t/m3 | [15 empty] | VV | 2 | 1 | True | 0 | ROZPOCET
| VV |  | 29,204*1,8 |  | 52.567 | [13 empty] | VV | 2 | 2 | True | 1 | ROZPOCET
11 | K | 181102302 | Úprava pláně v zářezech se zhutněním | m2 | 171 |  | 0 | CS ÚRS 2019 01 |  |  | základní |  | 0 | 0 | 0 | 0 | 0 | 4 | K | 2 |  |  |  | ROZPOCET | 0 | 0 | 0 | 0 | 0 | 1 | 0 | 4 | -2107556648
| PP |  | Úprava pláně na stavbách dálnic strojně v zářezech mimo skalních se zhutněním | [15 empty] | PP | 2
| VV |  | 19*9 |  | 171 | [13 empty] | VV | 2 | 2 | True | 1 | ROZPOCET
12 | K | 181301102 | Rozprostření ornice tl vrstvy do 150 mm pl do 500 m2 v rovině nebo ve svahu do 1:5 | m2 | 85.5 |  | 0 | CS ÚRS 2019 01 |  |  | základní |  | 0 | 0 | 0 | 0 | 0 | 4 | K | 2 |  |  |  | ROZPOCET | 0 | 0 | 0 | 0 | 0 | 1 | 0 | 4 | -555916610
| PP |  | Rozprostření a urovnání ornice v rovině nebo ve svahu sklonu do 1:5 při souvislé ploše do 500 m2, tl. vrstvy přes 100 do 150 mm | [15 empty] | PP | 2
| VV |  | 19*9*0,5 |  | 85.5 | [13 empty] | VV | 2 | 2 | True | 1 | ROZPOCET
| D | 2 | Zakládání |  |  |  | 0 | [5 empty] | 0 |  | 98.0575 |  | 0 | 1 | D | 1 |  |  |  | ROZPOCET | [6 empty] | 0
13 | K | 271532212 | Podsyp pod základové konstrukce se zhutněním z hrubého kameniva frakce 16 až 32 mm | m3 | 4.473 |  | 0 | CS ÚRS 2019 01 |  |  | základní |  | 0 | 2.16 | 9.6617 | 0 | 0 | 4 | K | 2 |  |  |  | ROZPOCET | 0 | 0 | 0 | 0 | 0 | 1 | 0 | 4 | 2022631612
| PP |  | Podsyp pod základové konstrukce se zhutněním a urovnáním povrchu z kameniva hrubého, frakce 16 - 32 mm | [15 empty] | PP | 2
| VV |  | 8*6,3*0,05+2,7*2,8*0,05+6,3*5*0,05 |  | 4.473 | [13 empty] | VV | 2 | 2 | True | 1 | ROZPOCET
14 | K | 273321511 | Základové desky ze ŽB bez zvýšených nároků na prostředí tř. C 25/30 | m3 | 17.492 |  | 0 | CS ÚRS 2019 01 |  |  | základní |  | 0 | 2.4533 | 42.9129 | 0 | 0 | 4 | K | 2 |  |  |  | ROZPOCET | 0 | 0 | 0 | 0 | 0 | 1 | 0 | 4 | 142290821
| PP |  | Základy z betonu železového (bez výztuže) desky z betonu bez zvláštních nároků na prostředí tř. C 25/30 | [15 empty] | PP | 2
| VV |  | 16,9*6,9*0,15 |  | 17.492 | [13 empty] | VV | 2 | 2 | True | 1 | ROZPOCET
15 | K | 273351121 | Zřízení bednění základových desek | m2 | 9.52 |  | 0 | CS ÚRS 2019 01 |  |  | základní |  | 0 | 0.00247 | 0.023514 | 0 | 0 | 4 | K | 2 |  |  |  | ROZPOCET | 0 | 0 | 0 | 0 | 0 | 1 | 0 | 4 | -1181692249
| PP |  | Bednění základů desek zřízení | [15 empty] | PP | 2
| VV |  | (16,9*2+6,9*2)*0,2 |  | 9.52 | [13 empty] | VV | 2 | 2 | True | 1 | ROZPOCET
16 | K | 273351122 | Odstranění bednění základových desek | m2 | 9.52 |  | 0 | CS ÚRS 2019 01 |  |  | základní |  | 0 | 0 | 0 | 0 | 0 | 4 | K | 2 |  |  |  | ROZPOCET | 0 | 0 | 0 | 0 | 0 | 1 | 0 | 4 | -1034050394
| PP |  | Bednění základů desek odstranění | [15 empty] | PP | 2
17 | K | 273362021 | Výztuž základových desek svařovanými sítěmi Kari | t | 1.176 |  | 0 | CS ÚRS 2019 01 |  |  | základní |  | 0 | 1.0628 | 1.2498 | 0 | 0 | 4 | K | 2 |  |  |  | ROZPOCET | 0 | 0 | 0 | 0 | 0 | 1 | 0 | 4 | 178249444
| PP |  | Výztuž základů desek ze svařovaných sítí z drátů typu KARI | [15 empty] | PP | 2
| VV |  | Deska vyztužena KARI sítí 100/100/8 při spodním lící desky, 7,90 kg/m2 | [15 empty] | VV | 2 | 1 | True | 0 | ROZPOCET
| VV |  | 16,9*6,9*0,0079*1,15 |  | 1.059 | [13 empty] | VV | 2 | 2 | True | 0 | ROZPOCET
| VV |  | Pod zděnými příčkami bude k hornímu léci vložena druhá KARI síť v šířce 750mm na osu budoucí příčky | [15 empty] | VV | 2 | 1 | True | 0 | ROZPOCET
| VV |  | (6,4+2,6+2+1,85)*0,0079*1,15 |  | 0.117 | [13 empty] | VV | 2 | 2 | True | 0 | ROZPOCET
| VV |  | Součet |  | 1.176 | [13 empty] | VV | 2 | 4 | True | 1 | ROZPOCET
18 | K | 274313711 | Základové pásy z betonu tř. C 20/25 | m3 | 13.74 |  | 0 | CS ÚRS 2019 01 |  |  | základní |  | 0 | 2.4533 | 33.7082 | 0 | 0 | 4 | K | 2 |  |  |  | ROZPOCET | 0 | 0 | 0 | 0 | 0 | 1 | 0 | 4 | -808744247
| PP |  | Základy z betonu prostého pasy betonu kamenem neprokládaného tř. C 20/25 | [15 empty] | PP | 2
| VV |  | základové pasy | [15 empty] | VV | 2 | 1 | True | 0 | ROZPOCET
| VV |  | "vnější" 17,2*2*0,4*0,6+6,3*2*0,4*0,6 |  | 11.28 | [13 empty] | VV | 2 | 2 | True | 0 | ROZPOCET
| VV |  | "vnitřní" (6,4+2,5+3,4)*0,4*0,5 |  | 2.46 | [13 empty] | VV | 2 | 2 | True | 0 | ROZPOCET
| VV |  | Součet |  | 13.74 | [13 empty] | VV | 2 | 4 | True | 1 | ROZPOCET
19 | K | 274353132 | Bednění kotevních otvorů v základových pásech průřezu do 0,10 m2 hl 2 m | kus | 4 |  | 0 | CS ÚRS 2019 01 |  |  | základní |  | 0 | 0.02592 | 0.10368 | 0 | 0 | 4 | K | 2 |  |  |  | ROZPOCET | 0 | 0 | 0 | 0 | 0 | 1 | 0 | 4 | -897867102
| PP |  | Bednění kotevních otvorů a prostupů v základových konstrukcích v pasech včetně polohového zajištění a odbednění, popř. ztraceného bednění z pletiva apod. průřezu přes 0,05 do 0,10 m2, hl. přes 1,00 do 2,00 m | [15 empty] | PP | 2
| VV |  | 4 |  | 4 | [13 empty] | VV | 2 | 2 | True | 1 | ROZPOCET
20 | K | 274361821 | Výztuž základových pásů betonářskou ocelí 10 505 (R) | t | 0.137 |  | 0 | CS ÚRS 2019 01 |  |  | základní |  | 0 | 1.0602 | 0.14524 | 0 | 0 | 4 | K | 2 |  |  |  | ROZPOCET | 0 | 0 | 0 | 0 | 0 | 1 | 0 | 4 | 69389187
| PP |  | Výztuž základů pasů z betonářské oceli 10 505 (R) nebo BSt 500 | [15 empty] | PP | 2
| VV |  | spřažení se ztraceným bedněním 10kg/m3 | [15 empty] | VV | 2 | 1 | True | 0 | ROZPOCET
| VV |  | 13,74*0,01 |  | 0.137 | [13 empty] | VV | 2 | 2 | True | 1 | ROZPOCET
21 | K | 279113134 | Základová zeď tl do 300 mm z tvárnic ztraceného bednění včetně výplně z betonu tř. C 16/20 | m2 | 15.05 |  | 0 | CS ÚRS 2019 01 |  |  | základní |  | 0 | 0.67489 | 10.1571 | 0 | 0 | 4 | K | 2 |  |  |  | ROZPOCET | 0 | 0 | 0 | 0 | 0 | 1 | 0 | 4 | -167475086
| PP |  | Základové zdi z tvárnic ztraceného bednění včetně výplně z betonu bez zvláštních nároků na vliv prostředí třídy C 16/20, tloušťky zdiva přes 250 do 300 mm | [15 empty] | PP | 2
| VV |  | (6,9*2+16,3)*0,5 |  | 15.05 | [13 empty] | VV | 2 | 2 | True | 1 | ROZPOCET
22 | K | 279361821 | Výztuž základových zdí nosných betonářskou ocelí 10 505 | t | 0.09 |  | 0 | CS ÚRS 2019 01 |  |  | základní |  | 0 | 1.0587 | 0.095284 | 0 | 0 | 4 | K | 2 |  |  |  | ROZPOCET | 0 | 0 | 0 | 0 | 0 | 1 | 0 | 4 | 38921929
| PP |  | Výztuž základových zdí nosných svislých nebo odkloněných od svislice, rovinných nebo oblých, deskových nebo žebrových, včetně výztuže jejich žeber z betonářské oceli 10 505 (R) nebo BSt 500 | [15 empty] | PP | 2
| VV |  | 20 kg /m3 | [15 empty] | VV | 2 | 1 | True | 0 | ROZPOCET
| VV |  | (6,9*2+16,3)*0,5*0,3*0,02 |  | 0.09 | [13 empty] | VV | 2 | 2 | True | 1 | ROZPOCET
| D | 3 | Svislé a kompletní konstrukce |  |  |  | 0 | [5 empty] | 0 |  | 44.1785 |  | 0 | 1 | D | 1 |  |  |  | ROZPOCET | [6 empty] | 0
23 | K | 311234441R01 | Zdivo jednovrstvé z cihel děrovaných přes P10 do P15 na tepelněizolační maltu M5 tl 240 mm | m2 | 9.975 |  | 0 |  |  |  | základní |  | 0 | 0.23146 | 2.3088 | 0 | 0 | 4 | K | 2 |  |  |  | ROZPOCET | 0 | 0 | 0 | 0 | 0 | 1 | 0 | 4 | 1328928326
| PP |  | Zdivo jednovrstvé z cihel děrovaných broušených s integrovanou izolací z hydrofobizované minerální vlny na tenkovrstvou maltu, pevnost cihel přes P10 do P15, tl. zdiva 240 mm | [15 empty] | PP | 2
| VV |  | zakládací řada | [15 empty] | VV | 2 | 1 | True | 0 | ROZPOCET
| VV |  | (6,9*2+16,3*2)*0,25-(5,4+1,1)*0,25 |  | 9.975 | [13 empty] | VV | 2 | 2 | True | 1 | ROZPOCET
24 | K | 311238650 | Zdivo jednovrstvé tepelně izolační z cihel broušených s vniřní izolací z minerální vlny na tenkovrstvou maltu U přes 0,18 do 0,22 W/m2K tl 300 mm | m2 | 174.965 |  | 0 | CS ÚRS 2019 01 |  |  | základní |  | 0 | 0.20223 | 35.3832 | 0 | 0 | 4 | K | 2 |  |  |  | ROZPOCET | 0 | 0 | 0 | 0 | 0 | 1 | 0 | 4 | 866367765
| PP |  | Zdivo jednovrstvé tepelně izolační z cihel děrovaných broušených s integrovanou izolací z hydrofobizované minerální vlny na tenkovrstvou maltu, součinitel prostupu tepla U přes 0,18 do 0,22, tl. zdiva 300 mm | [15 empty] | PP | 2
| VV |  | zdivo vnější | [15 empty] | VV | 2 | 1 | True | 0 | ROZPOCET
| VV |  | (16,4*2+7*2)*3 |  | 140.4 | [13 empty] | VV | 2 | 2 | True | 0 | ROZPOCET
| VV |  | "odečet otvorů" -1,5*1,8*2-0,75*1,8-1,2*0,8-1,1*2,6-5,4*2,6 |  | -24.61 | [13 empty] | VV | 2 | 2 | True | 0 | ROZPOCET
| VV |  | Mezisoučet |  | 115.79 | [13 empty] | VV | 2 | 3 | True | 0 | ROZPOCET
| VV |  | zdivo vnitřní | [15 empty] | VV | 2 | 1 | True | 0 | ROZPOCET
| VV |  | (6,4+2,5+3,4)*3,25-1*2,1*2 |  | 35.775 | [13 empty] | VV | 2 | 2 | True | 0 | ROZPOCET
| VV |  | atika | [15 empty] | VV | 2 | 1 | True | 0 | ROZPOCET
| VV |  | (16,4*2+7*2)*0,5 |  | 23.4 | [13 empty] | VV | 2 | 2 | True | 0 | ROZPOCET
| VV |  | Součet |  | 174.965 | [13 empty] | VV | 2 | 4 | True | 1 | ROZPOCET
25 | K | 317168012 | Překlad keramický plochý š 115 mm dl 1250 mm | kus | 2 |  | 0 | CS ÚRS 2019 01 |  |  | základní |  | 0 | 0.02278 | 0.04556 | 0 | 0 | 4 | K | 2 |  |  |  | ROZPOCET | 0 | 0 | 0 | 0 | 0 | 1 | 0 | 4 | 1888029197
| PP |  | Překlady keramické ploché osazené do maltového lože, výšky překladu 71 mm šířky 115 mm, délky 1250 mm | [15 empty] | PP | 2
26 | K | 317168022 | Překlad keramický plochý š 145 mm dl 1250 mm | kus | 3 |  | 0 | CS ÚRS 2019 01 |  |  | základní |  | 0 | 0.02693 | 0.08079 | 0 | 0 | 4 | K | 2 |  |  |  | ROZPOCET | 0 | 0 | 0 | 0 | 0 | 1 | 0 | 4 | 1262969278
| PP |  | Překlady keramické ploché osazené do maltového lože, výšky překladu 71 mm šířky 145 mm, délky 1250 mm | [15 empty] | PP | 2
| VV |  | 3 |  | 3 | [13 empty] | VV | 2 | 2 | True | 1 | ROZPOCET
27 | K | 317168051 | Překlad keramický vysoký v 238 mm dl 1000 mm | kus | 4 |  | 0 | CS ÚRS 2019 01 |  |  | základní |  | 0 | 0.03655 | 0.1462 | 0 | 0 | 4 | K | 2 |  |  |  | ROZPOCET | 0 | 0 | 0 | 0 | 0 | 1 | 0 | 4 | -761854738
| PP |  | Překlady keramické vysoké osazené do maltového lože, šířky překladu 70 mm výšky 238 mm, délky 1000 mm | [15 empty] | PP | 2
| VV |  | H/05 | [15 empty] | VV | 2 | 1 | True | 0 | ROZPOCET
| VV |  | 4 |  | 4 | [13 empty] | VV | 2 | 2 | True | 1 | ROZPOCET
28 | K | 317168052 | Překlad keramický vysoký v 238 mm dl 1250 mm | kus | 6 |  | 0 | CS ÚRS 2019 01 |  |  | základní |  | 0 | 0.04555 | 0.2733 | 0 | 0 | 4 | K | 2 |  |  |  | ROZPOCET | 0 | 0 | 0 | 0 | 0 | 1 | 0 | 4 | 1765456327
| PP |  | Překlady keramické vysoké osazené do maltového lože, šířky překladu 70 mm výšky 238 mm, délky 1250 mm | [15 empty] | PP | 2
| VV |  | T/01 | [15 empty] | VV | 2 | 1 | True | 0 | ROZPOCET
| VV |  | 3 |  | 3 | [13 empty] | VV | 2 | 2 | True | 0 | ROZPOCET
| VV |  | T/02 | [15 empty] | VV | 2 | 1 | True | 0 | ROZPOCET
| VV |  | 3 |  | 3 | [13 empty] | VV | 2 | 2 | True | 0 | ROZPOCET
| VV |  | Součet |  | 6 | [13 empty] | VV | 2 | 4 | True | 1 | ROZPOCET
29 | K | 317168053 | Překlad keramický vysoký v 238 mm dl 1500 mm | kus | 8 |  | 0 | CS ÚRS 2019 01 |  |  | základní |  | 0 | 0.05455 | 0.4364 | 0 | 0 | 4 | K | 2 |  |  |  | ROZPOCET | 0 | 0 | 0 | 0 | 0 | 1 | 0 | 4 | 1548677033
| PP |  | Překlady keramické vysoké osazené do maltového lože, šířky překladu 70 mm výšky 238 mm, délky 1500 mm | [15 empty] | PP | 2
| VV |  | H/03 | [15 empty] | VV | 2 | 1 | True | 0 | ROZPOCET
| VV |  | 4 |  | 4 | [13 empty] | VV | 2 | 2 | True | 0 | ROZPOCET
| VV |  | H/02 | [15 empty] | VV | 2 | 1 | True | 0 | ROZPOCET
| VV |  | 4 |  | 4 | [13 empty] | VV | 2 | 2 | True | 0 | ROZPOCET
| VV |  | Součet |  | 8 | [13 empty] | VV | 2 | 4 | True | 1 | ROZPOCET
30 | K | 317168054 | Překlad keramický vysoký v 238 mm dl 1750 mm | kus | 8 |  | 0 | CS ÚRS 2019 01 |  |  | základní |  | 0 | 0.06355 | 0.5084 | 0 | 0 | 4 | K | 2 |  |  |  | ROZPOCET | 0 | 0 | 0 | 0 | 0 | 1 | 0 | 4 | 450514596
| PP |  | Překlady keramické vysoké osazené do maltového lože, šířky překladu 70 mm výšky 238 mm, délky 1750 mm | [15 empty] | PP | 2
| VV |  | H04 | [15 empty] | VV | 2 | 1 | True | 0 | ROZPOCET
| VV |  | 4*2 |  | 8 | [13 empty] | VV | 2 | 2 | True | 1 | ROZPOCET
31 | K | 317998113 | Tepelná izolace mezi překlady v 24 cm z polystyrénu tl 80 mm | m | 10 |  | 0 | CS ÚRS 2019 01 |  |  | základní |  | 0 | 0.0003 | 0.003 | 0 | 0 | 4 | K | 2 |  |  |  | ROZPOCET | 0 | 0 | 0 | 0 | 0 | 1 | 0 | 4 | -1488046550
| PP |  | Izolace tepelná mezi překlady z pěnového polystyrénu výšky 24 cm, tloušťky 80 mm | [15 empty] | PP | 2
| VV |  | 1,75*2+1,5*2+1+1,25*2 |  | 10 | [13 empty] | VV | 2 | 2 | True | 1 | ROZPOCET
32 | K | 342244211 | Příčka z cihel broušených na tenkovrstvou maltu tloušťky 115 mm | m2 | 8.825 |  | 0 | CS ÚRS 2019 01 |  |  | základní |  | 0 | 0.08731 | 0.77051 | 0 | 0 | 4 | K | 2 |  |  |  | ROZPOCET | 0 | 0 | 0 | 0 | 0 | 1 | 0 | 4 | 700713833
| PP |  | Příčky jednoduché z cihel děrovaných broušených, na tenkovrstvou maltu, pevnost cihel do P15, tl. příčky 115 mm | [15 empty] | PP | 2
| VV |  | míst. 103 | [15 empty] | VV | 2 | 1 | True | 0 | ROZPOCET
| VV |  | 0,3*3,25 |  | 0.975 | [13 empty] | VV | 2 | 2 | True | 0 | ROZPOCET
| VV |  | míst. 106 | [15 empty] | VV | 2 | 1 | True | 0 | ROZPOCET
| VV |  | 1,7*2*3,25-0,8*2*2 |  | 7.85 | [13 empty] | VV | 2 | 2 | True | 0 | ROZPOCET
| VV |  | Součet |  | 8.825 | [13 empty] | VV | 2 | 4 | True | 1 | ROZPOCET
33 | K | 342244221 | Příčka z cihel broušených na tenkovrstvou maltu tloušťky 140 mm | m2 | 40.425 |  | 0 | CS ÚRS 2019 01 |  |  | základní |  | 0 | 0.10445 | 4.2224 | 0 | 0 | 4 | K | 2 |  |  |  | ROZPOCET | 0 | 0 | 0 | 0 | 0 | 1 | 0 | 4 | -1030907099
| PP |  | Příčky jednoduché z cihel děrovaných broušených, na tenkovrstvou maltu, pevnost cihel do P15, tl. příčky 140 mm | [15 empty] | PP | 2
| VV |  | (6,4+2,6+1,85+3,25)*3,25-0,9*2*3 |  | 40.425 | [13 empty] | VV | 2 | 2 | True | 1 | ROZPOCET
| D | 4 | Vodorovné konstrukce |  |  |  | 0 | [5 empty] | 0 |  | 74.9554 |  | 0 | 1 | D | 1 |  |  |  | ROZPOCET | [6 empty] | 0
34 | K | 411321616 | Stropy deskové ze ŽB tř. C 30/37 | m3 | 28.648 |  | 0 | CS ÚRS 2019 01 |  |  | základní |  | 0 | 2.4534 | 70.2859 | 0 | 0 | 4 | K | 2 |  |  |  | ROZPOCET | 0 | 0 | 0 | 0 | 0 | 1 | 0 | 4 | -301453168
| PP |  | Stropy z betonu železového (bez výztuže) stropů deskových, plochých střech, desek balkonových, desek hřibových stropů včetně hlavic hřibových sloupů tř. C 30/37 | [15 empty] | PP | 2
| VV |  | "deska"16,8*6,7*0,25 |  | 28.14 | [13 empty] | VV | 2 | 2 | True | 0 | ROZPOCET
| VV |  | "překlad" 5,8*0,25*0,35 |  | 0.508 | [13 empty] | VV | 2 | 2 | True | 0 | ROZPOCET
| VV |  | Součet |  | 28.648 | [13 empty] | VV | 2 | 4 | True | 1 | ROZPOCET
35 | K | 411351011 | Zřízení bednění stropů deskových tl do 25 cm bez podpěrné kce | m2 | 90.69 |  | 0 | CS ÚRS 2019 01 |  |  | základní |  | 0 | 0.00533 | 0.48338 | 0 | 0 | 4 | K | 2 |  |  |  | ROZPOCET | 0 | 0 | 0 | 0 | 0 | 1 | 0 | 4 | -2088022125
| PP |  | Bednění stropních konstrukcí - bez podpěrné konstrukce desek tloušťky stropní desky přes 5 do 25 cm zřízení | [15 empty] | PP | 2
| VV |  | "deska" 6,4*5,15+3,1*2,5+3*2,8+6,4*5,4 |  | 83.67 | [13 empty] | VV | 2 | 2 | True | 0 | ROZPOCET
| VV |  | "překlad"0,3*5,4+5,4*0,5*2 |  | 7.02 | [13 empty] | VV | 2 | 2 | True | 0 | ROZPOCET
| VV |  | Součet |  | 90.69 | [13 empty] | VV | 2 | 4 | True | 1 | ROZPOCET
36 | K | 411351012 | Odstranění bednění stropů deskových tl do 25 cm bez podpěrné kce | m2 | 90.69 |  | 0 | CS ÚRS 2019 01 |  |  | základní |  | 0 | 0 | 0 | 0 | 0 | 4 | K | 2 |  |  |  | ROZPOCET | 0 | 0 | 0 | 0 | 0 | 1 | 0 | 4 | 1413872431
| PP |  | Bednění stropních konstrukcí - bez podpěrné konstrukce desek tloušťky stropní desky přes 5 do 25 cm odstranění | [15 empty] | PP | 2
37 | K | 411354313 | Zřízení podpěrné konstrukce stropů výšky do 4 m tl do 25 cm | m2 | 90.69 |  | 0 | CS ÚRS 2019 01 |  |  | základní |  | 0 | 0.00088 | 0.079807 | 0 | 0 | 4 | K | 2 |  |  |  | ROZPOCET | 0 | 0 | 0 | 0 | 0 | 1 | 0 | 4 | -600356129
| PP |  | Podpěrná konstrukce stropů - desek, kleneb a skořepin výška podepření do 4 m tloušťka stropu přes 15 do 25 cm zřízení | [15 empty] | PP | 2
| VV |  | "deska" 6,4*5,15+3,1*2,5+3*2,8+6,4*5,4 |  | 83.67 | [13 empty] | VV | 2 | 2 | True | 0 | ROZPOCET
| VV |  | "překlad"0,3*5,4+5,4*0,5*2 |  | 7.02 | [13 empty] | VV | 2 | 2 | True | 0 | ROZPOCET
| VV |  | Součet |  | 90.69 | [13 empty] | VV | 2 | 4 | True | 1 | ROZPOCET
38 | K | 411354314 | Odstranění podpěrné konstrukce stropů výšky do 4 m tl do 25 cm | m2 | 90.69 |  | 0 | CS ÚRS 2019 01 |  |  | základní |  | 0 | 0 | 0 | 0 | 0 | 4 | K | 2 |  |  |  | ROZPOCET | 0 | 0 | 0 | 0 | 0 | 1 | 0 | 4 | -2055975592
| PP |  | Podpěrná konstrukce stropů - desek, kleneb a skořepin výška podepření do 4 m tloušťka stropu přes 15 do 25 cm odstranění | [15 empty] | PP | 2
39 | K | 411361821 | Výztuž stropů betonářskou ocelí 10 505 | t | 2.865 |  | 0 | CS ÚRS 2019 01 |  |  | základní |  | 0 | 1.0552 | 3.023 | 0 | 0 | 4 | K | 2 |  |  |  | ROZPOCET | 0 | 0 | 0 | 0 | 0 | 1 | 0 | 4 | 1561041871
| PP |  | Výztuž stropů prostě uložených, vetknutých, spojitých, deskových, trámových (žebrových, kazetových), s keramickými a jinými vložkami, konsolových nebo balkonových, hřibových včetně hlavic hřibových sloupů, plochých střech a pro zavěšení železobetonových podhledů z betonářské oceli 10 505 (R) nebo BSt 500 | [15 empty] | PP | 2
| VV |  | 100 Kg/m3 | [15 empty] | VV | 2 | 1 | True | 0 | ROZPOCET
| VV |  | "deska"16,8*6,7*0,25*0,1 |  | 2.814 | [13 empty] | VV | 2 | 2 | True | 0 | ROZPOCET
| VV |  | "překlad" 5,8*0,25*0,35*0,1 |  | 0.051 | [13 empty] | VV | 2 | 2 | True | 0 | ROZPOCET
| VV |  | Součet |  | 2.865 | [13 empty] | VV | 2 | 4 | True | 1 | ROZPOCET
40 | K | 417238213R01 | Obezdívka věnce jednostranná věncovkou keramickou v přes 210 do 250 mm včetně polystyrenu tl 100 mm | m | 48 |  | 0 | CS ÚRS 2019 01 |  |  | základní |  | 0 | 0.02257 | 1.0834 | 0 | 0 | 4 | K | 2 |  |  |  | ROZPOCET | 0 | 0 | 0 | 0 | 0 | 1 | 0 | 4 | -302629503
| PP |  | Obezdívka ztužujícího věnce keramickými věncovkami včetně tepelné izolace z pěnového polystyrenu tl. 100 mm jednostranná, výška věnce přes 210 do 250 mm | [15 empty] | PP | 2
| VV |  | 17*2+7*2 |  | 48 | [13 empty] | VV | 2 | 2 | True | 1 | ROZPOCET
| D | 9 | Ostatní konstrukce a práce, bourání |  |  |  | 0 | [5 empty] | 0 |  | 0.008262 |  | 0 | 1 | D | 1 |  |  |  | ROZPOCET | [6 empty] | 0
41 | K | 941111111 | Montáž lešení řadového trubkového lehkého s podlahami zatížení do 200 kg/m2 š do 0,9 m v do 10 m | m2 | 91.2 |  | 0 | CS ÚRS 2019 01 |  |  | základní |  | 0 | 0 | 0 | 0 | 0 | 4 | K | 2 |  |  |  | ROZPOCET | 0 | 0 | 0 | 0 | 0 | 1 | 0 | 4 | -1056115307
| PP |  | Montáž lešení řadového trubkového lehkého pracovního s podlahami s provozním zatížením tř. 3 do 200 kg/m2 šířky tř. W06 od 0,6 do 0,9 m, výšky do 10 m | [15 empty] | PP | 2
| VV |  | lešení po celou dobu stavby, 50% je v dokončení stavby 50% hrubá stavba | [15 empty] | VV | 2 | 1 | True | 0 | ROZPOCET
| VV |  | plocha viz pohledy stavby | [15 empty] | VV | 2 | 1 | True | 0 | ROZPOCET
| VV |  | (17*2*3,8+7*2*3,8)*0,5 |  | 91.2 | [13 empty] | VV | 2 | 2 | True | 1 | ROZPOCET
42 | K | 941111211 | Příplatek k lešení řadovému trubkovému lehkému s podlahami š 0,9 m v 10 m za první a ZKD den použití | m2 | 3648 |  | 0 | CS ÚRS 2019 01 |  |  | základní |  | 0 | 0 | 0 | 0 | 0 | 4 | K | 2 |  |  |  | ROZPOCET | 0 | 0 | 0 | 0 | 0 | 1 | 0 | 4 | -417957053
| PP |  | Montáž lešení řadového trubkového lehkého pracovního s podlahami s provozním zatížením tř. 3 do 200 kg/m2 Příplatek za první a každý další den použití lešení k ceně -1111 | [15 empty] | PP | 2
| VV |  | 40 dní pronájem | [15 empty] | VV | 2 | 1 | True | 0 | ROZPOCET
| VV |  | 182,4*40*0,5 |  | 3648 | [13 empty] | VV | 2 | 2 | True | 1 | ROZPOCET
43 | K | 941111811 | Demontáž lešení řadového trubkového lehkého s podlahami zatížení do 200 kg/m2 š do 0,9 m v do 10 m | m2 | 91.2 |  | 0 | CS ÚRS 2019 01 |  |  | základní |  | 0 | 0 | 0 | 0 | 0 | 4 | K | 2 |  |  |  | ROZPOCET | 0 | 0 | 0 | 0 | 0 | 1 | 0 | 4 | 718453121
| PP |  | Demontáž lešení řadového trubkového lehkého pracovního s podlahami s provozním zatížením tř. 3 do 200 kg/m2 šířky tř. W06 od 0,6 do 0,9 m, výšky do 10 m | [15 empty] | PP | 2
44 | K | 949101111 | Lešení pomocné pro objekty pozemních staveb s lešeňovou podlahou v do 1,9 m zatížení do 150 kg/m2 | m2 | 48.6 |  | 0 | CS ÚRS 2019 01 |  |  | základní |  | 0 | 0.00013 | 0.006318 | 0 | 0 | 4 | K | 2 |  |  |  | ROZPOCET | 0 | 0 | 0 | 0 | 0 | 1 | 0 | 4 | -388781906
| PP |  | Lešení pomocné pracovní pro objekty pozemních staveb pro zatížení do 150 kg/m2, o výšce lešeňové podlahy do 1,9 m | [15 empty] | PP | 2
| VV |  | lešení po celou dobu stavby, 50% je v dokončení stavby 50% hrubá stavba | [15 empty] | VV | 2 | 1 | True | 0 | ROZPOCET
| VV |  | viz legenda míst. | [15 empty] | VV | 2 | 1 | True | 0 | ROZPOCET
| VV |  | 97,2*0,5 |  | 48.6 | [13 empty] | VV | 2 | 2 | True | 1 | ROZPOCET
45 | K | 952901111 | Vyčištění budov bytové a občanské výstavby při výšce podlaží do 4 m | m2 | 48.6 |  | 0 | CS ÚRS 2019 01 |  |  | základní |  | 0 | 4e-05 | 0.001944 | 0 | 0 | 4 | K | 2 |  |  |  | ROZPOCET | 0 | 0 | 0 | 0 | 0 | 1 | 0 | 4 | 1098655198
| PP |  | Vyčištění budov nebo objektů před předáním do užívání budov bytové nebo občanské výstavby, světlé výšky podlaží do 4 m | [15 empty] | PP | 2
| VV |  | lešení po celou dobu stavby, 50% je v dokončení stavby 50% hrubá stavba | [15 empty] | VV | 2 | 1 | True | 0 | ROZPOCET
| VV |  | viz legenda míst. | [15 empty] | VV | 2 | 1 | True | 0 | ROZPOCET
| VV |  | 97,2*0,5 |  | 48.6 | [13 empty] | VV | 2 | 2 | True | 1 | ROZPOCET
| D | 998 | Přesun hmot |  |  |  | 0 | [5 empty] | 0 |  | 0 |  | 0 | 1 | D | 1 |  |  |  | ROZPOCET | [6 empty] | 0
46 | K | 998011001 | Přesun hmot pro budovy zděné v do 6 m | t | 217.2 |  | 0 | CS ÚRS 2019 01 |  |  | základní |  | 0 | 0 | 0 | 0 | 0 | 4 | K | 2 |  |  |  | ROZPOCET | 0 | 0 | 0 | 0 | 0 | 1 | 0 | 4 | 1187446068
| PP |  | Přesun hmot pro budovy občanské výstavby, bydlení, výrobu a služby s nosnou svislou konstrukcí zděnou z cihel, tvárnic nebo kamene vodorovná dopravní vzdálenost do 100 m pro budovy výšky do 6 m | [15 empty] | PP | 2
| D | PSV | Práce a dodávky PSV |  |  |  | 0 | [5 empty] | 0 |  | 2.0052 |  | 0 | 2 | D | 0 |  |  |  | ROZPOCET | [6 empty] | 0
| D | 711 | Izolace proti vodě, vlhkosti a plynům |  |  |  | 0 | [5 empty] | 0 |  | 0.90306 |  | 0 | 2 | D | 1 |  |  |  | ROZPOCET | [6 empty] | 0
47 | K | 711111001 | Provedení izolace proti zemní vlhkosti vodorovné za studena nátěrem penetračním | m2 | 235.61 |  | 0 | CS ÚRS 2019 01 |  |  | základní |  | 0 | 0 | 0 | 0 | 0 | 16 | K | 2 |  |  |  | ROZPOCET | 0 | 0 | 0 | 0 | 0 | 1 | 0 | 16 | 2094033051
| PP |  | Provedení izolace proti zemní vlhkosti natěradly a tmely za studena na ploše vodorovné V nátěrem penetračním | [15 empty] | PP | 2
| VV |  | viz skladby podlah: Asfaltová penetrační emulze bez obsahu rozpuštědel | [15 empty] | VV | 2 | 1 | True | 0 | ROZPOCET
| VV |  | "střecha" 6,4*16,4 |  | 104.96 | [13 empty] | VV | 2 | 2 | True | 0 | ROZPOCET
| VV |  | "atika" (17*2+6,4*2)*0,3 |  | 14.04 | [13 empty] | VV | 2 | 2 | True | 0 | ROZPOCET
| VV |  | "deska" 16,9*6,9 |  | 116.61 | [13 empty] | VV | 2 | 2 | True | 0 | ROZPOCET
| VV |  | Součet |  | 235.61 | [13 empty] | VV | 2 | 4 | True | 1 | ROZPOCET
48 | M | 11163150 | lak penetrační asfaltový | t | 0.071 |  | 0 | CS ÚRS 2019 01 |  |  | základní |  | 0 | 1 | 0.071 | 0 | 0 | 32 | M | 2 |  |  |  | ROZPOCET | 0 | 0 | 0 | 0 | 0 | 1 | 0 | 16 | -1752135693
| PP |  | lak penetrační asfaltový | [15 empty] | PP | 2
| VV |  | 235,61*0,0003 'Přepočtené koeficientem množství |  | 0.071 | [13 empty] | VV | 2 | 2 | False | 1 | ROZPOCET
49 | K | 711112001 | Provedení izolace proti zemní vlhkosti svislé za studena nátěrem penetračním | m2 | 51 |  | 0 | CS ÚRS 2019 01 |  |  | základní |  | 0 | 0 | 0 | 0 | 0 | 16 | K | 2 |  |  |  | ROZPOCET | 0 | 0 | 0 | 0 | 0 | 1 | 0 | 16 | -337140439
| PP |  | Provedení izolace proti zemní vlhkosti natěradly a tmely za studena na ploše svislé S nátěrem penetračním | [15 empty] | PP | 2
| VV |  | "atika"(16,4*2+6,4*2)*0,5 |  | 22.8 | [13 empty] | VV | 2 | 2 | True | 0 | ROZPOCET
| VV |  | "sokl" (6,9*2+16,6*2)*0,6 |  | 28.2 | [13 empty] | VV | 2 | 2 | True | 0 | ROZPOCET
| VV |  | Součet |  | 51 | [13 empty] | VV | 2 | 4 | True | 1 | ROZPOCET
50 | M | 11163150 | lak penetrační asfaltový | t | 0.018 |  | 0 | CS ÚRS 2019 01 |  |  | základní |  | 0 | 1 | 0.018 | 0 | 0 | 32 | M | 2 |  |  |  | ROZPOCET | 0 | 0 | 0 | 0 | 0 | 1 | 0 | 16 | -2013592081
| PP |  | lak penetrační asfaltový | [15 empty] | PP | 2
| VV |  | 51*0,00035 'Přepočtené koeficientem množství |  | 0.018 | [13 empty] | VV | 2 | 2 | False | 1 | ROZPOCET
51 | K | 711141559 | Provedení izolace proti zemní vlhkosti pásy přitavením vodorovné NAIP | m2 | 116.61 |  | 0 | CS ÚRS 2019 01 |  |  | základní |  | 0 | 0.0004 | 0.046644 | 0 | 0 | 16 | K | 2 |  |  |  | ROZPOCET | 0 | 0 | 0 | 0 | 0 | 1 | 0 | 16 | 585299357
| PP |  | Provedení izolace proti zemní vlhkosti pásy přitavením NAIP na ploše vodorovné V | [15 empty] | PP | 2
| VV |  | viz skladby podlah: Asfaltová penetrační emulze bez obsahu rozpuštědel | [15 empty] | VV | 2 | 1 | True | 0 | ROZPOCET
| VV |  | 16,9*6,9 |  | 116.61 | [13 empty] | VV | 2 | 2 | True | 1 | ROZPOCET
52 | M | 62833158 | pás asfaltový natavitelný oxidovaný tl. 4mm typu G200 S40 s vložkou ze skleněné tkaniny, s jemnozrnným minerálním posypem | m2 | 134.102 |  | 0 | CS ÚRS 2019 01 |  |  | základní |  | 0 | 0.0045 | 0.60346 | 0 | 0 | 32 | M | 2 |  |  |  | ROZPOCET | 0 | 0 | 0 | 0 | 0 | 1 | 0 | 16 | -96401423
| PP |  | pás asfaltový natavitelný oxidovaný tl. 4mm typu G200 S40 s vložkou ze skleněné tkaniny, s jemnozrnným minerálním posypem | [15 empty] | PP | 2
| VV |  | 116,61*1,15 'Přepočtené koeficientem množství |  | 134.102 | [13 empty] | VV | 2 | 2 | False | 1 | ROZPOCET
53 | K | 711142559 | Provedení izolace proti zemní vlhkosti pásy přitavením svislé NAIP | m2 | 28.2 |  | 0 | CS ÚRS 2019 01 |  |  | základní |  | 0 | 0.0004 | 0.01128 | 0 | 0 | 16 | K | 2 |  |  |  | ROZPOCET | 0 | 0 | 0 | 0 | 0 | 1 | 0 | 16 | 224954331
| PP |  | Provedení izolace proti zemní vlhkosti pásy přitavením NAIP na ploše svislé S | [15 empty] | PP | 2
| VV |  | (6,9*2+16,6*2)*0,6 |  | 28.2 | [13 empty] | VV | 2 | 2 | True | 1 | ROZPOCET
54 | M | 62833158 | pás asfaltový natavitelný oxidovaný tl. 4mm typu G200 S40 s vložkou ze skleněné tkaniny, s jemnozrnným minerálním posypem | m2 | 33.84 |  | 0 | CS ÚRS 2019 01 |  |  | základní |  | 0 | 0.0045 | 0.15228 | 0 | 0 | 32 | M | 2 |  |  |  | ROZPOCET | 0 | 0 | 0 | 0 | 0 | 1 | 0 | 16 | 184431685
| PP |  | pás asfaltový natavitelný oxidovaný tl. 4mm typu G200 S40 s vložkou ze skleněné tkaniny, s jemnozrnným minerálním posypem | [15 empty] | PP | 2
| VV |  | 28,2*1,2 'Přepočtené koeficientem množství |  | 33.84 | [13 empty] | VV | 2 | 2 | False | 1 | ROZPOCET
55 | K | 7111R01 | Montáž + dodávka opracování prostupů protiradonovou izolací - kompletní provedení pro celou prodejnu | soubor | 1 |  | 0 |  |  |  | základní |  | 0 | 0.0004 | 0.0004 | 0 | 0 | 16 | K | 2 |  |  |  | ROZPOCET | 0 | 0 | 0 | 0 | 0 | 1 | 0 | 16 | 876719800
| PP |  | Montáž + dodávka opracování prostupů protiradonovou izolací - kompletní provedení pro celou prodejnu | [15 empty] | PP | 2
| VV |  | 1 |  | 1 | [13 empty] | VV | 2 | 2 | True | 0 | ROZPOCET
| VV |  | Součet |  | 1 | [13 empty] | VV | 2 | 4 | True | 1 | ROZPOCET
56 | K | 998711101 | Přesun hmot tonážní pro izolace proti vodě, vlhkosti a plynům v objektech výšky do 6 m | t | 0.903 |  | 0 | CS ÚRS 2019 01 |  |  | základní |  | 0 | 0 | 0 | 0 | 0 | 16 | K | 2 |  |  |  | ROZPOCET | 0 | 0 | 0 | 0 | 0 | 1 | 0 | 16 | -1383699258
| PP |  | Přesun hmot pro izolace proti vodě, vlhkosti a plynům stanovený z hmotnosti přesunovaného materiálu vodorovná dopravní vzdálenost do 50 m v objektech výšky do 6 m | [15 empty] | PP | 2
| D | 712 | Povlakové krytiny |  |  |  | 0 | [5 empty] | 0 |  | 0.37706 |  | 0 | 2 | D | 1 |  |  |  | ROZPOCET | [6 empty] | 0
57 | K | 712363362 | Povlakové krytiny střech do 10° z tvarovaných poplastovaných lišt délky 2 m tmelící lišta rš 100 mm | m | 91.2 |  | 0 | CS ÚRS 2019 01 |  |  | základní |  | 0 | 0.00054 | 0.049248 | 0 | 0 | 16 | K | 2 |  |  |  | ROZPOCET | 0 | 0 | 0 | 0 | 0 | 1 | 0 | 16 | 1393736502
| PP |  | Povlakové krytiny střech plochých do 10° z tvarovaných poplastovaných lišt pro mPVC tmelící lišta rš 100 mm | [15 empty] | PP | 2
| VV |  | viz výpis prvků PSV, K/04, K/05 | [15 empty] | VV | 2 | 1 | True | 0 | ROZPOCET
| VV |  | (16,4*2+6,4*2)*2 |  | 91.2 | [13 empty] | VV | 2 | 2 | True | 1 | ROZPOCET
58 | K | 712363541 | Provedení povlak krytiny mechanicky kotvenou do betonu TI tl do 240 mm vnitřní pole, budova v do 18m | m2 | 104.96 |  | 0 | CS ÚRS 2019 01 |  |  | základní |  | 0 | 0.00014 | 0.014694 | 0 | 0 | 16 | K | 2 |  |  |  | ROZPOCET | 0 | 0 | 0 | 0 | 0 | 1 | 0 | 16 | -1972157943
| PP |  | Provedení povlakové krytiny střech plochých do 10° s mechanicky kotvenou izolací včetně položení fólie a horkovzdušného svaření tl. tepelné izolace přes 200 do 240 mm budovy výšky do 18 m, kotvené do betonu nebo pórobetonu vnitřní plocha | [15 empty] | PP | 2
| VV |  | 16,4*6,4 |  | 104.96 | [13 empty] | VV | 2 | 2 | True | 1 | ROZPOCET
59 | M | 28322012 | fólie hydroizolační střešní mPVC mechanicky kotvená tl 1,5mm šedá | m2 | 120.704 |  | 0 | CS ÚRS 2019 01 |  |  | základní |  | 0 | 0.0019 | 0.22934 | 0 | 0 | 32 | M | 2 |  |  |  | ROZPOCET | 0 | 0 | 0 | 0 | 0 | 1 | 0 | 16 | -227621454
| PP |  | fólie hydroizolační střešní mPVC mechanicky kotvená tl 1,5mm šedá | [15 empty] | PP | 2
| VV |  | 104,96*1,15 'Přepočtené koeficientem množství |  | 120.704 | [13 empty] | VV | 2 | 2 | False | 1 | ROZPOCET
60 | K | 712363542 | Provedení povlak krytiny mechanicky kotvenou do betonu TI tl do 240 mm krajní pole, budova v do 18m | m2 | 18.24 |  | 0 | CS ÚRS 2019 01 |  |  | základní |  | 0 | 0.00028 | 0.0051072 | 0 | 0 | 16 | K | 2 |  |  |  | ROZPOCET | 0 | 0 | 0 | 0 | 0 | 1 | 0 | 16 | 1354352829
| PP |  | Provedení povlakové krytiny střech plochých do 10° s mechanicky kotvenou izolací včetně položení fólie a horkovzdušného svaření tl. tepelné izolace přes 200 do 240 mm budovy výšky do 18 m, kotvené do betonu nebo pórobetonu okraj | [15 empty] | PP | 2
| VV |  | (16,4*2+6,4*2)*0,4 |  | 18.24 | [13 empty] | VV | 2 | 2 | True | 1 | ROZPOCET
61 | M | 28322012 | fólie hydroizolační střešní mPVC mechanicky kotvená tl 1,5mm šedá | m2 | 20.976 |  | 0 | CS ÚRS 2019 01 |  |  | základní |  | 0 | 0.0019 | 0.039854 | 0 | 0 | 32 | M | 2 |  |  |  | ROZPOCET | 0 | 0 | 0 | 0 | 0 | 1 | 0 | 16 | -1980856034
| PP |  | fólie hydroizolační střešní mPVC mechanicky kotvená tl 1,5mm šedá | [15 empty] | PP | 2
| VV |  | 18,24*1,15 'Přepočtené koeficientem množství |  | 20.976 | [13 empty] | VV | 2 | 2 | False | 1 | ROZPOCET
62 | K | 712363543 | Provedení povlak krytiny mechanicky kotvenou do betonu TI tl do 240 mm rohové pole, budova v do 18m | m2 | 1 |  | 0 | CS ÚRS 2019 01 |  |  | základní |  | 0 | 0.00042 | 0.00042 | 0 | 0 | 16 | K | 2 |  |  |  | ROZPOCET | 0 | 0 | 0 | 0 | 0 | 1 | 0 | 16 | 2112912728
| PP |  | Provedení povlakové krytiny střech plochých do 10° s mechanicky kotvenou izolací včetně položení fólie a horkovzdušného svaření tl. tepelné izolace přes 200 do 240 mm budovy výšky do 18 m, kotvené do betonu nebo pórobetonu roh | [15 empty] | PP | 2
| VV |  | 0,5*0,5*4 |  | 1 | [13 empty] | VV | 2 | 2 | True | 1 | ROZPOCET
63 | M | 28322012 | fólie hydroizolační střešní mPVC mechanicky kotvená tl 1,5mm šedá | m2 | 1.15 |  | 0 | CS ÚRS 2019 01 |  |  | základní |  | 0 | 0.0019 | 0.002185 | 0 | 0 | 32 | M | 2 |  |  |  | ROZPOCET | 0 | 0 | 0 | 0 | 0 | 1 | 0 | 16 | 1178528817
| PP |  | fólie hydroizolační střešní mPVC mechanicky kotvená tl 1,5mm šedá | [15 empty] | PP | 2
| VV |  | 1*1,15 'Přepočtené koeficientem množství |  | 1.15 | [13 empty] | VV | 2 | 2 | False | 1 | ROZPOCET
64 | K | 712391172 | Provedení povlakové krytiny střech do 10° ochranné textilní vrstvy | m2 | 104.96 |  | 0 | CS ÚRS 2019 01 |  |  | základní |  | 0 | 0 | 0 | 0 | 0 | 16 | K | 2 |  |  |  | ROZPOCET | 0 | 0 | 0 | 0 | 0 | 1 | 0 | 16 | -698000026
| PP |  | Provedení povlakové krytiny střech plochých do 10° -ostatní práce provedení vrstvy textilní ochranné | [15 empty] | PP | 2
| VV |  | "střecha" 6,4*16,4 |  | 104.96 | [13 empty] | VV | 2 | 2 | True | 1 | ROZPOCET
65 | M | 69311068 | geotextilie netkaná separační, ochranná, filtrační, drenážní PP 300g/m2 | m2 | 120.704 |  | 0 | CS ÚRS 2019 01 |  |  | základní |  | 0 | 0.0003 | 0.036211 | 0 | 0 | 32 | M | 2 |  |  |  | ROZPOCET | 0 | 0 | 0 | 0 | 0 | 1 | 0 | 16 | 439385559
| PP |  | geotextilie netkaná separační, ochranná, filtrační, drenážní PP 300g/m2 | [15 empty] | PP | 2
| VV |  | 104,96*1,15 'Přepočtené koeficientem množství |  | 120.704 | [13 empty] | VV | 2 | 2 | False | 1 | ROZPOCET
66 | K | 998712101 | Přesun hmot tonážní tonážní pro krytiny povlakové v objektech v do 6 m | t | 0.377 |  | 0 | CS ÚRS 2019 01 |  |  | základní |  | 0 | 0 | 0 | 0 | 0 | 16 | K | 2 |  |  |  | ROZPOCET | 0 | 0 | 0 | 0 | 0 | 1 | 0 | 16 | 700742292
| PP |  | Přesun hmot pro povlakové krytiny stanovený z hmotnosti přesunovaného materiálu vodorovná dopravní vzdálenost do 50 m v objektech výšky do 6 m | [15 empty] | PP | 2
| D | 713 | Izolace tepelné |  |  |  | 0 | [5 empty] | 0 |  | 0.6728 |  | 0 | 2 | D | 1 |  |  |  | ROZPOCET | [6 empty] | 0
67 | K | 713141151 | Montáž izolace tepelné střech plochých kladené volně 1 vrstva rohoží, pásů, dílců, desek | m2 | 104.96 |  | 0 | CS ÚRS 2019 01 |  |  | základní |  | 0 | 0 | 0 | 0 | 0 | 16 | K | 2 |  |  |  | ROZPOCET | 0 | 0 | 0 | 0 | 0 | 1 | 0 | 16 | -3213847
| PP |  | Montáž tepelné izolace střech plochých rohožemi, pásy, deskami, dílci, bloky (izolační materiál ve specifikaci) kladenými volně jednovrstvá | [15 empty] | PP | 2
| VV |  | 16,4*6,4 |  | 104.96 | [13 empty] | VV | 2 | 2 | True | 1 | ROZPOCET
68 | M | 28372321R01 | deska EPS 100 pro trvalé zatížení v tlaku (max. 2000 kg/m2) tl 200mm | m2 | 107.059 |  | 0 | CS ÚRS 2019 01 |  |  | základní |  | 0 | 0.005 | 0.53529 | 0 | 0 | 32 | M | 2 |  |  |  | ROZPOCET | 0 | 0 | 0 | 0 | 0 | 1 | 0 | 16 | -480818096
| PP |  | deska EPS 100 pro trvalé zatížení v tlaku (max. 2000 kg/m2) tl 200mm | [15 empty] | PP | 2
| VV |  | 104,96*1,02 'Přepočtené koeficientem množství |  | 107.059 | [13 empty] | VV | 2 | 2 | False | 1 | ROZPOCET
69 | K | 713141311 | Montáž izolace tepelné střech plochých kladené volně, spádová vrstva | m2 | 104.96 |  | 0 | CS ÚRS 2019 01 |  |  | základní |  | 0 | 0 | 0 | 0 | 0 | 16 | K | 2 |  |  |  | ROZPOCET | 0 | 0 | 0 | 0 | 0 | 1 | 0 | 16 | -950610782
| PP |  | Montáž tepelné izolace střech plochých spádovými klíny v ploše kladenými volně | [15 empty] | PP | 2
| VV |  | 16,4*6,4 |  | 104.96 | [13 empty] | VV | 2 | 2 | True | 1 | ROZPOCET
70 | M | 28376141 | klín izolační z pěnového polystyrenu EPS 100 spádový | m3 | 6.875 |  | 0 | CS ÚRS 2019 01 |  |  | základní |  | 0 | 0.02 | 0.1375 | 0 | 0 | 32 | M | 2 |  |  |  | ROZPOCET | 0 | 0 | 0 | 0 | 0 | 1 | 0 | 16 | -1259141691
| PP |  | klín izolační z pěnového polystyrenu EPS 100 spádový | [15 empty] | PP | 2
| VV |  | 16,4*6,4*0,0655 |  | 6.875 | [13 empty] | VV | 2 | 2 | True | 1 | ROZPOCET
71 | K | 998713101 | Přesun hmot tonážní pro izolace tepelné v objektech v do 6 m | t | 0.673 |  | 0 | CS ÚRS 2019 01 |  |  | základní |  | 0 | 0 | 0 | 0 | 0 | 16 | K | 2 |  |  |  | ROZPOCET | 0 | 0 | 0 | 0 | 0 | 1 | 0 | 16 | 1888398834
| PP |  | Přesun hmot pro izolace tepelné stanovený z hmotnosti přesunovaného materiálu vodorovná dopravní vzdálenost do 50 m v objektech výšky do 6 m | [15 empty] | PP | 2
| D | 721 | Zdravotechnika - vnitřní kanalizace |  |  |  | 0 | [5 empty] | 0 |  | 0.05079 |  | 0 | 2 | D | 1 |  |  |  | ROZPOCET | [6 empty] | 0
72 | K | 721173315 | Potrubí kanalizační z PVC SN 4 dešťové DN 110 | m | 22 |  | 0 | CS ÚRS 2019 01 |  |  | základní |  | 0 | 0.00187 | 0.04114 | 0 | 0 | 16 | K | 2 |  |  |  | ROZPOCET | 0 | 0 | 0 | 0 | 0 | 1 | 0 | 16 | -714392530
| PP |  | Potrubí z plastových trub PVC SN4 dešťové DN 110 | [15 empty] | PP | 2
73 | K | 721233221 | Střešní vtok polypropylen PP pro pochůzné střechy vodorovný odtok DN 75/110 | kus | 2 |  | 0 | CS ÚRS 2019 01 |  |  | základní |  | 0 | 0.00193 | 0.00386 | 0 | 0 | 16 | K | 2 |  |  |  | ROZPOCET | 0 | 0 | 0 | 0 | 0 | 1 | 0 | 16 | 408357104
| PP |  | Střešní vtoky (vpusti) polypropylenové (PP) pro pochůzné střechy s odtokem vodorovným DN 75/110 | [15 empty] | PP | 2
| VV |  | viz výpis PSV | [15 empty] | VV | 2 | 1 | True | 0 | ROZPOCET
| VV |  | "0/01" 2 |  | 2 | [13 empty] | VV | 2 | 2 | True | 1 | ROZPOCET
74 | K | 721233R01 | Střešní vtok polypropylen PP pro pochůzné střechy vodorovný odtok DN 75/110 | kus | 3 |  | 0 |  |  |  | základní |  | 0 | 0.00193 | 0.00579 | 0 | 0 | 16 | K | 2 |  |  |  | ROZPOCET | 0 | 0 | 0 | 0 | 0 | 1 | 0 | 16 | -1107042318
| PP |  | D+M Těsnící manžeta, O/03 | [15 empty] | PP | 2
| VV |  | TĚSNÍCÍ MANŽETY - TVAROVKY PRO PROSTUPY HYDROIZOLACÍ Z PVC-P | [15 empty] | VV | 2 | 1 | True | 0 | ROZPOCET
| VV |  | FÓLIE. 1TVAROVKY URČNY PRO PROSTUP O PRŮŘEZU 100x100 MM. VÝŠKA | [15 empty] | VV | 2 | 1 | True | 0 | ROZPOCET
| VV |  | TVAROVKY 150 MM. PRŮMĚR MANŽETY 275 MM, viz výpis PSV | [15 empty] | VV | 2 | 1 | True | 0 | ROZPOCET
| VV |  | 3 |  | 3 | [13 empty] | VV | 2 | 2 | True | 1 | ROZPOCET
75 | K | 998721101 | Přesun hmot tonážní pro vnitřní kanalizace v objektech v do 6 m | t | 0.051 |  | 0 | CS ÚRS 2019 01 |  |  | základní |  | 0 | 0 | 0 | 0 | 0 | 16 | K | 2 |  |  |  | ROZPOCET | 0 | 0 | 0 | 0 | 0 | 1 | 0 | 16 | -1267225886
| PP |  | Přesun hmot pro vnitřní kanalizace stanovený z hmotnosti přesunovaného materiálu vodorovná dopravní vzdálenost do 50 m v objektech výšky do 6 m | [15 empty] | PP | 2
| D | 766 | Konstrukce truhlářské |  |  |  | 0 | [5 empty] | 0 |  | 0.0015 |  | 0 | 2 | D | 1 |  |  |  | ROZPOCET | [6 empty] | 0
76 | K | 766R01 | D+M Vstupní sestava z otevíravých dveří a fixním oknem, v. 2,65x5,4 m, H/01 | kus | 1 |  | 0 |  |  |  | základní |  | 0 | 0.00025 | 0.00025 | 0 | 0 | 16 | K | 2 |  |  |  | ROZPOCET | 0 | 0 | 0 | 0 | 0 | 1 | 0 | 16 | -370727793
| PP |  | D+M Vstupní sestava z otevíravých dveří a fixním oknem, v. 2,65x5,4 m, H/01 | [15 empty] | PP | 2
| P |  | Poznámka k položce: VSTUPNÍ SESTAVA Z OTEVÍRVÝCH DVEŘÍ A FIXNÍCH OKEN SVĚTLÝ ROZMĚR STAVEBNÍHO OTVORU (VxŠ): 2650 x 5400 mm SVĚTLÝ ROZMĚR DVEŘÍ (VxŠ): 2525 x 900 mm RÁM: HLINÍKOVÝ KOVÁNÍ: CELOOBVODOVÉ BARVA: LAKOVANÝ HLINÍK (RAL 9006) DVEŘNÍ KŘÍDLO: HLINÍKOVÉ, Z ČÁSTI PROSKLENÉ ZASKLENÍ: ČIRÉ IZOLAČNÍ BEZPEČNOSTNÍ TROJSKLO CONNEX KOVÁNÍ: KLIKA - MADLO ZÁMEK: BEZPEČNOSTNÍ BARVA: LAKOVANÝ HLINÍK (RAL 9006) TI POŽADAVEK: UD,min = 1,2 W/m2K, UW,min = 1,2 W/m2K DOPLŇKY: ROZŠIŘOVACÍ PROFIL NA HORNÍ STRANĚ SESTVY | [15 empty] | P | 2
| VV |  | 1 |  | 1 | [13 empty] | VV | 2 | 2 | True | 1 | ROZPOCET
77 | K | 766R02 | D+M Vstupní dveře s fixnním nadsvětlíkem, v. 2,6x1,1 m, H/02 | kus | 1 |  | 0 |  |  |  | základní |  | 0 | 0.00025 | 0.00025 | 0 | 0 | 16 | K | 2 |  |  |  | ROZPOCET | 0 | 0 | 0 | 0 | 0 | 1 | 0 | 16 | 1197594284
| PP |  | D+M Vstupní dveře s fixnním nadsvětlíkem, v. 2,6x1,1 m, H/02 | [15 empty] | PP | 2
| P |  | Poznámka k položce: DVEŘE OTEVÍRAVÉ S FIXNÍM NADSVĚTLÍKEM SVĚTLÝ ROZMĚR STAVEBNÍHO OTVORU (VxŠ): 2600 x 1100 mm SVĚTLÝ ROZMĚR DVEŘÍ (VxŠ): 1970 x 950 mm RÁM: HLINÍKOVÝ KOVÁNÍ: CELOOBVODOVÉ BARVA: LAKOVANÝ HLINÍK (RAL 9006) DVEŘNÍ KŘÍDLO: HLINÍKOVÉ, PLNÉ ZASKLENÍ: ČIRÉ IZOLAČNÍ BEZPEČNOSTNÍ TROJSKLO CONNEX KOVÁNÍ: KLIKA - KOULE ZÁMEK: BEZPEČNOSTNÍ BARVA: LAKOVANÝ HLINÍK (RAL 9006) TI POŽADAVEK: UD,min = 1,2 W/m2K | [15 empty] | P | 2
| VV |  | 1 |  | 1 | [13 empty] | VV | 2 | 2 | True | 1 | ROZPOCET
78 | K | 766R03 | D+M Jednokřídlé okno - sklopné, v. 0,9x1,2 m m, H/03 | kus | 1 |  | 0 |  |  |  | základní |  | 0 | 0.00025 | 0.00025 | 0 | 0 | 16 | K | 2 |  |  |  | ROZPOCET | 0 | 0 | 0 | 0 | 0 | 1 | 0 | 16 | -769731706
| PP |  | D+M Jednokřídlé okno - sklopné, v. 0,9x1,2 m m, H/03 | [15 empty] | PP | 2
| P |  | Poznámka k položce: JEDNOKŘÍDLÉ OKNO - SKLOPNÉ SVĚTLÝ ROZMĚR STAVEBNÍHO OTVORU (VxŠ): 800 x 1200 mm OKENNÍ RÁM: PLASTOVÝ KOVÁNÍ: CELOOBVODOVÉ BARVA: VNĚJŠÍ - ŠEDÁ (RAL 9006); VNITŘNÍ - BÍLÁ RÁM KŘÍDLA: PLASTOVÝ ZASKLENÍ: ČIRÉ IZOLAČNÍ BEZPEČNOSTNÍ TROJSKLO CONNEX KOVÁNÍ: KLIKA Z VNITŘNÍ STRANY BARVA: VNĚJŠÍ - ŠEDÁ (RAL 9006); VNITŘNÍ - BÍLÁ VNITŘNÍ PARAPET: PLASTOVÝ KOMŮRKOVÝ NA DÉLKU OKNA, ŠÍŘKY 150 MM, TL. 20 MM, S NOSEM - BARVA BÍLÁ TI POŽADAVEK: UW,min = 1,2 W/m2K | [15 empty] | P | 2
| VV |  | 1 |  | 1 | [13 empty] | VV | 2 | 2 | True | 1 | ROZPOCET
79 | K | 766R04 | D+M Dvoukřídlé okno - otevíravé/sklopné, v. 1,8x1,5 m, H/04 | kus | 2 |  | 0 |  |  |  | základní |  | 0 | 0.00025 | 0.0005 | 0 | 0 | 16 | K | 2 |  |  |  | ROZPOCET | 0 | 0 | 0 | 0 | 0 | 1 | 0 | 16 | -517207978
| PP |  | D+M Dvoukřídlé okno - otevíravé/sklopné, v. 1,8x1,5 m, H/04 | [15 empty] | PP | 2
| P |  | Poznámka k položce: DVOUKŘÍDLÉ OKNO BEZ SLOUPKU - OTEVÍRAVÉ/SKLOPNÉ + OTEVÍRAVÉ S FIXNÍM NADSVĚTLÍKEM SVĚTLÝ ROZMĚR STAVEBNÍHO OTVORU (VxŠ): 1800 x 1500 mm OKENNÍ RÁM: PLASTOVÝ KOVÁNÍ: CELOOBVODOVÉ BARVA: VNĚJŠÍ - ŠEDÁ (RAL 9006); VNITŘNÍ - BÍLÁ RÁM KŘÍDLA: PLASTOVÝ ZASKLENÍ: ČIRÉ IZOLAČNÍ BEZPEČNOSTNÍ TROJSKLO CONNEX KOVÁNÍ: KLIKA Z VNITŘNÍ STRANY BARVA: VNĚJŠÍ - ŠEDÁ (RAL 9006); VNITŘNÍ - BÍLÁ VNITŘNÍ PARAPET: PLASTOVÝ KOMŮRKOVÝ NA DÉLKU OKNA, ŠÍŘKY 150 MM, TL. 20 MM, S NOSEM - BARVA BÍLÁ TI POŽADAVEK: UW,min = 1,2 W/m2K DOPLŇKY: ROZŠIŘOVACÍ PROFIL NA HORNÍ STRANĚ SESTVY PRO UMÍSTĚNÍ PŘEDOKENNÍ ROLETY | [15 empty] | P | 2
| VV |  | 2 |  | 2 | [13 empty] | VV | 2 | 2 | True | 1 | ROZPOCET
80 | K | 766R05 | D+M Jednokřídlé okno - otevíravé/sklopné, v. 0,75x1,8 m, H/05 | kus | 1 |  | 0 |  |  |  | základní |  | 0 | 0.00025 | 0.00025 | 0 | 0 | 16 | K | 2 |  |  |  | ROZPOCET | 0 | 0 | 0 | 0 | 0 | 1 | 0 | 16 | 2010944505
| PP |  | D+M Jednokřídlé okno - otevíravé/sklopné, v. 0,75x1,8 m, H/05 | [15 empty] | PP | 2
| P |  | Poznámka k položce: EDNOKŘÍDLÉ OKNO - OTEVÍRAVÉ/SKLOPNÉ S FIXNÍM NADSVĚTLÍKEM SVĚTLÝ ROZMĚR STAVEBNÍHO OTVORU (VxŠ): 750 x 1800 mm OKENNÍ RÁM: PLASTOVÝ KOVÁNÍ: CELOOBVODOVÉ BARVA: VNĚJŠÍ - ŠEDÁ (RAL 9006); VNITŘNÍ - BÍLÁ RÁM KŘÍDLA: PLASTOVÝ ZASKLENÍ: ČIRÉ IZOLAČNÍ BEZPEČNOSTNÍ TROJSKLO CONNEX KOVÁNÍ: KLIKA Z VNITŘNÍ STRANY BARVA: VNĚJŠÍ - ŠEDÁ (RAL 9006); VNITŘNÍ - BÍLÁ VNITŘNÍ PARAPET: PLASTOVÝ KOMŮRKOVÝ NA DÉLKU OKNA, ŠÍŘKY 150 MM, TL. 20 MM, S NOSEM - BARVA BÍLÁ TI POŽADAVEK: UW,min = 1,2 W/m2K | [15 empty] | P | 2
| VV |  | 1 |  | 1 | [13 empty] | VV | 2 | 2 | True | 1 | ROZPOCET

## 02 - Dokončení stavby
[9 empty] | >> skryté sloupce << | [9 empty] | {f2503ed3-c7c5-4e8f-ac47-2b039fa3b7d7}
2
| KRYCÍ LIST SOUPISU PRACÍ | [8 empty] | v --- níže se nacházejí doplnkové a pomocné údaje k sestavám --- v | [8 empty] | False
Stavba:
Rozšíření výrobních kapacit společnosti ZELENKA s.r.o.
Objekt:
SO 02 - Podniková prodejna
Soupis:
01 - Podniková prodejná - stavební část
Úroveň 3:
02 - Dokončení stavby
| KSO: |  |  |  |  | CC-CZ:
| Místo: |  | Židlochovice, Topolová 910, PSČ 667 01 |  |  | Datum: | 9. 1. 2019
| Zadavatel: |  |  |  |  | IČ: | 06242308
|  | A77 architektonický ateliér Brno, s.r.o. |  |  |  | DIČ: | CZ06242308
| Uchazeč: |  |  |  |  | IČ: | Vyplň údaj
|  | Vyplň údaj |  |  |  | DIČ: | Vyplň údaj
| Projektant: |  |  |  |  | IČ: | 06242308
|  | A77 architektonický ateliér Brno, s.r.o. |  |  |  | DIČ: | CZ06242308
| Zpracovatel: |  |  |  |  | IČ: | 04767772
|  | HAVO Consult s.r.o. |  |  |  | DIČ:
Poznámka:
Soupis prací je sestaven s využitím Cenové soustavy ÚRS. Položky, které pochází z této cenové soustavy, jsou ve sloupci 'Cenová soustava' označeny popisem 'CS ÚRS' a úrovní příslušného kalendářního pololetí. Veškeré další informace vymezující popis a podmínky použití těchto položek z Cenové soustavy, které nejsou uvedeny přímo v soupisu prací, jsou neomezeně dálkově k dispozici na www.cs-urs.cz, sekce Cenové a technické podmínky.
| Cena bez DPH | [5 empty] | 0
|  |  | Základ daně |  |  | Sazba daně | Výše daně
| DPH | základní | 0 |  |  | 21% | 0
|  | snížená | 0 |  |  | 15% | 0
|  | zákl. přenesená | 0 |  |  | 21% | 0
|  | sníž. přenesená | 0 |  |  | 15% | 0
|  | nulová | 0 |  |  | 0% | 0
| Cena s DPH |  |  | v | CZK |  | 0
REKAPITULACE ČLENĚNÍ SOUPISU PRACÍ
Stavba:
Rozšíření výrobních kapacit společnosti ZELENKA s.r.o.
Objekt:
SO 02 - Podniková prodejna
Soupis:
01 - Podniková prodejná - stavební část
Úroveň 3:
02 - Dokončení stavby
Místo: |  |  | Židlochovice, Topolová 910, PSČ 667 01 |  |  | Datum: | 9. 1. 2019
Zadavatel: |  |  | A77 architektonický ateliér Brno, s.r.o. |  |  | Projektant: | A77 architektonický ateliér Brno, s.r.o.
Uchazeč: |  |  | Vyplň údaj |  |  | Zpracovatel: | HAVO Consult s.r.o.
Kód dílu - Popis | [6 empty] | Cena celkem [CZK]
Náklady stavby celkem | [6 empty] | 0 | [12 empty] | -1
| HSV - Práce a dodávky HSV | [5 empty] | 0
| 1 - Zemní práce | [5 empty] | 0
| 3 - Svislé a kompletní konstrukce | [5 empty] | 0
| 6 - Úpravy povrchů, podlahy a osazování výplní | [5 empty] | 0
| 9 - Ostatní konstrukce a práce, bourání | [5 empty] | 0
| 998 - Přesun hmot | [5 empty] | 0
| PSV - Práce a dodávky PSV | [5 empty] | 0
| 713 - Izolace tepelné | [5 empty] | 0
| 721 - Zdravotechnika - vnitřní kanalizace | [5 empty] | 0
| 763 - Konstrukce suché výstavby | [5 empty] | 0
| 764 - Konstrukce klempířské | [5 empty] | 0
| 766 - Konstrukce truhlářské | [5 empty] | 0
| 767 - Konstrukce zámečnické | [5 empty] | 0
| 771 - Podlahy z dlaždic | [5 empty] | 0
| 777 - Podlahy lité | [5 empty] | 0
| 781 - Dokončovací práce - obklady | [5 empty] | 0
| 784 - Dokončovací práce - malby a tapety | [5 empty] | 0
SOUPIS PRACÍ
Stavba:
Rozšíření výrobních kapacit společnosti ZELENKA s.r.o.
Objekt:
SO 02 - Podniková prodejna
Soupis:
01 - Podniková prodejná - stavební část
Úroveň 3:
02 - Dokončení stavby
Místo: |  |  | Židlochovice, Topolová 910, PSČ 667 01 |  |  | Datum: | 9. 1. 2019
Zadavatel: |  |  | A77 architektonický ateliér Brno, s.r.o. |  |  | Projektant: | A77 architektonický ateliér Brno, s.r.o.
Uchazeč: |  |  | Vyplň údaj |  |  | Zpracovatel: | HAVO Consult s.r.o.
PČ | Typ | Kód | Popis | MJ | Množství | J.cena [CZK] | Cena celkem [CZK] | Cenová soustava |  |  | DPH | J. Nh [h] | Nh celkem [h] | J. hmotnost [t] | Hmotnost celkem [t] | J. suť [t] | Suť Celkem [t]
Náklady soupisu celkem | [6 empty] | 0 | [5 empty] | 0 |  | 29.9285 |  | 0 |  | D | -1 | [10 empty] | 0
| D | HSV | Práce a dodávky HSV |  |  |  | 0 | [5 empty] | 0 |  | 25.8589 |  | 0 | 1 | D | 0 |  |  |  | ROZPOCET | [6 empty] | 0
| D | 1 | Zemní práce |  |  |  | 0 | [5 empty] | 0 |  | 0 |  | 0 | 1 | D | 1 |  |  |  | ROZPOCET | [6 empty] | 0
1 | K | 162301101 | Vodorovné přemístění do 500 m výkopku/sypaniny z horniny tř. 1 až 4 | m3 | 49.896 |  | 0 | CS ÚRS 2019 01 |  |  | základní |  | 0 | 0 | 0 | 0 | 0 | 4 | K | 2 |  |  |  | ROZPOCET | 0 | 0 | 0 | 0 | 0 | 1 | 0 | 4 | 177648504
| PP |  | Vodorovné přemístění výkopku nebo sypaniny po suchu na obvyklém dopravním prostředku, bez naložení výkopku, avšak se složením bez rozhrnutí z horniny tř. 1 až 4 na vzdálenost přes 50 do 500 m | [15 empty] | PP | 2
| VV |  | odvoz zeminy na mezideponii | [15 empty] | VV | 2 | 1 | True | 0 | ROZPOCET
| VV |  | 49,896 |  | 49.896 | [13 empty] | VV | 2 | 2 | True | 1 | ROZPOCET
2 | K | 174101101 | Zásyp jam, šachet rýh nebo kolem objektů sypaninou se zhutněním | m3 | 49.896 |  | 0 | CS ÚRS 2019 01 |  |  | základní |  | 0 | 0 | 0 | 0 | 0 | 4 | K | 2 |  |  |  | ROZPOCET | 0 | 0 | 0 | 0 | 0 | 1 | 0 | 4 | -1182431143
| PP |  | Zásyp sypaninou z jakékoliv horniny s uložením výkopku ve vrstvách se zhutněním jam, šachet, rýh nebo kolem objektů v těchto vykopávkách | [15 empty] | PP | 2
| VV |  | zásyp okolo vnějších základů | [15 empty] | VV | 2 | 1 | True | 0 | ROZPOCET
| VV |  | "plocha odečtena z autocad" 0,39*(16*2+6*2) |  | 17.16 | [13 empty] | VV | 2 | 2 | True | 0 | ROZPOCET
| VV |  | "plocha odečtena z autocad" 0,66*(17,4*2+7,4*2) |  | 32.736 | [13 empty] | VV | 2 | 2 | True | 0 | ROZPOCET
| VV |  | Součet |  | 49.896 | [13 empty] | VV | 2 | 4 | True | 1 | ROZPOCET
| D | 3 | Svislé a kompletní konstrukce |  |  |  | 0 | [5 empty] | 0 |  | 0.57152 |  | 0 | 1 | D | 1 |  |  |  | ROZPOCET | [6 empty] | 0
3 | K | 342151111R01 | Montáž opláštění stěn ocelových kcí ze sendvičových panelů šroubovaných budov v do 6 m | m2 | 37.6 |  | 0 |  |  |  | základní |  | 0 | 0 | 0 | 0 | 0 | 4 | K | 2 |  |  |  | ROZPOCET | 0 | 0 | 0 | 0 | 0 | 1 | 0 | 4 | -317929582
| PP |  | Montáž opláštění stěn konstrukce ze sendvičových panelů šroubovaných, výšky budovy do 6 m | [15 empty] | PP | 2
| VV |  | míst. 102 | [15 empty] | VV | 2 | 1 | True | 0 | ROZPOCET
| VV |  | "podhled" 6,1 |  | 6.1 | [13 empty] | VV | 2 | 2 | True | 0 | ROZPOCET
| VV |  | "stěny"(2,5*2+3,1*2)*3-1*2,1 |  | 31.5 | [13 empty] | VV | 2 | 2 | True | 0 | ROZPOCET
| VV |  | Součet |  | 37.6 | [13 empty] | VV | 2 | 4 | True | 1 | ROZPOCET
4 | M | 55324721 | panel sendvičový stěnový vnější, izolace PIR, viditelné kotvení, U 0,14W/m2K, modulová/celková š 1100/1120mm tl 160mm | m2 | 37.6 |  | 0 | CS ÚRS 2019 01 |  |  | základní |  | 0 | 0.0152 | 0.57152 | 0 | 0 | 8 | M | 2 |  |  |  | ROZPOCET | 0 | 0 | 0 | 0 | 0 | 1 | 0 | 4 | -73532291
| PP |  | panel sendvičový stěnový vnější, izolace PIR, viditelné kotvení, U 0,14W/m2K, modulová/celková š 1100/1120mm tl 160mm | [15 empty] | PP | 2
| P |  | Poznámka k položce: Povrchová úprava panelů směrem do exteriéru: Plech 0,4 mm; PES 25; RAL 9002 - Izolační jádro z pěny PIR tl. dle půdorysu 1.NP: Žlutá - tl. 160 mm - Povrchová úprava panelů směrem do interiéru: Plech 0,5 mm; ; RAL 9002 | [15 empty] | P | 2
| D | 6 | Úpravy povrchů, podlahy a osazování výplní |  |  |  | 0 | [5 empty] | 0 |  | 25.2791 |  | 0 | 1 | D | 1 |  |  |  | ROZPOCET | [6 empty] | 0
5 | K | 611131111 | Polymercementový spojovací můstek vnitřních stropů nanášený ručně | m2 | 91.1 |  | 0 | CS ÚRS 2019 01 |  |  | základní |  | 0 | 0.0014 | 0.12754 | 0 | 0 | 4 | K | 2 |  |  |  | ROZPOCET | 0 | 0 | 0 | 0 | 0 | 1 | 0 | 4 | -101343095
| PP |  | Podkladní a spojovací vrstva vnitřních omítaných ploch polymercementový spojovací můstek nanášený ručně stropů | [15 empty] | PP | 2
| VV |  | viz legenda míst. | [15 empty] | VV | 2 | 1 | True | 0 | ROZPOCET
| VV |  | 33+8,45+1,55+1,7+9,8+2+34,6 |  | 91.1 | [13 empty] | VV | 2 | 2 | True | 1 | ROZPOCET
6 | K | 611321141 | Vápenocementová omítka štuková dvouvrstvá vnitřních stropů rovných nanášená ručně | m2 | 91.1 |  | 0 | CS ÚRS 2019 01 |  |  | základní |  | 0 | 0.01838 | 1.6744 | 0 | 0 | 4 | K | 2 |  |  |  | ROZPOCET | 0 | 0 | 0 | 0 | 0 | 1 | 0 | 4 | 573011381
| PP |  | Omítka vápenocementová vnitřních ploch nanášená ručně dvouvrstvá, tloušťky jádrové omítky do 10 mm a tloušťky štuku do 3 mm štuková vodorovných konstrukcí stropů rovných | [15 empty] | PP | 2
| VV |  | viz legenda míst. | [15 empty] | VV | 2 | 1 | True | 0 | ROZPOCET
| VV |  | 33+8,45+1,55+1,7+9,8+2+34,6 |  | 91.1 | [13 empty] | VV | 2 | 2 | True | 1 | ROZPOCET
7 | K | 612131101 | Cementový postřik vnitřních stěn nanášený celoplošně ručně | m2 | 228.953 |  | 0 | CS ÚRS 2019 01 |  |  | základní |  | 0 | 0.00735 | 1.6828 | 0 | 0 | 4 | K | 2 |  |  |  | ROZPOCET | 0 | 0 | 0 | 0 | 0 | 1 | 0 | 4 | -63000204
| PP |  | Podkladní a spojovací vrstva vnitřních omítaných ploch cementový postřik nanášený ručně celoplošně stěn | [15 empty] | PP | 2
| VV |  | míst. 101 | [15 empty] | VV | 2 | 1 | True | 0 | ROZPOCET
| VV |  | "stěny" (0,5*2+5,15*2+6,4)*3-1*2,1*2 |  | 48.9 | [13 empty] | VV | 2 | 2 | True | 0 | ROZPOCET
| VV |  | "ostění" 0,12*(2,6*2+5,4) |  | 1.272 | [13 empty] | VV | 2 | 2 | True | 0 | ROZPOCET
| VV |  | míst. 103 | [15 empty] | VV | 2 | 1 | True | 0 | ROZPOCET
| VV |  | (2,6*2+3,25*2)*3-0,9*2-0,75*1,8 |  | 31.95 | [13 empty] | VV | 2 | 2 | True | 0 | ROZPOCET
| VV |  | "ostění" (0,75+1,8*2)*0,1 |  | 0.435 | [13 empty] | VV | 2 | 2 | True | 0 | ROZPOCET
| VV |  | míst. 104 a+b | [15 empty] | VV | 2 | 1 | True | 0 | ROZPOCET
| VV |  | (1*2+1,7*2)*3*2-0,8*2*2 |  | 29.2 | [13 empty] | VV | 2 | 2 | True | 0 | ROZPOCET
| VV |  | míst. 105 | [15 empty] | VV | 2 | 1 | True | 0 | ROZPOCET
| VV |  | "stěny" (1,15+5,4+3,45+1,85+1,95+3)*3-1*2,1-1,1*2,6-0,9*2*3 |  | 40.04 | [13 empty] | VV | 2 | 2 | True | 0 | ROZPOCET
| VV |  | míst. 106 | [15 empty] | VV | 2 | 1 | True | 0 | ROZPOCET
| VV |  | (1,7*2+1,2*2)*3-1,2*0,8-0,8*2*2-0,9*2 |  | 11.44 | [13 empty] | VV | 2 | 2 | True | 0 | ROZPOCET
| VV |  | "ostění" | [15 empty] | VV | 2 | 1 | True | 0 | ROZPOCET
| VV |  | 0,1*(1,2+0,8*2) |  | 0.28 | [13 empty] | VV | 2 | 2 | True | 0 | ROZPOCET
| VV |  | míst. 107 | [15 empty] | VV | 2 | 1 | True | 0 | ROZPOCET
| VV |  | (6,4*2+5,4*2)*3-1,5*1,8*2-0,9*2+0,18*(1,5*2+1,8*4) |  | 65.436 | [13 empty] | VV | 2 | 2 | True | 0 | ROZPOCET
| VV |  | Součet |  | 228.953 | [13 empty] | VV | 2 | 4 | True | 1 | ROZPOCET
8 | K | 612321111 | Vápenocementová omítka hrubá jednovrstvá zatřená vnitřních stěn nanášená ručně | m2 | 27.983 |  | 0 | CS ÚRS 2019 01 |  |  | základní |  | 0 | 0.01575 | 0.44073 | 0 | 0 | 4 | K | 2 |  |  |  | ROZPOCET | 0 | 0 | 0 | 0 | 0 | 1 | 0 | 4 | 2007711768
| PP |  | Omítka vápenocementová vnitřních ploch nanášená ručně jednovrstvá, tloušťky do 10 mm hrubá zatřená svislých konstrukcí stěn | [15 empty] | PP | 2
| VV |  | 228,953-200,97 |  | 27.983 | [13 empty] | VV | 2 | 2 | True | 1 | ROZPOCET
9 | K | 612321141 | Vápenocementová omítka štuková dvouvrstvá vnitřních stěn nanášená ručně | m2 | 200.97 |  | 0 | CS ÚRS 2019 01 |  |  | základní |  | 0 | 0.01838 | 3.6938 | 0 | 0 | 4 | K | 2 |  |  |  | ROZPOCET | 0 | 0 | 0 | 0 | 0 | 1 | 0 | 4 | -507260976
| PP |  | Omítka vápenocementová vnitřních ploch nanášená ručně dvouvrstvá, tloušťky jádrové omítky do 10 mm a tloušťky štuku do 3 mm štuková svislých konstrukcí stěn | [15 empty] | PP | 2
| VV |  | míst. 101 | [15 empty] | VV | 2 | 1 | True | 0 | ROZPOCET
| VV |  | (0,5*2+5,15*2+6,4)*3-1*2,1*2 |  | 48.9 | [13 empty] | VV | 2 | 2 | True | 0 | ROZPOCET
| VV |  | míst. 103 | [15 empty] | VV | 2 | 1 | True | 0 | ROZPOCET
| VV |  | (2,6*2+3,25*2)*3-0,75*1,8-0,9*1 |  | 32.85 | [13 empty] | VV | 2 | 2 | True | 0 | ROZPOCET
| VV |  | míst. 104 a+b | [15 empty] | VV | 2 | 1 | True | 0 | ROZPOCET
| VV |  | (1,7*2+1*2)*0,95+(1,7*2+0,9*2)*0,95 |  | 10.07 | [13 empty] | VV | 2 | 2 | True | 0 | ROZPOCET
| VV |  | míst. 105 | [15 empty] | VV | 2 | 1 | True | 0 | ROZPOCET
| VV |  | "stěny" (1,15+5,4+3,45+1,85+1,95+3)*3-1*2,1-1,1*2,6-0,9*2*3 |  | 40.04 | [13 empty] | VV | 2 | 2 | True | 0 | ROZPOCET
| VV |  | míst. 106 | [15 empty] | VV | 2 | 1 | True | 0 | ROZPOCET
| VV |  | (1,7*2+1,2*2)*0,95 |  | 5.51 | [13 empty] | VV | 2 | 2 | True | 0 | ROZPOCET
| VV |  | míst. 107 | [15 empty] | VV | 2 | 1 | True | 0 | ROZPOCET
| VV |  | (6,4*2+5,4*2)*3-1,5*1,8*2-0,9*2 |  | 63.6 | [13 empty] | VV | 2 | 2 | True | 0 | ROZPOCET
| VV |  | Součet |  | 200.97 | [13 empty] | VV | 2 | 4 | True | 1 | ROZPOCET
10 | K | 612325302 | Vápenocementová štuková omítka ostění nebo nadpraží | m2 | 3.823 |  | 0 | CS ÚRS 2019 01 |  |  | základní |  | 0 | 0.03358 | 0.12838 | 0 | 0 | 4 | K | 2 |  |  |  | ROZPOCET | 0 | 0 | 0 | 0 | 0 | 1 | 0 | 4 | 322405804
| PP |  | Vápenocementová omítka ostění nebo nadpraží štuková | [15 empty] | PP | 2
| VV |  | míst. 101 | [15 empty] | VV | 2 | 1 | True | 0 | ROZPOCET
| VV |  | "ostění" 0,12*(2,6*2+5,4) |  | 1.272 | [13 empty] | VV | 2 | 2 | True | 0 | ROZPOCET
| VV |  | míst. 103 | [15 empty] | VV | 2 | 1 | True | 0 | ROZPOCET
| VV |  | "ostění" (0,75+1,8*2)*0,1 |  | 0.435 | [13 empty] | VV | 2 | 2 | True | 0 | ROZPOCET
| VV |  | míst. 106 | [15 empty] | VV | 2 | 1 | True | 0 | ROZPOCET
| VV |  | "ostění" 0,1*(1,2+0,8*2) |  | 0.28 | [13 empty] | VV | 2 | 2 | True | 0 | ROZPOCET
| VV |  | míst. 107 | [15 empty] | VV | 2 | 1 | True | 0 | ROZPOCET
| VV |  | 0,18*(1,5*2+1,8*4) |  | 1.836 | [13 empty] | VV | 2 | 2 | True | 0 | ROZPOCET
| VV |  | Součet |  | 3.823 | [13 empty] | VV | 2 | 4 | True | 1 | ROZPOCET
11 | K | 622131101 | Cementový postřik vnějších stěn nanášený celoplošně ručně | m2 | 165.427 |  | 0 | CS ÚRS 2019 01 |  |  | základní |  | 0 | 0.00735 | 1.2159 | 0 | 0 | 4 | K | 2 |  |  |  | ROZPOCET | 0 | 0 | 0 | 0 | 0 | 1 | 0 | 4 | -1220501861
| PP |  | Podkladní a spojovací vrstva vnějších omítaných ploch cementový postřik nanášený ručně celoplošně stěn | [15 empty] | PP | 2
| VV |  | štíty | [15 empty] | VV | 2 | 1 | True | 0 | ROZPOCET
| VV |  | 3,9*7*2 |  | 54.6 | [13 empty] | VV | 2 | 2 | True | 0 | ROZPOCET
| VV |  | boky | [15 empty] | VV | 2 | 1 | True | 0 | ROZPOCET
| VV |  | 17*2*3,9 |  | 132.6 | [13 empty] | VV | 2 | 2 | True | 0 | ROZPOCET
| VV |  | odečet otvorů | [15 empty] | VV | 2 | 1 | True | 0 | ROZPOCET
| VV |  | -5,4*2,6-1,1*2,6-1,2*0,8-0,75*1,8-1,5*1,8*2 |  | -24.61 | [13 empty] | VV | 2 | 2 | True | 0 | ROZPOCET
| VV |  | ostění | [15 empty] | VV | 2 | 1 | True | 0 | ROZPOCET
| VV |  | (1,2+0,8*2)*0,15+(1,1+2,6*2)*0,18+(5,4+2,6*2)*0,08+(0,75+1,8*2)*0,1 |  | 2.837 | [13 empty] | VV | 2 | 2 | True | 0 | ROZPOCET
| VV |  | Součet |  | 165.427 | [13 empty] | VV | 2 | 4 | True | 1 | ROZPOCET
12 | K | 622142001R01 | Potažení vnějších stěn sklovláknitým pletivem vtlačeným do tenkovrstvé hmoty | m2 | 165.427 |  | 0 | CS ÚRS 2019 01 |  |  | základní |  | 0 | 0.00438 | 0.72457 | 0 | 0 | 4 | K | 2 |  |  |  | ROZPOCET | 0 | 0 | 0 | 0 | 0 | 1 | 0 | 4 | 1755815566
| PP |  | Potažení vnějších ploch pletivem v ploše nebo pruzích, na plném podkladu sklovláknitým vtlačením do vápenocementové jádrové omítky stěn | [15 empty] | PP | 2
| VV |  | štíty | [15 empty] | VV | 2 | 1 | True | 0 | ROZPOCET
| VV |  | 3,9*7*2 |  | 54.6 | [13 empty] | VV | 2 | 2 | True | 0 | ROZPOCET
| VV |  | boky | [15 empty] | VV | 2 | 1 | True | 0 | ROZPOCET
| VV |  | 17*2*3,9 |  | 132.6 | [13 empty] | VV | 2 | 2 | True | 0 | ROZPOCET
| VV |  | odečet otvorů | [15 empty] | VV | 2 | 1 | True | 0 | ROZPOCET
| VV |  | -5,4*2,6-1,1*2,6-1,2*0,8-0,75*1,8-1,5*1,8*2 |  | -24.61 | [13 empty] | VV | 2 | 2 | True | 0 | ROZPOCET
| VV |  | ostění | [15 empty] | VV | 2 | 1 | True | 0 | ROZPOCET
| VV |  | (1,2+0,8*2)*0,15+(1,1+2,6*2)*0,18+(5,4+2,6*2)*0,08+(0,75+1,8*2)*0,1 |  | 2.837 | [13 empty] | VV | 2 | 2 | True | 0 | ROZPOCET
| VV |  | Součet |  | 165.427 | [13 empty] | VV | 2 | 4 | True | 1 | ROZPOCET
13 | K | 622143003 | Montáž omítkových plastových nebo pozinkovaných rohových profilů s tkaninou | m | 85 |  | 0 | CS ÚRS 2019 01 |  |  | základní |  | 0 | 0 | 0 | 0 | 0 | 4 | K | 2 |  |  |  | ROZPOCET | 0 | 0 | 0 | 0 | 0 | 1 | 0 | 4 | 844866024
| PP |  | Montáž omítkových profilů plastových nebo pozinkovaných, upevněných vtlačením do podkladní vrstvy nebo přibitím rohových s tkaninou | [15 empty] | PP | 2
| VV |  | rohy budovy | [15 empty] | VV | 2 | 1 | True | 0 | ROZPOCET
| VV |  | 4*4 |  | 16 | [13 empty] | VV | 2 | 2 | True | 0 | ROZPOCET
| VV |  | otvory - vnitřní a vnější | [15 empty] | VV | 2 | 1 | True | 0 | ROZPOCET
| VV |  | (1,5*2+1,8*4)*2+1,5+0,8*2+1,1*2+2,6*4+5,4*2+2,6*4+0,75*2+1,8*4 |  | 66 | [13 empty] | VV | 2 | 2 | True | 0 | ROZPOCET
| VV |  | vnitřní roky | [15 empty] | VV | 2 | 1 | True | 0 | ROZPOCET
| VV |  | 3 |  | 3 | [13 empty] | VV | 2 | 2 | True | 0 | ROZPOCET
| VV |  | Součet |  | 85 | [13 empty] | VV | 2 | 4 | True | 1 | ROZPOCET
14 | M | 59051486 | lišta rohová PVC 10/15cm s tkaninou | m | 89.25 |  | 0 | CS ÚRS 2019 01 |  |  | základní |  | 0 | 3e-05 | 0.0026775 | 0 | 0 | 8 | M | 2 |  |  |  | ROZPOCET | 0 | 0 | 0 | 0 | 0 | 1 | 0 | 4 | 878571804
| PP |  | lišta rohová PVC 10/15cm s tkaninou | [15 empty] | PP | 2
| VV |  | 85*1,05 'Přepočtené koeficientem množství |  | 89.25 | [13 empty] | VV | 2 | 2 | False | 1 | ROZPOCET
15 | K | 622143004 | Montáž omítkových samolepících začišťovacích profilů pro spojení s okenním rámem | m | 66 |  | 0 | CS ÚRS 2019 01 |  |  | základní |  | 0 | 0 | 0 | 0 | 0 | 4 | K | 2 |  |  |  | ROZPOCET | 0 | 0 | 0 | 0 | 0 | 1 | 0 | 4 | -1017877944
| PP |  | Montáž omítkových profilů plastových nebo pozinkovaných, upevněných vtlačením do podkladní vrstvy nebo přibitím začišťovacích samolepících pro vytvoření dilatujícího spoje s okenním rámem | [15 empty] | PP | 2
| VV |  | otvory - vnitřní a vnější | [15 empty] | VV | 2 | 1 | True | 0 | ROZPOCET
| VV |  | (1,5*2+1,8*4)*2+1,5+0,8*2+1,1*2+2,6*4+5,4*2+2,6*4+0,75*2+1,8*4 |  | 66 | [13 empty] | VV | 2 | 2 | True | 0 | ROZPOCET
| VV |  | Součet |  | 66 | [13 empty] | VV | 2 | 4 | True | 1 | ROZPOCET
16 | M | 59051476 | profil okenní začišťovací se sklovláknitou armovací tkaninou 9 mm/2,4 m | m | 69.3 |  | 0 | CS ÚRS 2019 01 |  |  | základní |  | 0 | 4e-05 | 0.002772 | 0 | 0 | 8 | M | 2 |  |  |  | ROZPOCET | 0 | 0 | 0 | 0 | 0 | 1 | 0 | 4 | -1024961716
| PP |  | profil okenní začišťovací se sklovláknitou armovací tkaninou 9 mm/2,4 m | [15 empty] | PP | 2
| VV |  | 66*1,05 'Přepočtené koeficientem množství |  | 69.3 | [13 empty] | VV | 2 | 2 | False | 1 | ROZPOCET
17 | K | 622211011 | Montáž kontaktního zateplení vnějších stěn z polystyrénových desek tl do 80 mm | m2 | 42.84 |  | 0 | CS ÚRS 2019 01 |  |  | základní |  | 0 | 0.00825 | 0.35343 | 0 | 0 | 4 | K | 2 |  |  |  | ROZPOCET | 0 | 0 | 0 | 0 | 0 | 1 | 0 | 4 | -757174533
| PP |  | Montáž kontaktního zateplení z polystyrenových desek nebo z kombinovaných desek na vnější stěny, tloušťky desek přes 40 do 80 mm | [15 empty] | PP | 2
| VV |  | zateplení zákl. konstrukce | [15 empty] | VV | 2 | 1 | True | 0 | ROZPOCET
| VV |  | (6,9*2+16,9*2)*0,9 |  | 42.84 | [13 empty] | VV | 2 | 2 | True | 1 | ROZPOCET
18 | M | 28376366 | deska XPS hladký povrch λ=0,034 tl 50mm | m2 | 43.697 |  | 0 | CS ÚRS 2019 01 |  |  | základní |  | 0 | 0.0015 | 0.065546 | 0 | 0 | 8 | M | 2 |  |  |  | ROZPOCET | 0 | 0 | 0 | 0 | 0 | 1 | 0 | 4 | -2061367705
| PP |  | deska XPS hladký povrch λ=0,034 tl 50mm | [15 empty] | PP | 2
| VV |  | 42,84*1,02 'Přepočtené koeficientem množství |  | 43.697 | [13 empty] | VV | 2 | 2 | False | 1 | ROZPOCET
19 | K | 622531011 | Tenkovrstvá silikonová zrnitá omítka tl. 1,5 mm včetně penetrace vnějších stěn | m2 | 165.427 |  | 0 | CS ÚRS 2019 01 |  |  | základní |  | 0 | 0.00268 | 0.44334 | 0 | 0 | 4 | K | 2 |  |  |  | ROZPOCET | 0 | 0 | 0 | 0 | 0 | 1 | 0 | 4 | -301454541
| PP |  | Omítka tenkovrstvá silikonová vnějších ploch probarvená, včetně penetrace podkladu zrnitá, tloušťky 1,5 mm stěn | [15 empty] | PP | 2
| VV |  | štíty | [15 empty] | VV | 2 | 1 | True | 0 | ROZPOCET
| VV |  | 3,9*7*2 |  | 54.6 | [13 empty] | VV | 2 | 2 | True | 0 | ROZPOCET
| VV |  | boky | [15 empty] | VV | 2 | 1 | True | 0 | ROZPOCET
| VV |  | 17*2*3,9 |  | 132.6 | [13 empty] | VV | 2 | 2 | True | 0 | ROZPOCET
| VV |  | odečet otvorů | [15 empty] | VV | 2 | 1 | True | 0 | ROZPOCET
| VV |  | -5,4*2,6-1,1*2,6-1,2*0,8-0,75*1,8-1,5*1,8*2 |  | -24.61 | [13 empty] | VV | 2 | 2 | True | 0 | ROZPOCET
| VV |  | ostění | [15 empty] | VV | 2 | 1 | True | 0 | ROZPOCET
| VV |  | (1,2+0,8*2)*0,15+(1,1+2,6*2)*0,18+(5,4+2,6*2)*0,08+(0,75+1,8*2)*0,1 |  | 2.837 | [13 empty] | VV | 2 | 2 | True | 0 | ROZPOCET
| VV |  | Součet |  | 165.427 | [13 empty] | VV | 2 | 4 | True | 1 | ROZPOCET
20 | K | 629991012 | Zakrytí výplní otvorů fólií přilepenou na začišťovací lišty | m2 | 24.61 |  | 0 | CS ÚRS 2019 01 |  |  | základní |  | 0 | 0 | 0 | 0 | 0 | 4 | K | 2 |  |  |  | ROZPOCET | 0 | 0 | 0 | 0 | 0 | 1 | 0 | 4 | 207759190
| PP |  | Zakrytí vnějších ploch před znečištěním včetně pozdějšího odkrytí výplní otvorů a svislých ploch fólií přilepenou na začišťovací lištu | [15 empty] | PP | 2
| VV |  | 1,5*1,8*2+1,2*0,8+1,1*2,6+0,75*1,8+5,4*2,6 |  | 24.61 | [13 empty] | VV | 2 | 2 | True | 1 | ROZPOCET
21 | K | 631311115 | Mazanina tl do 80 mm z betonu prostého bez zvýšených nároků na prostředí tř. C 20/25 | m3 | 5.936 |  | 0 | CS ÚRS 2019 01 |  |  | základní |  | 0 | 2.4533 | 14.5627 | 0 | 0 | 4 | K | 2 |  |  |  | ROZPOCET | 0 | 0 | 0 | 0 | 0 | 1 | 0 | 4 | 1953747646
| PP |  | Mazanina z betonu prostého bez zvýšených nároků na prostředí tl. přes 50 do 80 mm tř. C 20/25 | [15 empty] | PP | 2
| VV |  | dle legen míst. a skladba SP/02, 1.01, 1.03, 1.05, 1.06, 1.07 | [15 empty] | VV | 2 | 1 | True | 0 | ROZPOCET
| VV |  | (33+8,45+9,8+2+34,6)*0,06 |  | 5.271 | [13 empty] | VV | 2 | 2 | True | 0 | ROZPOCET
| VV |  | dle legen míst. a skladba SP/01, 1.04a, 1.04b | [15 empty] | VV | 2 | 1 | True | 0 | ROZPOCET
| VV |  | (1,55+1,7)*0,058 |  | 0.189 | [13 empty] | VV | 2 | 2 | True | 0 | ROZPOCET
| VV |  | dle legen míst. a skladba SP/03, 1.02 | [15 empty] | VV | 2 | 1 | True | 0 | ROZPOCET
| VV |  | 6,1*0,078 |  | 0.476 | [13 empty] | VV | 2 | 2 | True | 0 | ROZPOCET
| VV |  | Součet |  | 5.936 | [13 empty] | VV | 2 | 4 | True | 1 | ROZPOCET
22 | K | 631319011 | Příplatek k mazanině tl do 80 mm za přehlazení povrchu | m3 | 5.939 |  | 0 | CS ÚRS 2019 01 |  |  | základní |  | 0 | 0 | 0 | 0 | 0 | 4 | K | 2 |  |  |  | ROZPOCET | 0 | 0 | 0 | 0 | 0 | 1 | 0 | 4 | -1065914448
| PP |  | Příplatek k cenám mazanin za úpravu povrchu mazaniny přehlazením, mazanina tl. přes 50 do 80 mm | [15 empty] | PP | 2
23 | K | 631319111 | Příplatek k mazanině za provedení odtokového žlábku do 200x100 mm | m | 1 |  | 0 | CS ÚRS 2019 01 |  |  | základní |  | 0 | 0 | 0 | 0 | 0 | 4 | K | 2 |  |  |  | ROZPOCET | 0 | 0 | 0 | 0 | 0 | 1 | 0 | 4 | 1953385139
| PP |  | Příplatek k cenám mazanin za vytvoření odtokového žlábku v prádelnách, ve dně kanálu pro rozvody apod. š x v = do 200x100 mm | [15 empty] | PP | 2
| VV |  | 1 |  | 1 | [13 empty] | VV | 2 | 2 | True | 1 | ROZPOCET
24 | K | 631319171 | Příplatek k mazanině tl do 80 mm za stržení povrchu spodní vrstvy před vložením výztuže | m3 | 5.936 |  | 0 | CS ÚRS 2019 01 |  |  | základní |  | 0 | 0 | 0 | 0 | 0 | 4 | K | 2 |  |  |  | ROZPOCET | 0 | 0 | 0 | 0 | 0 | 1 | 0 | 4 | 1337320041
| PP |  | Příplatek k cenám mazanin za stržení povrchu spodní vrstvy mazaniny latí před vložením výztuže nebo pletiva pro tl. obou vrstev mazaniny přes 50 do 80 mm | [15 empty] | PP | 2
25 | K | 631362021 | Výztuž mazanin svařovanými sítěmi Kari | t | 0.151 |  | 0 | CS ÚRS 2019 01 |  |  | základní |  | 0 | 1.0628 | 0.16048 | 0 | 0 | 4 | K | 2 |  |  |  | ROZPOCET | 0 | 0 | 0 | 0 | 0 | 1 | 0 | 4 | 226582502
| PP |  | Výztuž mazanin ze svařovaných sítí z drátů typu KARI | [15 empty] | PP | 2
| VV |  | Mazanina vyztužena KARI sítí 150/150/4, 1,35 kg/m2, 15 % přesah | [15 empty] | VV | 2 | 1 | True | 0 | ROZPOCET
| VV |  | viz legenda míst. | [15 empty] | VV | 2 | 1 | True | 0 | ROZPOCET
| VV |  | 97,2*0,00135*1,15 |  | 0.151 | [13 empty] | VV | 2 | 2 | True | 1 | ROZPOCET
| D | 9 | Ostatní konstrukce a práce, bourání |  |  |  | 0 | [5 empty] | 0 |  | 0.008262 |  | 0 | 1 | D | 1 |  |  |  | ROZPOCET | [6 empty] | 0
26 | K | 941111111 | Montáž lešení řadového trubkového lehkého s podlahami zatížení do 200 kg/m2 š do 0,9 m v do 10 m | m2 | 91.2 |  | 0 | CS ÚRS 2019 01 |  |  | základní |  | 0 | 0 | 0 | 0 | 0 | 4 | K | 2 |  |  |  | ROZPOCET | 0 | 0 | 0 | 0 | 0 | 1 | 0 | 4 | 617554894
| PP |  | Montáž lešení řadového trubkového lehkého pracovního s podlahami s provozním zatížením tř. 3 do 200 kg/m2 šířky tř. W06 od 0,6 do 0,9 m, výšky do 10 m | [15 empty] | PP | 2
| VV |  | lešení po celou dobu stavby, 50% je v dokončení stavby 50% hrubá stavba | [15 empty] | VV | 2 | 1 | True | 0 | ROZPOCET
| VV |  | plocha viz pohledy stavby | [15 empty] | VV | 2 | 1 | True | 0 | ROZPOCET
| VV |  | (17*2*3,8+7*2*3,8)*0,5 |  | 91.2 | [13 empty] | VV | 2 | 2 | True | 1 | ROZPOCET
27 | K | 941111211 | Příplatek k lešení řadovému trubkovému lehkému s podlahami š 0,9 m v 10 m za první a ZKD den použití | m2 | 3648 |  | 0 | CS ÚRS 2019 01 |  |  | základní |  | 0 | 0 | 0 | 0 | 0 | 4 | K | 2 |  |  |  | ROZPOCET | 0 | 0 | 0 | 0 | 0 | 1 | 0 | 4 | 798976400
| PP |  | Montáž lešení řadového trubkového lehkého pracovního s podlahami s provozním zatížením tř. 3 do 200 kg/m2 Příplatek za první a každý další den použití lešení k ceně -1111 | [15 empty] | PP | 2
| VV |  | 40 dní pronájem | [15 empty] | VV | 2 | 1 | True | 0 | ROZPOCET
| VV |  | 182,4*40*0,5 |  | 3648 | [13 empty] | VV | 2 | 2 | True | 1 | ROZPOCET
28 | K | 941111811 | Demontáž lešení řadového trubkového lehkého s podlahami zatížení do 200 kg/m2 š do 0,9 m v do 10 m | m2 | 91.2 |  | 0 | CS ÚRS 2019 01 |  |  | základní |  | 0 | 0 | 0 | 0 | 0 | 4 | K | 2 |  |  |  | ROZPOCET | 0 | 0 | 0 | 0 | 0 | 1 | 0 | 4 | 1639428862
| PP |  | Demontáž lešení řadového trubkového lehkého pracovního s podlahami s provozním zatížením tř. 3 do 200 kg/m2 šířky tř. W06 od 0,6 do 0,9 m, výšky do 10 m | [15 empty] | PP | 2
29 | K | 949101111 | Lešení pomocné pro objekty pozemních staveb s lešeňovou podlahou v do 1,9 m zatížení do 150 kg/m2 | m2 | 48.6 |  | 0 | CS ÚRS 2019 01 |  |  | základní |  | 0 | 0.00013 | 0.006318 | 0 | 0 | 4 | K | 2 |  |  |  | ROZPOCET | 0 | 0 | 0 | 0 | 0 | 1 | 0 | 4 | 713503271
| PP |  | Lešení pomocné pracovní pro objekty pozemních staveb pro zatížení do 150 kg/m2, o výšce lešeňové podlahy do 1,9 m | [15 empty] | PP | 2
| VV |  | lešení po celou dobu stavby, 50% je v dokončení stavby 50% hrubá stavba | [15 empty] | VV | 2 | 1 | True | 0 | ROZPOCET
| VV |  | viz legenda míst. | [15 empty] | VV | 2 | 1 | True | 0 | ROZPOCET
| VV |  | 97,2*0,5 |  | 48.6 | [13 empty] | VV | 2 | 2 | True | 1 | ROZPOCET
30 | K | 952901221 | Vyčištění budov průmyslových objektů při jakékoliv výšce podlaží | m2 | 48.6 |  | 0 | CS ÚRS 2019 01 |  |  | základní |  | 0 | 4e-05 | 0.001944 | 0 | 0 | 4 | K | 2 |  |  |  | ROZPOCET | 0 | 0 | 0 | 0 | 0 | 1 | 0 | 4 | -1654302234
| PP |  | Vyčištění budov nebo objektů před předáním do užívání průmyslových budov a objektů výrobních, skladovacích, garáží, dílen nebo hal apod. s nespalnou podlahou jakékoliv výšky podlaží | [15 empty] | PP | 2
| VV |  | lešení po celou dobu stavby, 50% je v dokončení stavby 50% hrubá stavba | [15 empty] | VV | 2 | 1 | True | 0 | ROZPOCET
| VV |  | viz legenda míst. | [15 empty] | VV | 2 | 1 | True | 0 | ROZPOCET
| VV |  | 97,2*0,5 |  | 48.6 | [13 empty] | VV | 2 | 2 | True | 1 | ROZPOCET
| D | 998 | Přesun hmot |  |  |  | 0 | [5 empty] | 0 |  | 0 |  | 0 | 1 | D | 1 |  |  |  | ROZPOCET | [6 empty] | 0
31 | K | 998011001 | Přesun hmot pro budovy zděné v do 6 m | t | 25.859 |  | 0 | CS ÚRS 2019 01 |  |  | základní |  | 0 | 0 | 0 | 0 | 0 | 4 | K | 2 |  |  |  | ROZPOCET | 0 | 0 | 0 | 0 | 0 | 1 | 0 | 4 | -676014967
| PP |  | Přesun hmot pro budovy občanské výstavby, bydlení, výrobu a služby s nosnou svislou konstrukcí zděnou z cihel, tvárnic nebo kamene vodorovná dopravní vzdálenost do 100 m pro budovy výšky do 6 m | [15 empty] | PP | 2
| D | PSV | Práce a dodávky PSV |  |  |  | 0 | [5 empty] | 0 |  | 4.0696 |  | 0 | 2 | D | 0 |  |  |  | ROZPOCET | [6 empty] | 0
| D | 713 | Izolace tepelné |  |  |  | 0 | [5 empty] | 0 |  | 0.4424 |  | 0 | 2 | D | 1 |  |  |  | ROZPOCET | [6 empty] | 0
32 | K | 713121111 | Montáž izolace tepelné podlah volně kladenými rohožemi, pásy, dílci, deskami 1 vrstva | m2 | 91.1 |  | 0 | CS ÚRS 2019 01 |  |  | základní |  | 0 | 0 | 0 | 0 | 0 | 16 | K | 2 |  |  |  | ROZPOCET | 0 | 0 | 0 | 0 | 0 | 1 | 0 | 16 | -294871196
| PP |  | Montáž tepelné izolace podlah rohožemi, pásy, deskami, dílci, bloky (izolační materiál ve specifikaci) kladenými volně jednovrstvá | [15 empty] | PP | 2
| VV |  | viz legenda míst. | [15 empty] | VV | 2 | 1 | True | 0 | ROZPOCET
| VV |  | 33+8,45+1,55+1,7+9,8+2+34,6 |  | 91.1 | [13 empty] | VV | 2 | 2 | True | 0 | ROZPOCET
| VV |  | Součet |  | 91.1 | [13 empty] | VV | 2 | 4 | True | 1 | ROZPOCET
33 | M | 28372312 | deska EPS 100 pro trvalé zatížení v tlaku (max. 2000 kg/m2) tl 120mm | m2 | 92.922 |  | 0 | CS ÚRS 2019 01 |  |  | základní |  | 0 | 0.003 | 0.27877 | 0 | 0 | 32 | M | 2 |  |  |  | ROZPOCET | 0 | 0 | 0 | 0 | 0 | 1 | 0 | 16 | -2019396399
| PP |  | deska EPS 100 pro trvalé zatížení v tlaku (max. 2000 kg/m2) tl 120mm | [15 empty] | PP | 2
| VV |  | 91,1*1,02 'Přepočtené koeficientem množství |  | 92.922 | [13 empty] | VV | 2 | 2 | False | 1 | ROZPOCET
34 | K | 713121121 | Montáž izolace tepelné podlah volně kladenými rohožemi, pásy, dílci, deskami 2 vrstvy | m2 | 6.1 |  | 0 | CS ÚRS 2019 01 |  |  | základní |  | 0 | 0 | 0 | 0 | 0 | 16 | K | 2 |  |  |  | ROZPOCET | 0 | 0 | 0 | 0 | 0 | 1 | 0 | 16 | -1996236928
| PP |  | Montáž tepelné izolace podlah rohožemi, pásy, deskami, dílci, bloky (izolační materiál ve specifikaci) kladenými volně dvouvrstvá | [15 empty] | PP | 2
| VV |  | viz legenda míst. | [15 empty] | VV | 2 | 1 | True | 0 | ROZPOCET
| VV |  | "sklad 102" 6,1 |  | 6.1 | [13 empty] | VV | 2 | 2 | True | 1 | ROZPOCET
35 | M | 28376422 | deska z polystyrénu XPS, hrana polodrážková a hladký povrch tl 100mm | m2 | 12.444 |  | 0 | CS ÚRS 2019 01 |  |  | základní |  | 0 | 0.003 | 0.037332 | 0 | 0 | 32 | M | 2 |  |  |  | ROZPOCET | 0 | 0 | 0 | 0 | 0 | 1 | 0 | 16 | -779935447
| PP |  | deska z polystyrénu XPS, hrana polodrážková a hladký povrch tl 100mm | [15 empty] | PP | 2
| VV |  | 6,1*2,04 'Přepočtené koeficientem množství |  | 12.444 | [13 empty] | VV | 2 | 2 | False | 1 | ROZPOCET
36 | M | 28376424 | deska z polystyrénu XPS, hrana polodrážková a hladký povrch tl 140mm | m2 | 12.444 |  | 0 | CS ÚRS 2019 01 |  |  | základní |  | 0 | 0.0041 | 0.05102 | 0 | 0 | 32 | M | 2 |  |  |  | ROZPOCET | 0 | 0 | 0 | 0 | 0 | 1 | 0 | 16 | 197150825
| PP |  | deska z polystyrénu XPS, hrana polodrážková a hladký povrch tl 140mm | [15 empty] | PP | 2
| VV |  | 6,1*2,04 'Přepočtené koeficientem množství |  | 12.444 | [13 empty] | VV | 2 | 2 | False | 1 | ROZPOCET
37 | K | 713121211 | Montáž izolace tepelné podlah volně kladenými okrajovými pásky | m | 98.47 |  | 0 | CS ÚRS 2019 01 |  |  | základní |  | 0 | 0 | 0 | 0 | 0 | 16 | K | 2 |  |  |  | ROZPOCET | 0 | 0 | 0 | 0 | 0 | 1 | 0 | 16 | -965931755
| PP |  | Montáž tepelné izolace podlah okrajovými pásky kladenými volně | [15 empty] | PP | 2
| VV |  | "Míst. 101"6,4*2+5,15*2 |  | 23.1 | [13 empty] | VV | 2 | 2 | True | 0 | ROZPOCET
| VV |  | "102" 2,5*2+3*2 |  | 11 | [13 empty] | VV | 2 | 2 | True | 0 | ROZPOCET
| VV |  | "103" 2,6*2+3,25 |  | 8.45 | [13 empty] | VV | 2 | 2 | True | 0 | ROZPOCET
| VV |  | "104" 1*2+0,92+1,7*4 |  | 9.72 | [13 empty] | VV | 2 | 2 | True | 0 | ROZPOCET
| VV |  | "105" 16,8 |  | 16.8 | [13 empty] | VV | 2 | 2 | True | 0 | ROZPOCET
| VV |  | "106" 1,2*2+1,7*2 |  | 5.8 | [13 empty] | VV | 2 | 2 | True | 0 | ROZPOCET
| VV |  | "107" 6,4*2+5,4*2 |  | 23.6 | [13 empty] | VV | 2 | 2 | True | 0 | ROZPOCET
| VV |  | Součet |  | 98.47 | [13 empty] | VV | 2 | 4 | True | 1 | ROZPOCET
38 | M | 63152003 | pásek izolační minerální podlahový λ=0.036 15x50x1000 mm | m | 98.47 |  | 0 | CS ÚRS 2019 01 |  |  | základní |  | 0 | 0.0003 | 0.029541 | 0 | 0 | 32 | M | 2 |  |  |  | ROZPOCET | 0 | 0 | 0 | 0 | 0 | 1 | 0 | 16 | 469897062
| PP |  | pásek izolační minerální podlahový λ=0.036 15x50x1000 mm | [15 empty] | PP | 2
39 | K | 713191133 | Montáž izolace tepelné podlah, stropů vrchem nebo střech překrytí fólií s přelepeným spojem | m2 | 97.2 |  | 0 | CS ÚRS 2019 01 |  |  | základní |  | 0 | 1e-05 | 0.000972 | 0 | 0 | 16 | K | 2 |  |  |  | ROZPOCET | 0 | 0 | 0 | 0 | 0 | 1 | 0 | 16 | -1100549024
| PP |  | Montáž tepelné izolace stavebních konstrukcí - doplňky a konstrukční součásti podlah, stropů vrchem nebo střech překrytím fólií položenou volně s přelepením spojů | [15 empty] | PP | 2
| VV |  | viz legenda míst. | [15 empty] | VV | 2 | 1 | True | 0 | ROZPOCET
| VV |  | 97,2 |  | 97.2 | [13 empty] | VV | 2 | 2 | True | 1 | ROZPOCET
40 | M | 28329042 | fólie PE separační či ochranná tl. 0,2mm | m2 | 106.92 |  | 0 | CS ÚRS 2019 01 |  |  | základní |  | 0 | 0.0004 | 0.042768 | 0 | 0 | 32 | M | 2 |  |  |  | ROZPOCET | 0 | 0 | 0 | 0 | 0 | 1 | 0 | 16 | 2068549541
| PP |  | fólie PE separační či ochranná tl. 0,2mm | [15 empty] | PP | 2
| VV |  | 97,2*1,1 'Přepočtené koeficientem množství |  | 106.92 | [13 empty] | VV | 2 | 2 | False | 1 | ROZPOCET
41 | K | 713191321 | Montáž izolace tepelné střech plochých osazení odvětrávacích komínků | kus | 1 |  | 0 | CS ÚRS 2019 01 |  |  | základní |  | 0 | 0 | 0 | 0 | 0 | 16 | K | 2 |  |  |  | ROZPOCET | 0 | 0 | 0 | 0 | 0 | 1 | 0 | 16 | 993173700
| PP |  | Montáž tepelné izolace stavebních konstrukcí - doplňky a konstrukční součásti střech plochých osazení odvětrávacích komínků | [15 empty] | PP | 2
| VV |  | viz výpis PSV | [15 empty] | VV | 2 | 1 | True | 0 | ROZPOCET
| VV |  | "O/02" 1 |  | 1 | [13 empty] | VV | 2 | 2 | True | 1 | ROZPOCET
42 | M | 62852002R01 | komínek střešní odvětrávací pro bitumenovou krytinu | kus | 1 |  | 0 |  |  |  | základní |  | 0 | 0.002 | 0.002 | 0 | 0 | 32 | M | 2 |  |  |  | ROZPOCET | 0 | 0 | 0 | 0 | 0 | 1 | 0 | 16 | -371071291
| PP |  | komínek střešní odvětrávací | [15 empty] | PP | 2
| VV |  | viz výpis PSV | [15 empty] | VV | 2 | 1 | True | 0 | ROZPOCET
| VV |  | KOMÍNEK PRO ODVĚTÁNÍ VNITŘNÍ KANALIZACE O SVĚTLÉM PRŮMĚRU 100 MM | [15 empty] | VV | 2 | 1 | True | 0 | ROZPOCET
| VV |  | S INTEGROVANOU PVC-P MANŽETOU PRO TLOUŠŤKU IZOLACE MIN. 240 MM, | [15 empty] | VV | 2 | 1 | True | 0 | ROZPOCET
| VV |  | VČETNĚ SYSTÉMOVÉHO PROSTUPU PAROBRZDOU S INTEGROVANOU | [15 empty] | VV | 2 | 1 | True | 0 | ROZPOCET
| VV |  | BITUMENOVOU MANŽETOU. ROZMĚR OBOU PRVKŮ 500x500 MM. | [15 empty] | VV | 2 | 1 | True | 0 | ROZPOCET
| VV |  | 1 |  | 1 | [13 empty] | VV | 2 | 2 | True | 1 | ROZPOCET
43 | K | 998713101 | Přesun hmot tonážní pro izolace tepelné v objektech v do 6 m | t | 0.442 |  | 0 | CS ÚRS 2019 01 |  |  | základní |  | 0 | 0 | 0 | 0 | 0 | 16 | K | 2 |  |  |  | ROZPOCET | 0 | 0 | 0 | 0 | 0 | 1 | 0 | 16 | 1956772958
| PP |  | Přesun hmot pro izolace tepelné stanovený z hmotnosti přesunovaného materiálu vodorovná dopravní vzdálenost do 50 m v objektech výšky do 6 m | [15 empty] | PP | 2
| D | 721 | Zdravotechnika - vnitřní kanalizace |  |  |  | 0 | [5 empty] | 0 |  | 0.003 |  | 0 | 2 | D | 1 |  |  |  | ROZPOCET | [6 empty] | 0
44 | K | 721242115 | Lapač střešních splavenin z PP s kulovým kloubem na odtoku DN 110 | kus | 2 |  | 0 | CS ÚRS 2019 01 |  |  | základní |  | 0 | 0.0015 | 0.003 | 0 | 0 | 16 | K | 2 |  |  |  | ROZPOCET | 0 | 0 | 0 | 0 | 0 | 1 | 0 | 16 | 1194960897
| PP |  | Lapače střešních splavenin polypropylenové (PP) s kulovým kloubem na odtoku DN 110 | [15 empty] | PP | 2
45 | K | 998721101 | Přesun hmot tonážní pro vnitřní kanalizace v objektech v do 6 m | t | 0.003 |  | 0 | CS ÚRS 2019 01 |  |  | základní |  | 0 | 0 | 0 | 0 | 0 | 16 | K | 2 |  |  |  | ROZPOCET | 0 | 0 | 0 | 0 | 0 | 1 | 0 | 16 | 1970326138
| PP |  | Přesun hmot pro vnitřní kanalizace stanovený z hmotnosti přesunovaného materiálu vodorovná dopravní vzdálenost do 50 m v objektech výšky do 6 m | [15 empty] | PP | 2
| D | 763 | Konstrukce suché výstavby |  |  |  | 0 | [5 empty] | 0 |  | 0.067479 |  | 0 | 2 | D | 1 |  |  |  | ROZPOCET | [6 empty] | 0
46 | K | 763121411 | SDK stěna předsazená tl 62,5 mm profil CW+UW 50 deska 1xA 12,5 bez TI EI 15 | m2 | 4.23 |  | 0 | CS ÚRS 2019 01 |  |  | základní |  | 0 | 0.01181 | 0.049956 | 0 | 0 | 16 | K | 2 |  |  |  | ROZPOCET | 0 | 0 | 0 | 0 | 0 | 1 | 0 | 16 | 128497559
| PP |  | Stěna předsazená ze sádrokartonových desek s nosnou konstrukcí z ocelových profilů CW, UW jednoduše opláštěná deskou standardní A tl. 12,5 mm, bez TI, EI 15 stěna tl. 62,5 mm, profil 50 | [15 empty] | PP | 2
| VV |  | předstěna míst. 104a | [15 empty] | VV | 2 | 1 | True | 0 | ROZPOCET
| VV |  | 0,9*1,3 |  | 1.17 | [13 empty] | VV | 2 | 2 | True | 0 | ROZPOCET
| VV |  | předstěna míst. 104b | [15 empty] | VV | 2 | 1 | True | 0 | ROZPOCET
| VV |  | 0,3*3 |  | 0.9 | [13 empty] | VV | 2 | 2 | True | 0 | ROZPOCET
| VV |  | předstěna míst. 106 | [15 empty] | VV | 2 | 1 | True | 0 | ROZPOCET
| VV |  | 1,2*1,8 |  | 2.16 | [13 empty] | VV | 2 | 2 | True | 0 | ROZPOCET
| VV |  | Součet |  | 4.23 | [13 empty] | VV | 2 | 4 | True | 1 | ROZPOCET
47 | K | 763121714 | SDK stěna předsazená základní penetrační nátěr | m2 | 4.23 |  | 0 | CS ÚRS 2019 01 |  |  | základní |  | 0 | 0.0001 | 0.000423 | 0 | 0 | 16 | K | 2 |  |  |  | ROZPOCET | 0 | 0 | 0 | 0 | 0 | 1 | 0 | 16 | -1755947864
| PP |  | Stěna předsazená ze sádrokartonových desek ostatní konstrukce a práce na předsazených stěnách ze sádrokartonových desek základní penetrační nátěr | [15 empty] | PP | 2
48 | K | 763172312 | Montáž revizních dvířek SDK kcí vel. 300x300 mm | kus | 2 |  | 0 | CS ÚRS 2019 01 |  |  | základní |  | 0 | 3e-05 | 6e-05 | 0 | 0 | 16 | K | 2 |  |  |  | ROZPOCET | 0 | 0 | 0 | 0 | 0 | 1 | 0 | 16 | -929057613
| PP |  | Instalační technika pro konstrukce ze sádrokartonových desek montáž revizních dvířek velikost 300 x 300 mm | [15 empty] | PP | 2
| VV |  | míst. 104a | [15 empty] | VV | 2 | 1 | True | 0 | ROZPOCET
| VV |  | 1 |  | 1 | [13 empty] | VV | 2 | 2 | True | 0 | ROZPOCET
| VV |  | míst. 104b | [15 empty] | VV | 2 | 1 | True | 0 | ROZPOCET
| VV |  | 1 |  | 1 | [13 empty] | VV | 2 | 2 | True | 0 | ROZPOCET
| VV |  | Součet |  | 2 | [13 empty] | VV | 2 | 4 | True | 1 | ROZPOCET
49 | M | 59030711 | dvířka revizní s automatickým zámkem 300x300mm | kus | 2 |  | 0 | CS ÚRS 2019 01 |  |  | základní |  | 0 | 0.00055 | 0.0011 | 0 | 0 | 32 | M | 2 |  |  |  | ROZPOCET | 0 | 0 | 0 | 0 | 0 | 1 | 0 | 16 | 2104617853
| PP |  | dvířka revizní s automatickým zámkem 300x300mm | [15 empty] | PP | 2
50 | K | 763173111 | Montáž úchytu pro umyvadlo v SDK kci | kus | 1 |  | 0 | CS ÚRS 2019 01 |  |  | základní |  | 0 | 2e-05 | 2e-05 | 0 | 0 | 16 | K | 2 |  |  |  | ROZPOCET | 0 | 0 | 0 | 0 | 0 | 1 | 0 | 16 | 1189961442
| PP |  | Instalační technika pro konstrukce ze sádrokartonových desek montáž nosičů zařizovacích předmětů úchytu pro umyvadlo | [15 empty] | PP | 2
| VV |  | míst. 106 | [15 empty] | VV | 2 | 1 | True | 0 | ROZPOCET
| VV |  | 1 |  | 1 | [13 empty] | VV | 2 | 2 | True | 1 | ROZPOCET
51 | M | 59030729 | konstrukce pro uchycení umyvadla s nástěnnými bateriemi osová rozteč CW profilů 450-625mm | kus | 1 |  | 0 | CS ÚRS 2019 01 |  |  | základní |  | 0 | 0.0025 | 0.0025 | 0 | 0 | 32 | M | 2 |  |  |  | ROZPOCET | 0 | 0 | 0 | 0 | 0 | 1 | 0 | 16 | -153374011
| PP |  | konstrukce pro uchycení umyvadla s nástěnnými bateriemi osová rozteč CW profilů 450-625mm | [15 empty] | PP | 2
52 | K | 763173113 | Montáž úchytu pro WC v SDK kci | kus | 2 |  | 0 | CS ÚRS 2019 01 |  |  | základní |  | 0 | 1e-05 | 2e-05 | 0 | 0 | 16 | K | 2 |  |  |  | ROZPOCET | 0 | 0 | 0 | 0 | 0 | 1 | 0 | 16 | -1121858322
| PP |  | Instalační technika pro konstrukce ze sádrokartonových desek montáž nosičů zařizovacích předmětů úchytu pro WC | [15 empty] | PP | 2
| VV |  | míst. 104a | [15 empty] | VV | 2 | 1 | True | 0 | ROZPOCET
| VV |  | 1 |  | 1 | [13 empty] | VV | 2 | 2 | True | 0 | ROZPOCET
| VV |  | míst. 104b | [15 empty] | VV | 2 | 1 | True | 0 | ROZPOCET
| VV |  | 1 |  | 1 | [13 empty] | VV | 2 | 2 | True | 0 | ROZPOCET
| VV |  | Součet |  | 2 | [13 empty] | VV | 2 | 4 | True | 1 | ROZPOCET
53 | M | 59030731 | konstrukce pro uchycení WC osová rozteč CW profilů 450-625mm | kus | 2 |  | 0 | CS ÚRS 2019 01 |  |  | základní |  | 0 | 0.0067 | 0.0134 | 0 | 0 | 32 | M | 2 |  |  |  | ROZPOCET | 0 | 0 | 0 | 0 | 0 | 1 | 0 | 16 | -1280327135
| PP |  | konstrukce pro uchycení WC osová rozteč CW profilů 450-625mm | [15 empty] | PP | 2
54 | K | 998763301 | Přesun hmot tonážní pro sádrokartonové konstrukce v objektech v do 6 m | t | 0.067 |  | 0 | CS ÚRS 2019 01 |  |  | základní |  | 0 | 0 | 0 | 0 | 0 | 16 | K | 2 |  |  |  | ROZPOCET | 0 | 0 | 0 | 0 | 0 | 1 | 0 | 16 | 85727234
| PP |  | Přesun hmot pro konstrukce montované z desek sádrokartonových, sádrovláknitých, cementovláknitých nebo cementových stanovený z hmotnosti přesunovaného materiálu vodorovná dopravní vzdálenost do 50 m v objektech výšky do 6 m | [15 empty] | PP | 2
| D | 764 | Konstrukce klempířské |  |  |  | 0 | [5 empty] | 0 |  | 0.15037 |  | 0 | 2 | D | 1 |  |  |  | ROZPOCET | [6 empty] | 0
55 | K | 764214604 | Oplechování horních ploch a atik bez rohů z Pz s povrch úpravou mechanicky kotvené rš 330 mm | m | 48 |  | 0 | CS ÚRS 2019 01 |  |  | základní |  | 0 | 0.00291 | 0.13968 | 0 | 0 | 16 | K | 2 |  |  |  | ROZPOCET | 0 | 0 | 0 | 0 | 0 | 1 | 0 | 16 | -216757877
| PP |  | Oplechování horních ploch zdí a nadezdívek (atik) z pozinkovaného plechu s povrchovou úpravou mechanicky kotvené rš 330 mm | [15 empty] | PP | 2
| VV |  | viz výpis prvků PSV | [15 empty] | VV | 2 | 1 | True | 0 | ROZPOCET
| VV |  | "K/02" 48 |  | 48 | [13 empty] | VV | 2 | 2 | True | 1 | ROZPOCET
56 | K | 764215645 | Příplatek za zvýšenou pracnost při oplechování rohů nadezdívek (atik) z Pz s povrch úprav rš do 400mm | kus | 4 |  | 0 | CS ÚRS 2019 01 |  |  | základní |  | 0 | 0 | 0 | 0 | 0 | 16 | K | 2 |  |  |  | ROZPOCET | 0 | 0 | 0 | 0 | 0 | 1 | 0 | 16 | 1087252511
| PP |  | Oplechování horních ploch zdí a nadezdívek (atik) z pozinkovaného plechu s povrchovou úpravou Příplatek k cenám za zvýšenou pracnost při provedení rohu nebo koutu do rš 400 mm | [15 empty] | PP | 2
57 | K | 764216642 | Oplechování rovných parapetů celoplošně lepené z Pz s povrchovou úpravou rš 200 mm | m | 4.95 |  | 0 | CS ÚRS 2019 01 |  |  | základní |  | 0 | 0.00216 | 0.010692 | 0 | 0 | 16 | K | 2 |  |  |  | ROZPOCET | 0 | 0 | 0 | 0 | 0 | 1 | 0 | 16 | -797647287
| PP |  | Oplechování parapetů z pozinkovaného plechu s povrchovou úpravou rovných celoplošně lepené, bez rohů rš 200 mm | [15 empty] | PP | 2
| VV |  | viz výpis PSV | [15 empty] | VV | 2 | 1 | True | 0 | ROZPOCET
| VV |  | "K/01" 0,75+1,2+1,5*2 |  | 4.95 | [13 empty] | VV | 2 | 2 | True | 1 | ROZPOCET
58 | K | 764216665 | Příplatek za zvýšenou pracnost oplechování rohů rovných parapetů z PZ s povrch úpravou rš do 400 mm | kus | 8 |  | 0 | CS ÚRS 2019 01 |  |  | základní |  | 0 | 0 | 0 | 0 | 0 | 16 | K | 2 |  |  |  | ROZPOCET | 0 | 0 | 0 | 0 | 0 | 1 | 0 | 16 | 603923168
| PP |  | Oplechování parapetů z pozinkovaného plechu s povrchovou úpravou rovných celoplošně lepené, bez rohů Příplatek k cenám za zvýšenou pracnost při provedení rohu nebo koutu do rš 400 mm | [15 empty] | PP | 2
| VV |  | 4 okna | [15 empty] | VV | 2 | 1 | True | 0 | ROZPOCET
| VV |  | 8 |  | 8 | [13 empty] | VV | 2 | 2 | True | 1 | ROZPOCET
59 | K | 998764101 | Přesun hmot tonážní pro konstrukce klempířské v objektech v do 6 m | t | 0.15 |  | 0 | CS ÚRS 2019 01 |  |  | základní |  | 0 | 0 | 0 | 0 | 0 | 16 | K | 2 |  |  |  | ROZPOCET | 0 | 0 | 0 | 0 | 0 | 1 | 0 | 16 | -1488458445
| PP |  | Přesun hmot pro konstrukce klempířské stanovený z hmotnosti přesunovaného materiálu vodorovná dopravní vzdálenost do 50 m v objektech výšky do 6 m | [15 empty] | PP | 2
| D | 766 | Konstrukce truhlářské |  |  |  | 0 | [5 empty] | 0 |  | 0.30055 |  | 0 | 2 | D | 1 |  |  |  | ROZPOCET | [6 empty] | 0
60 | K | 766660171 | Montáž dveřních křídel otvíravých jednokřídlových š do 0,8 m do obložkové zárubně | kus | 5 |  | 0 | CS ÚRS 2019 01 |  |  | základní |  | 0 | 0 | 0 | 0 | 0 | 16 | K | 2 |  |  |  | ROZPOCET | 0 | 0 | 0 | 0 | 0 | 1 | 0 | 16 | 1999120995
| PP |  | Montáž dveřních křídel dřevěných nebo plastových otevíravých do obložkové zárubně povrchově upravených jednokřídlových, šířky do 800 mm | [15 empty] | PP | 2
| VV |  | "T03" 3 |  | 3 | [13 empty] | VV | 2 | 2 | True | 0 | ROZPOCET
| VV |  | "T04" 2 |  | 2 | [13 empty] | VV | 2 | 2 | True | 0 | ROZPOCET
| VV |  | Součet |  | 5 | [13 empty] | VV | 2 | 4 | True | 1 | ROZPOCET
61 | M | 61160R01 | dveře dřevěné vnitřní hladké plné 1křídlé 800x1970mm, včetně kování, T/03 | kus | 3 |  | 0 |  |  |  | základní |  | 0 | 0.018 | 0.054 | 0 | 0 | 32 | M | 2 |  |  |  | ROZPOCET | 0 | 0 | 0 | 0 | 0 | 1 | 0 | 16 | -622407957
| PP |  | dveře dřevěné vnitřní hladké plné 1křídlé 800x1970mm, včetně kování, T/03 | [15 empty] | PP | 2
| VV |  | DVEŘE OTEVÍRAVÉ VE STĚNĚ TL. 150 MM | [15 empty] | VV | 2 | 1 | True | 0 | ROZPOCET
| VV |  | SVĚTLÝ ROZMĚR STAVEBNÍHO OTVORU (VxŠ): 2020 x 900 mm | [15 empty] | VV | 2 | 1 | True | 0 | ROZPOCET
| VV |  | SVĚTLÝ ROZMĚR DVEŘÍ (VxŠ): 1970 x 800 mm | [15 empty] | VV | 2 | 1 | True | 0 | ROZPOCET
| VV |  | ZÁRUBEŇ: OBLOŽKOVÁ - S POLODRÁŽKOU | [15 empty] | VV | 2 | 1 | True | 0 | ROZPOCET
| VV |  | TĚSNĚNÍ: CELOOBVODOVÉ | [15 empty] | VV | 2 | 1 | True | 0 | ROZPOCET
| VV |  | KOVÁNÍ: 3x DVEŘNÍ ZÁVĚS (PANT) | [15 empty] | VV | 2 | 1 | True | 0 | ROZPOCET
| VV |  | POVRCH/BARVA: CPL LAMINOVANÉ - ŠEDÉ RAL 9006 | [15 empty] | VV | 2 | 1 | True | 0 | ROZPOCET
| VV |  | DVEŘNÍ KŘÍDLO: PLNÉ, HLADKÉ | [15 empty] | VV | 2 | 1 | True | 0 | ROZPOCET
| VV |  | VNITŘNÍ VÝPLŇ: DTD (DŘEVOTŘÍSKOVÁ DUTINKA) | [15 empty] | VV | 2 | 1 | True | 0 | ROZPOCET
| VV |  | KOVÁNÍ: ROZETOVÉ - KLIKA - KLIKA | [15 empty] | VV | 2 | 1 | True | 0 | ROZPOCET
| VV |  | ZÁMEK: DOZICKÝ | [15 empty] | VV | 2 | 1 | True | 0 | ROZPOCET
| VV |  | POVRCH/BARVA: CPL LAMINOVANÉ - ŠEDÉ RAL 9006 | [15 empty] | VV | 2 | 1 | True | 0 | ROZPOCET
| VV |  | POČET: 2 ks (PRAVÉ), 1 ks (LEVÉ) | [15 empty] | VV | 2 | 1 | True | 0 | ROZPOCET
| VV |  | 3 |  | 3 | [13 empty] | VV | 2 | 2 | True | 1 | ROZPOCET
62 | M | 61160R02 | dveře dřevěné vnitřní hladké plné 1křídlé 700x1970mm, včetně kování, T/04 | kus | 2 |  | 0 |  |  |  | základní |  | 0 | 0.018 | 0.036 | 0 | 0 | 32 | M | 2 |  |  |  | ROZPOCET | 0 | 0 | 0 | 0 | 0 | 1 | 0 | 16 | -4783462
| PP |  | dveře dřevěné vnitřní hladké plné 1křídlé 700x1970mm, včetně kování, T/04 | [15 empty] | PP | 2
| VV |  | DVEŘE OTEVÍRAVÉ VE STĚNĚ TL. 100 MM | [15 empty] | VV | 2 | 1 | True | 0 | ROZPOCET
| VV |  | SVĚTLÝ ROZMĚR STAVEBNÍHO OTVORU (VxŠ): 2020 x 800 mm | [15 empty] | VV | 2 | 1 | True | 0 | ROZPOCET
| VV |  | SVĚTLÝ ROZMĚR DVEŘÍ (VxŠ): 1970 x 700 mm | [15 empty] | VV | 2 | 1 | True | 0 | ROZPOCET
| VV |  | ZÁRUBEŇ: OBLOŽKOVÁ - S POLODRÁŽKOU | [15 empty] | VV | 2 | 1 | True | 0 | ROZPOCET
| VV |  | TĚSNĚNÍ: CELOOBVODOVÉ | [15 empty] | VV | 2 | 1 | True | 0 | ROZPOCET
| VV |  | KOVÁNÍ: 3x DVEŘNÍ ZÁVĚS (PANT) | [15 empty] | VV | 2 | 1 | True | 0 | ROZPOCET
| VV |  | POVRCH/BARVA: CPL LAMINOVANÉ - ŠEDÉ RAL 9006 | [15 empty] | VV | 2 | 1 | True | 0 | ROZPOCET
| VV |  | DVEŘNÍ KŘÍDLO: PLNÉ, HLADKÉ | [15 empty] | VV | 2 | 1 | True | 0 | ROZPOCET
| VV |  | VNITŘNÍ VÝPLŇ: DTD (DŘEVOTŘÍSKOVÁ DUTINKA) | [15 empty] | VV | 2 | 1 | True | 0 | ROZPOCET
| VV |  | KOVÁNÍ: ROZETOVÉ - KLIKA - KLIKA | [15 empty] | VV | 2 | 1 | True | 0 | ROZPOCET
| VV |  | ZÁMEK: WC ZÁMEK | [15 empty] | VV | 2 | 1 | True | 0 | ROZPOCET
| VV |  | POVRCH/BARVA: CPL LAMINOVANÉ - ŠEDÉ RAL 9006 | [15 empty] | VV | 2 | 1 | True | 0 | ROZPOCET
| VV |  | POČET: 1 ks (PRAVÉ), 1 ks (LEVÉ) | [15 empty] | VV | 2 | 1 | True | 0 | ROZPOCET
| VV |  | 2 |  | 2 | [13 empty] | VV | 2 | 2 | True | 1 | ROZPOCET
63 | K | 766660172 | Montáž dveřních křídel otvíravých jednokřídlových š přes 0,8 m do obložkové zárubně | kus | 2 |  | 0 | CS ÚRS 2019 01 |  |  | základní |  | 0 | 0 | 0 | 0 | 0 | 16 | K | 2 |  |  |  | ROZPOCET | 0 | 0 | 0 | 0 | 0 | 1 | 0 | 16 | -1884492008
| PP |  | Montáž dveřních křídel dřevěných nebo plastových otevíravých do obložkové zárubně povrchově upravených jednokřídlových, šířky přes 800 mm | [15 empty] | PP | 2
| VV |  | viz výpis prvků | [15 empty] | VV | 2 | 1 | True | 0 | ROZPOCET
| VV |  | "T/01" 1 |  | 1 | [13 empty] | VV | 2 | 2 | True | 0 | ROZPOCET
| VV |  | "T/02" 1 |  | 1 | [13 empty] | VV | 2 | 2 | True | 0 | ROZPOCET
| VV |  | Součet |  | 2 | [13 empty] | VV | 2 | 4 | True | 1 | ROZPOCET
64 | M | 611R01 | dveře vnitřní hladké dýhované sklo 1křídlé 900x1970mm, T/01 | kus | 1 |  | 0 |  |  |  | základní |  | 0 | 0.03 | 0.03 | 0 | 0 | 32 | M | 2 |  |  |  | ROZPOCET | 0 | 0 | 0 | 0 | 0 | 1 | 0 | 16 | 440995943
| PP |  | dveře vnitřní hladké dýhované sklo 1křídlé 900x1970mm, T/01 | [15 empty] | PP | 2
| VV |  | DVEŘE OTEVÍRAVÉ VE STĚNĚ TL. 300 MM | [15 empty] | VV | 2 | 1 | True | 0 | ROZPOCET
| VV |  | SVĚTLÝ ROZMĚR STAVEBNÍHO OTVORU (VxŠ): 2150 x 1000 mm | [15 empty] | VV | 2 | 1 | True | 0 | ROZPOCET
| VV |  | SVĚTLÝ ROZMĚR DVEŘÍ (VxŠ): 2100 x 900 mm | [15 empty] | VV | 2 | 1 | True | 0 | ROZPOCET
| VV |  | ZÁRUBEŇ: DVEŘNÍ RÁM PRO OSAZENÍ DO ZDĚNÉ KONSTRUKCE | [15 empty] | VV | 2 | 1 | True | 0 | ROZPOCET
| VV |  | TĚSNĚNÍ: SYSTÉMOVÉ | [15 empty] | VV | 2 | 1 | True | 0 | ROZPOCET
| VV |  | KOVÁNÍ: DLE SYSTÉMU VÝROBCE | [15 empty] | VV | 2 | 1 | True | 0 | ROZPOCET
| VV |  | POVRCH/BARVA: KARTÁČOVANÁ NEREZ | [15 empty] | VV | 2 | 1 | True | 0 | ROZPOCET
| VV |  | DVEŘNÍ KŘÍDLO: PLNÉ, HLADKÉ | [15 empty] | VV | 2 | 1 | True | 0 | ROZPOCET
| VV |  | VNITŘNÍ VÝPLŇ: SYSTÉMOVÁ KONSTRUKCE BEZ VNITŘNÍ VÝPLNĚ | [15 empty] | VV | 2 | 1 | True | 0 | ROZPOCET
| VV |  | ZASKLENÍ: ČIRÉ | [15 empty] | VV | 2 | 1 | True | 0 | ROZPOCET
| VV |  | KOVÁNÍ: ROZETOVÉ - KLIKA - KLIKA | [15 empty] | VV | 2 | 1 | True | 0 | ROZPOCET
| VV |  | ZÁMEK: VLOŽKOVÝ | [15 empty] | VV | 2 | 1 | True | 0 | ROZPOCET
| VV |  | POVRCH/BARVA: KARTÁČOVANÁ NEREZ | [15 empty] | VV | 2 | 1 | True | 0 | ROZPOCET
| VV |  | POČET: 1 ks (LEVÉ) | [15 empty] | VV | 2 | 1 | True | 0 | ROZPOCET
| VV |  | 1 |  | 1 | [13 empty] | VV | 2 | 2 | True | 1 | ROZPOCET
65 | M | 611R02 | dveře vnitřní hladké dýhované sklo 1křídlé 900x1970mm, T/02 | kus | 1 |  | 0 |  |  |  | základní |  | 0 | 0.03 | 0.03 | 0 | 0 | 32 | M | 2 |  |  |  | ROZPOCET | 0 | 0 | 0 | 0 | 0 | 1 | 0 | 16 | 1998797552
| PP |  | dveře vnitřní hladké dýhované sklo 1křídlé 900x1970mm, T/02 | [15 empty] | PP | 2
| VV |  | DVEŘE OTEVÍRAVÉ CHLADÍRENSKÉ (POŽAD. VNITŘ. TEPLOTA 0 AŽ +10°C) | [15 empty] | VV | 2 | 1 | True | 0 | ROZPOCET
| VV |  | SVĚTLÝ ROZMĚR STAVEBNÍHO OTVORU (VxŠ): 2150 x 1000 mm | [15 empty] | VV | 2 | 1 | True | 0 | ROZPOCET
| VV |  | SVĚTLÝ ROZMĚR DVEŘÍ (VxŠ): 2100 x 900 mm | [15 empty] | VV | 2 | 1 | True | 0 | ROZPOCET
| VV |  | ZÁRUBEŇ: DVEŘNÍ RÁM PRO OSAZENÍ DO ZDĚNÉ KONSTRUKCE VYPLNĚNÝ | [15 empty] | VV | 2 | 1 | True | 0 | ROZPOCET
| VV |  | IZOLAČNÍ HMOTOU Z PUR PĚNY | [15 empty] | VV | 2 | 1 | True | 0 | ROZPOCET
| VV |  | TĚSNĚNÍ: SYSTÉMOVÉ | [15 empty] | VV | 2 | 1 | True | 0 | ROZPOCET
| VV |  | KOVÁNÍ: DLE SYSTÉMU VÝROBCE | [15 empty] | VV | 2 | 1 | True | 0 | ROZPOCET
| VV |  | POVRCH/BARVA: KARTÁČOVANÁ NEREZ (SMĚREM DO PRODEJNY); ÚPRAVA | [15 empty] | VV | 2 | 1 | True | 0 | ROZPOCET
| VV |  | , RAL 9002 (SMĚREM DO CHLADÍRNY) | [15 empty] | VV | 2 | 1 | True | 0 | ROZPOCET
| VV |  | DVEŘNÍ KŘÍDLO: PLNÉ, HLADKÉ | [15 empty] | VV | 2 | 1 | True | 0 | ROZPOCET
| VV |  | VNITŘNÍ VÝPLŇ: SYSTÉMOVÁ KONSTRUKCE S VÝPLNÍ IZOLAČNÍ HMOTOU Z | [15 empty] | VV | 2 | 1 | True | 0 | ROZPOCET
| VV |  | PUR PĚNY | [15 empty] | VV | 2 | 1 | True | 0 | ROZPOCET
| VV |  | KOVÁNÍ: MADLO / MADLO | [15 empty] | VV | 2 | 1 | True | 0 | ROZPOCET
| VV |  | ZÁMEK: SYSTÉMOVÉ ŘEŠENÍ - EXTERNÍ ZÁMEK SMĚREM DO PRODEJNY; | [15 empty] | VV | 2 | 1 | True | 0 | ROZPOCET
| VV |  | BEZPEČNOSTNÍ ZÁMEK SMĚREM DO CHLADÍRNY | [15 empty] | VV | 2 | 1 | True | 0 | ROZPOCET
| VV |  | POVRCH/BARVA: KARTÁČOVANÁ NEREZ (SMĚREM DO PRODEJNY); ÚPRAVA | [15 empty] | VV | 2 | 1 | True | 0 | ROZPOCET
| VV |  | , RAL 9002 (SMĚREM DO CHLADÍRNY) | [15 empty] | VV | 2 | 1 | True | 0 | ROZPOCET
| VV |  | DOPLŇKY: LEMOVACÍ PRKY PRO NAPOJENÍ NA SENDVIČOVÉ PANELY SMĚREM | [15 empty] | VV | 2 | 1 | True | 0 | ROZPOCET
| VV |  | DO CHLADÍRNY | [15 empty] | VV | 2 | 1 | True | 0 | ROZPOCET
| VV |  | 1 |  | 1 | [13 empty] | VV | 2 | 2 | True | 1 | ROZPOCET
66 | K | 766682111 | Montáž zárubní obložkových pro dveře jednokřídlové tl stěny do 170 mm | kus | 5 |  | 0 | CS ÚRS 2019 01 |  |  | základní |  | 0 | 0.00047 | 0.00235 | 0 | 0 | 16 | K | 2 |  |  |  | ROZPOCET | 0 | 0 | 0 | 0 | 0 | 1 | 0 | 16 | -870289156
| PP |  | Montáž zárubní dřevěných, plastových nebo z lamina obložkových, pro dveře jednokřídlové, tloušťky stěny do 170 mm | [15 empty] | PP | 2
| VV |  | "T03" 3 |  | 3 | [13 empty] | VV | 2 | 2 | True | 0 | ROZPOCET
| VV |  | "T04" 2 |  | 2 | [13 empty] | VV | 2 | 2 | True | 0 | ROZPOCET
| VV |  | Součet |  | 5 | [13 empty] | VV | 2 | 4 | True | 1 | ROZPOCET
67 | M | 61182258 | zárubeň obložková pro dveře 1křídlé 600,700,800,900x1970mm tl 60-170mm dub,buk | kus | 5 |  | 0 | CS ÚRS 2019 01 |  |  | základní |  | 0 | 0.016 | 0.08 | 0 | 0 | 32 | M | 2 |  |  |  | ROZPOCET | 0 | 0 | 0 | 0 | 0 | 1 | 0 | 16 | -1958861199
| PP |  | zárubeň obložková pro dveře 1křídlé 600,700,800,900x1970mm tl 60-170mm dub,buk | [15 empty] | PP | 2
68 | K | 766682112 | Montáž zárubní obložkových pro dveře jednokřídlové tl stěny do 350 mm | kus | 2 |  | 0 | CS ÚRS 2019 01 |  |  | základní |  | 0 | 0.00048 | 0.00096 | 0 | 0 | 16 | K | 2 |  |  |  | ROZPOCET | 0 | 0 | 0 | 0 | 0 | 1 | 0 | 16 | -39223750
| PP |  | Montáž zárubní dřevěných, plastových nebo z lamina obložkových, pro dveře jednokřídlové, tloušťky stěny přes 170 do 350 mm | [15 empty] | PP | 2
| VV |  | viz výpis prvků | [15 empty] | VV | 2 | 1 | True | 0 | ROZPOCET
| VV |  | "T/01" 1 |  | 1 | [13 empty] | VV | 2 | 2 | True | 0 | ROZPOCET
| VV |  | "T/02" 1 |  | 1 | [13 empty] | VV | 2 | 2 | True | 0 | ROZPOCET
| VV |  | Součet |  | 2 | [13 empty] | VV | 2 | 4 | True | 1 | ROZPOCET
69 | M | 61182264R001 | DVEŘNÍ RÁM PRO OSAZENÍ DO ZDĚNÉ KONSTRUKCE pro dveře 1křídlé 600,700,800,900x1970mm tl 180-250mm | kus | 1 |  | 0 |  |  |  | základní |  | 0 | 0.026 | 0.026 | 0 | 0 | 32 | M | 2 |  |  |  | ROZPOCET | 0 | 0 | 0 | 0 | 0 | 1 | 0 | 16 | 120158001
| PP |  | DVEŘNÍ RÁM PRO OSAZENÍ DO ZDĚNÉ KONSTRUKCE pro dveře 1křídlé 600,700,800,900x1970mm tl 180-250mm | [15 empty] | PP | 2
70 | M | 61182270R02 | DVEŘNÍ RÁM PRO OSAZENÍ DO ZDĚNÉ KONSTRUKCE VYPLNĚNÝ pro dveře 1křídlé 600,700,800,900x1970mm tl 260-350mm | kus | 1 |  | 0 |  |  |  | základní |  | 0 | 0.035 | 0.035 | 0 | 0 | 32 | M | 2 |  |  |  | ROZPOCET | 0 | 0 | 0 | 0 | 0 | 1 | 0 | 16 | 1364038570
| PP |  | DVEŘNÍ RÁM PRO OSAZENÍ DO ZDĚNÉ KONSTRUKCE VYPLNĚNÝ pro dveře 1křídlé 600,700,800,900x1970mm tl 260-350mm | [15 empty] | PP | 2
71 | K | 766694111 | Montáž parapetních desek dřevěných nebo plastových šířky do 30 cm délky do 1,0 m | kus | 1 |  | 0 | CS ÚRS 2019 01 |  |  | základní |  | 0 | 0 | 0 | 0 | 0 | 16 | K | 2 |  |  |  | ROZPOCET | 0 | 0 | 0 | 0 | 0 | 1 | 0 | 16 | 432008659
| PP |  | Montáž ostatních truhlářských konstrukcí parapetních desek dřevěných nebo plastových šířky do 300 mm, délky do 1000 mm | [15 empty] | PP | 2
| VV |  | míst. 103 | [15 empty] | VV | 2 | 1 | True | 0 | ROZPOCET
| VV |  | 1 |  | 1 | [13 empty] | VV | 2 | 2 | True | 1 | ROZPOCET
72 | M | 61144400 | parapet plastový vnitřní komůrkový 180x20x1000mm | m | 0.75 |  | 0 | CS ÚRS 2019 01 |  |  | základní |  | 0 | 0.0011 | 0.000825 | 0 | 0 | 32 | M | 2 |  |  |  | ROZPOCET | 0 | 0 | 0 | 0 | 0 | 1 | 0 | 16 | -955362238
| PP |  | parapet plastový vnitřní komůrkový 180x20x1000mm | [15 empty] | PP | 2
73 | M | 61144019 | koncovka k parapetu plastovému vnitřnímu 1 pár | sada | 1 |  | 0 | CS ÚRS 2019 01 |  |  | základní |  | 0 | 0.0002 | 0.0002 | 0 | 0 | 32 | M | 2 |  |  |  | ROZPOCET | 0 | 0 | 0 | 0 | 0 | 1 | 0 | 16 | 630580413
| PP |  | koncovka k parapetu plastovému vnitřnímu 1 pár | [15 empty] | PP | 2
74 | K | 766694112 | Montáž parapetních desek dřevěných nebo plastových šířky do 30 cm délky do 1,6 m | kus | 3 |  | 0 | CS ÚRS 2019 01 |  |  | základní |  | 0 | 0 | 0 | 0 | 0 | 16 | K | 2 |  |  |  | ROZPOCET | 0 | 0 | 0 | 0 | 0 | 1 | 0 | 16 | 663070533
| PP |  | Montáž ostatních truhlářských konstrukcí parapetních desek dřevěných nebo plastových šířky do 300 mm, délky přes 1000 do 1600 mm | [15 empty] | PP | 2
| VV |  | míst. 106 | [15 empty] | VV | 2 | 1 | True | 0 | ROZPOCET
| VV |  | 1 |  | 1 | [13 empty] | VV | 2 | 2 | True | 0 | ROZPOCET
| VV |  | míst. 107 | [15 empty] | VV | 2 | 1 | True | 0 | ROZPOCET
| VV |  | 2 |  | 2 | [13 empty] | VV | 2 | 2 | True | 0 | ROZPOCET
| VV |  | Součet |  | 3 | [13 empty] | VV | 2 | 4 | True | 1 | ROZPOCET
75 | M | 61144400 | parapet plastový vnitřní komůrkový 180x20x1000mm | m | 4.2 |  | 0 | CS ÚRS 2019 01 |  |  | základní |  | 0 | 0.0011 | 0.00462 | 0 | 0 | 32 | M | 2 |  |  |  | ROZPOCET | 0 | 0 | 0 | 0 | 0 | 1 | 0 | 16 | -1602164201
| PP |  | parapet plastový vnitřní komůrkový 180x20x1000mm | [15 empty] | PP | 2
| VV |  | 1,2+1,5*2 |  | 4.2 | [13 empty] | VV | 2 | 2 | True | 1 | ROZPOCET
76 | M | 61144019 | koncovka k parapetu plastovému vnitřnímu 1 pár | sada | 3 |  | 0 | CS ÚRS 2019 01 |  |  | základní |  | 0 | 0.0002 | 0.0006 | 0 | 0 | 32 | M | 2 |  |  |  | ROZPOCET | 0 | 0 | 0 | 0 | 0 | 1 | 0 | 16 | -1470400475
| PP |  | koncovka k parapetu plastovému vnitřnímu 1 pár | [15 empty] | PP | 2
77 | K | 998766101 | Přesun hmot tonážní pro konstrukce truhlářské v objektech v do 6 m | t | 0.301 |  | 0 | CS ÚRS 2019 01 |  |  | základní |  | 0 | 0 | 0 | 0 | 0 | 16 | K | 2 |  |  |  | ROZPOCET | 0 | 0 | 0 | 0 | 0 | 1 | 0 | 16 | 1915916572
| PP |  | Přesun hmot pro konstrukce truhlářské stanovený z hmotnosti přesunovaného materiálu vodorovná dopravní vzdálenost do 50 m v objektech výšky do 6 m | [15 empty] | PP | 2
| D | 767 | Konstrukce zámečnické |  |  |  | 0 | [5 empty] | 0 |  | 0.00054 |  | 0 | 2 | D | 1 |  |  |  | ROZPOCET | [6 empty] | 0
78 | K | 767R01 | D+M ČISTÍCÍ ZÓNA PŘED VSTUPY DO OBJEKTU, Z/01 | kus | 2 |  | 0 |  |  |  | základní |  | 0 | 6e-05 | 0.00012 | 0 | 0 | 16 | K | 2 |  |  |  | ROZPOCET | 0 | 0 | 0 | 0 | 0 | 1 | 0 | 16 | 110671475
| PP |  | D+M ČISTÍCÍ ZÓNA PŘED VSTUPY DO OBJEKTU, Z/01 | [15 empty] | PP | 2
| VV |  | SAMONOSNÝ ROŠT PRO ODSTRANĚNÍ HRUBÝCH NEČISTOT - BAHNA, KAMÍNKŮ, | [15 empty] | VV | 2 | 1 | True | 0 | ROZPOCET
| VV |  | SNĚHU | [15 empty] | VV | 2 | 1 | True | 0 | ROZPOCET
| VV |  | ROŠT TVOŘEN PÁSOVOU OCELÍ, LISOVANOU DO SEBE | [15 empty] | VV | 2 | 1 | True | 0 | ROZPOCET
| VV |  | NOSNÉ PÁSKY KOMO NA OBJEKT, ROVNOBĚŽNĚ S OBJEKTEM PÁSKY ROZPĚRNÉ | [15 empty] | VV | 2 | 1 | True | 0 | ROZPOCET
| VV |  | RÁM DO KTERÉHO JE ROŠT VLOŽENÝ, Z OCELOVÝCH L PROFILŮ, PO CELÉ | [15 empty] | VV | 2 | 1 | True | 0 | ROZPOCET
| VV |  | DÉLCE PODBETONOVÁN | [15 empty] | VV | 2 | 1 | True | 0 | ROZPOCET
| VV |  | CELKOVÝ ROZMĚR ZÓNY: 1100 x 600 MM (PŘIZPŮSOBIT DLE NÁVAZNOSTI NA | [15 empty] | VV | 2 | 1 | True | 0 | ROZPOCET
| VV |  | VENKOVNÍ DLAŽBU) | [15 empty] | VV | 2 | 1 | True | 0 | ROZPOCET
| VV |  | ROZMĚR OK: 30x10 MM | [15 empty] | VV | 2 | 1 | True | 0 | ROZPOCET
| VV |  | POVRCH/BARVA: VŠECHNY ČÁSTI BUDOU POZINKOVÁNY, POHLEDOVÝ POZINK | [15 empty] | VV | 2 | 1 | True | 0 | ROZPOCET
| VV |  | 2 |  | 2 | [13 empty] | VV | 2 | 2 | True | 1 | ROZPOCET
79 | K | 767R02 | D+M KRYCÍ MŘÍŽKA, Z/02 | kus | 2 |  | 0 |  |  |  | základní |  | 0 | 6e-05 | 0.00012 | 0 | 0 | 16 | K | 2 |  |  |  | ROZPOCET | 0 | 0 | 0 | 0 | 0 | 1 | 0 | 16 | 1346406220
| PP |  | D+M KRYCÍ MŘÍŽKA, Z/02 | [15 empty] | PP | 2
| VV |  | KOVOVÁ KRYCÍ MŘÍŽKA S PEVNÝMI PROTIDEŠŤOVÝMI LAMELAMI, OSAZENA NA | [15 empty] | VV | 2 | 1 | True | 0 | ROZPOCET
| VV |  | FASÁDĚ PRO ZAKONČENÍ ODVODU VZDUCHU OD VZT ZAŘÍZENÍ | [15 empty] | VV | 2 | 1 | True | 0 | ROZPOCET
| VV |  | OPATŘENA SÍŤKOU PROTI HMYZU | [15 empty] | VV | 2 | 1 | True | 0 | ROZPOCET
| VV |  | RÁMEČEK BUDE DILATOVÁN OD FASÁDY TRVALE PRUŽNOU VLOŽKOU | [15 empty] | VV | 2 | 1 | True | 0 | ROZPOCET
| VV |  | ROZMĚR POTRUBÍ: ∅150 MM | [15 empty] | VV | 2 | 1 | True | 0 | ROZPOCET
| VV |  | POVRCH/BARVA: SJEDNOCENA S BARVOU OMÍTKY (BÍLÁ, RAL 9010) | [15 empty] | VV | 2 | 1 | True | 0 | ROZPOCET
| VV |  | 2 |  | 2 | [13 empty] | VV | 2 | 2 | True | 1 | ROZPOCET
80 | K | 767R03 | D+M PEVNÁ BEZPEČNOSTNÍ MŘÍŽ, 710x1760 mm, Z/03 | kus | 1 |  | 0 |  |  |  | základní |  | 0 | 6e-05 | 6e-05 | 0 | 0 | 16 | K | 2 |  |  |  | ROZPOCET | 0 | 0 | 0 | 0 | 0 | 1 | 0 | 16 | -459961146
| PP |  | D+M PEVNÁ BEZPEČNOSTNÍ MŘÍŽ, 710x1760 mm, Z/03 | [15 empty] | PP | 2
| VV |  | BEZPEČNOSTNÍ PEVNÁ MŘÍŽ | [15 empty] | VV | 2 | 1 | True | 0 | ROZPOCET
| VV |  | MŘÍŽKY PROVEDENY DIAGONÁLNĚ - V SOULADU S BEZPEČNOSTNÍMI | [15 empty] | VV | 2 | 1 | True | 0 | ROZPOCET
| VV |  | POŽADAVKY KLADENÝMI NA TENTO TYP VÝROBKU | [15 empty] | VV | 2 | 1 | True | 0 | ROZPOCET
| VV |  | PROVEDENA Z TYČOVÉ OCELI 10x10 MM, VZDÁLENOST MEZI TYČEMI MAX. 100 | [15 empty] | VV | 2 | 1 | True | 0 | ROZPOCET
| VV |  | MM | [15 empty] | VV | 2 | 1 | True | 0 | ROZPOCET
| VV |  | MŘÍŽ KOTVENA POMOCÍ PÁSOVÉ OCELI DO OSTĚNÍ ZDIVA | [15 empty] | VV | 2 | 1 | True | 0 | ROZPOCET
| VV |  | ROZMĚR MŘÍŽE: 710x1760 MM | [15 empty] | VV | 2 | 1 | True | 0 | ROZPOCET
| VV |  | POVRCH/BARVA: VŠECHNY ČÁSTI BUDOU POZINKOVÁNY, POHLEDOVÝ POZINK | [15 empty] | VV | 2 | 1 | True | 0 | ROZPOCET
| VV |  | 1 |  | 1 | [13 empty] | VV | 2 | 2 | True | 1 | ROZPOCET
81 | K | 767R04 | D+M PEVNÁ BEZPEČNOSTNÍ MŘÍŽ, 1160x760 mm, Z/04 | kus | 1 |  | 0 |  |  |  | základní |  | 0 | 6e-05 | 6e-05 | 0 | 0 | 16 | K | 2 |  |  |  | ROZPOCET | 0 | 0 | 0 | 0 | 0 | 1 | 0 | 16 | 573279331
| PP |  | D+M PEVNÁ BEZPEČNOSTNÍ MŘÍŽ, 1160x760 mm, Z/04 | [15 empty] | PP | 2
| VV |  | BEZPEČNOSTNÍ PEVNÁ MŘÍŽ | [15 empty] | VV | 2 | 1 | True | 0 | ROZPOCET
| VV |  | MŘÍŽKY PROVEDENY DIAGONÁLNĚ - V SOULADU S BEZPEČNOSTNÍMI | [15 empty] | VV | 2 | 1 | True | 0 | ROZPOCET
| VV |  | POŽADAVKY KLADENÝMI NA TENTO TYP VÝROBKU | [15 empty] | VV | 2 | 1 | True | 0 | ROZPOCET
| VV |  | PROVEDENA Z TYČOVÉ OCELI 10x10 MM, VZDÁLENOST MEZI TYČEMI MAX. 100 MM | [15 empty] | VV | 2 | 1 | True | 0 | ROZPOCET
| VV |  | MŘÍŽ KOTVENA POMOCÍ PÁSOVÉ OCELI DO OSTĚNÍ ZDIVA | [15 empty] | VV | 2 | 1 | True | 0 | ROZPOCET
| VV |  | ROZMĚR MŘÍŽE: 1160x760 MM | [15 empty] | VV | 2 | 1 | True | 0 | ROZPOCET
| VV |  | POVRCH/BARVA: VŠECHNY ČÁSTI BUDOU POZINKOVÁNY, POHLEDOVÝ POZINK | [15 empty] | VV | 2 | 1 | True | 0 | ROZPOCET
| VV |  | 1 |  | 1 | [13 empty] | VV | 2 | 2 | True | 1 | ROZPOCET
82 | K | 767R05 | D+M REKLAMNÍ PANEL S LOGEM SPOLEČNOSTI, 1700x6400 mm, Z/05 | kus | 1 |  | 0 |  |  |  | základní |  | 0 | 6e-05 | 6e-05 | 0 | 0 | 16 | K | 2 |  |  |  | ROZPOCET | 0 | 0 | 0 | 0 | 0 | 1 | 0 | 16 | 1423958556
| PP |  | D+M REKLAMNÍ PANEL S LOGEM SPOLEČNOSTI, 1700x6400 mm, Z/05 | [15 empty] | PP | 2
| VV |  | REKLAMNÍ PANEL NAD HLAVNÍM VSTUPEM DO OBJEKTU | [15 empty] | VV | 2 | 1 | True | 0 | ROZPOCET
| VV |  | ROZMĚRY (VxŠ): 1700x6400 MM | [15 empty] | VV | 2 | 1 | True | 0 | ROZPOCET
| VV |  | NOSNÁ KONSTRUKCE: TVOŘENÁ OCELOVÝMI JEKLOVÝMI PROFILY 100x100 MM, | [15 empty] | VV | 2 | 1 | True | 0 | ROZPOCET
| VV |  | PŘÍPADNĚ 100x60 MM; PODÉLNÉ ZTUŽENÉ PROBĚHNE Z OCELOVÝCH L PROFILŮ | [15 empty] | VV | 2 | 1 | True | 0 | ROZPOCET
| VV |  | 60x60 MM | [15 empty] | VV | 2 | 1 | True | 0 | ROZPOCET
| VV |  | KOTVENÍ: SVISLÉ PROFILY KOTVENY V MÍSTĚ NOSNÉ STŘEŠNÍ ŽB DESKY A | [15 empty] | VV | 2 | 1 | True | 0 | ROZPOCET
| VV |  | ŽB PRŮVLAKU NAD HLAVNÍM VSTUPEM DO OBJEKTU | [15 empty] | VV | 2 | 1 | True | 0 | ROZPOCET
| VV |  | OPLÁŠTĚNÍ: Z VODOVZDORNÉ PŘEKLIŽKY TL. 30 MM PO CELÉM OBVODU | [15 empty] | VV | 2 | 1 | True | 0 | ROZPOCET
| VV |  | PANELU | [15 empty] | VV | 2 | 1 | True | 0 | ROZPOCET
| VV |  | POVRCH/BARVA: POVRCHOVÁ ÚPRAVA DLE VÝBĚRU INVESTORA S | [15 empty] | VV | 2 | 1 | True | 0 | ROZPOCET
| VV |  | ARCHITEKTEM | [15 empty] | VV | 2 | 1 | True | 0 | ROZPOCET
| VV |  | DOPLŇKY: NA PANELU BUDE VYOBRAZENO (NALEPENO, VYFRÉZOVÁNO,...) LOGO | [15 empty] | VV | 2 | 1 | True | 0 | ROZPOCET
| VV |  | SPOLEČNOSTI ZELENKA S.R.O. | [15 empty] | VV | 2 | 1 | True | 0 | ROZPOCET
| VV |  | POZNÁMKA: HORNÍ ČÁST PANELU BUDE OPLECHOVÁNA TAK, ABY | [15 empty] | VV | 2 | 1 | True | 0 | ROZPOCET
| VV |  | NEDOCHÁZELO K ZATÉKÁNI DEŠŤOVÉ VODY SMĚREM DO KONSTRUKCE PANELU | [15 empty] | VV | 2 | 1 | True | 0 | ROZPOCET
| VV |  | 1 |  | 1 | [13 empty] | VV | 2 | 2 | True | 1 | ROZPOCET
83 | K | 767R06 | D+M ROLOVACÍ BEZPEČNOSTNÍ MŘÍŽI, 2600x5400 mm, Z/06 | kus | 1 |  | 0 |  |  |  | základní |  | 0 | 6e-05 | 6e-05 | 0 | 0 | 16 | K | 2 |  |  |  | ROZPOCET | 0 | 0 | 0 | 0 | 0 | 1 | 0 | 16 | 1010035203
| PP |  | D+M ROLOVACÍ BEZPEČNOSTNÍ MŘÍŽI, 2600x5400 mm, Z/06 | [15 empty] | PP | 2
| VV |  | ROZMĚR ROLETY 2600x5400 MM | [15 empty] | VV | 2 | 1 | True | 0 | ROZPOCET
| VV |  | CENTRÁLNÍ ELEKTRO POHON | [15 empty] | VV | 2 | 1 | True | 0 | ROZPOCET
| VV |  | PROVEDENA Z OCELOVÝCH PROFILŮ, UPRAVENÝCH ZINKOVÁNÍM | [15 empty] | VV | 2 | 1 | True | 0 | ROZPOCET
| VV |  | ZÁMEK POUZE ZE STRANY INTERIÉRU - OVLÁDÁNÍ MŘÍŽE TAKÉ POUZE ZE | [15 empty] | VV | 2 | 1 | True | 0 | ROZPOCET
| VV |  | STRANY INTERIÉRU | [15 empty] | VV | 2 | 1 | True | 0 | ROZPOCET
| VV |  | 1 |  | 1 | [13 empty] | VV | 2 | 2 | True | 1 | ROZPOCET
84 | K | 767R07 | D+M JEDNOKŘÍDLÁ OTVÍRAVÁ BRANKA V OPLOCEN, 1000x1800 mm, Z/07 | kus | 1 |  | 0 |  |  |  | základní |  | 0 | 6e-05 | 6e-05 | 0 | 0 | 16 | K | 2 |  |  |  | ROZPOCET | 0 | 0 | 0 | 0 | 0 | 1 | 0 | 16 | 147903154
| PP |  | D+M JEDNOKŘÍDLÁ OTVÍRAVÁ BRANKA V OPLOCEN, 1000x1800 mm, Z/07 | [15 empty] | PP | 2
| VV |  | JEDNOKŘÍDLÁ OTVÍRAVÁ BRANKA Z OBD. OCELOVÝCH PROFIL (JEKLŮ) O | [15 empty] | VV | 2 | 1 | True | 0 | ROZPOCET
| VV |  | ROZMĚRECH 70x40x4 MM | [15 empty] | VV | 2 | 1 | True | 0 | ROZPOCET
| VV |  | KONSTRUKCE ŽÁROVĚ ZINKOVÁNA | [15 empty] | VV | 2 | 1 | True | 0 | ROZPOCET
| VV |  | ROZMĚR KONSTRUKCE (VxŠ): 1000x1800 MM | [15 empty] | VV | 2 | 1 | True | 0 | ROZPOCET
| VV |  | ZÁMEK: VLOŽKOVÝ | [15 empty] | VV | 2 | 1 | True | 0 | ROZPOCET
| VV |  | POVRCH/BARVA KONSTRUKCE: POHLEDOVÝ POZINK | [15 empty] | VV | 2 | 1 | True | 0 | ROZPOCET
| VV |  | POVRCH/BARVA PLETIVA: POHLEDOVÝ POZINK | [15 empty] | VV | 2 | 1 | True | 0 | ROZPOCET
| VV |  | 1 |  | 1 | [13 empty] | VV | 2 | 2 | True | 1 | ROZPOCET
| D | 771 | Podlahy z dlaždic |  |  |  | 0 | [5 empty] | 0 |  | 2.5258 |  | 0 | 2 | D | 1 |  |  |  | ROZPOCET | [6 empty] | 0
85 | K | 771121011 | Nátěr penetrační na podlahu | m2 | 91.1 |  | 0 | CS ÚRS 2019 01 |  |  | základní |  | 0 | 0.0003 | 0.02733 | 0 | 0 | 16 | K | 2 |  |  |  | ROZPOCET | 0 | 0 | 0 | 0 | 0 | 1 | 0 | 16 | -897780290
| PP |  | Příprava podkladu před provedením dlažby nátěr penetrační na podlahu | [15 empty] | PP | 2
86 | K | 771574112 | Montáž podlah keramických hladkých lepených flexibilním lepidlem do 12 ks/ m2 | m2 | 91.1 |  | 0 | CS ÚRS 2019 01 |  |  | základní |  | 0 | 0.0063 | 0.57393 | 0 | 0 | 16 | K | 2 |  |  |  | ROZPOCET | 0 | 0 | 0 | 0 | 0 | 1 | 0 | 16 | 729733362
| PP |  | Montáž podlah z dlaždic keramických lepených flexibilním lepidlem maloformátových hladkých přes 9 do 12 ks/m2 | [15 empty] | PP | 2
| VV |  | viz legenda míst. | [15 empty] | VV | 2 | 1 | True | 0 | ROZPOCET
| VV |  | 97,2-6,1 |  | 91.1 | [13 empty] | VV | 2 | 2 | True | 1 | ROZPOCET
87 | M | 59761003 | dlažba keramická hutná hladká do interiéru přes 9 do 12 ks/m2 | m2 | 106.92 |  | 0 | CS ÚRS 2019 01 |  |  | základní |  | 0 | 0.018 | 1.9246 | 0 | 0 | 32 | M | 2 |  |  |  | ROZPOCET | 0 | 0 | 0 | 0 | 0 | 1 | 0 | 16 | -885242117
| PP |  | dlažba keramická hutná hladká do interiéru přes 9 do 12 ks/m2 | [15 empty] | PP | 2
| VV |  | 97,2*1,1 'Přepočtené koeficientem množství |  | 106.92 | [13 empty] | VV | 2 | 2 | False | 1 | ROZPOCET
88 | K | 998771101 | Přesun hmot tonážní pro podlahy z dlaždic v objektech v do 6 m | t | 2.526 |  | 0 | CS ÚRS 2019 01 |  |  | základní |  | 0 | 0 | 0 | 0 | 0 | 16 | K | 2 |  |  |  | ROZPOCET | 0 | 0 | 0 | 0 | 0 | 1 | 0 | 16 | -1677671071
| PP |  | Přesun hmot pro podlahy z dlaždic stanovený z hmotnosti přesunovaného materiálu vodorovná dopravní vzdálenost do 50 m v objektech výšky do 6 m | [15 empty] | PP | 2
| D | 777 | Podlahy lité |  |  |  | 0 | [5 empty] | 0 |  | 0.054866 |  | 0 | 2 | D | 1 |  |  |  | ROZPOCET | [6 empty] | 0
89 | K | 777111111 | Vysátí podkladu před provedením lité podlahy | m2 | 6.1 |  | 0 | CS ÚRS 2019 01 |  |  | základní |  | 0 | 0 | 0 | 0 | 0 | 16 | K | 2 |  |  |  | ROZPOCET | 0 | 0 | 0 | 0 | 0 | 1 | 0 | 16 | 297277063
| PP |  | Příprava podkladu před provedením litých podlah vysátí | [15 empty] | PP | 2
| VV |  | míst. 102 | [15 empty] | VV | 2 | 1 | True | 0 | ROZPOCET
| VV |  | 6,1 |  | 6.1 | [13 empty] | VV | 2 | 2 | True | 1 | ROZPOCET
90 | K | 777111121 | Ruční broušení podkladu před provedením lité podlahy | m | 11.2 |  | 0 | CS ÚRS 2019 01 |  |  | základní |  | 0 | 2e-05 | 0.000224 | 0 | 0 | 16 | K | 2 |  |  |  | ROZPOCET | 0 | 0 | 0 | 0 | 0 | 1 | 0 | 16 | 99255275
| PP |  | Příprava podkladu před provedením litých podlah obroušení ruční ( v místě styku se stěnou, v rozích apod.) | [15 empty] | PP | 2
| VV |  | 3,1*2+2,5*2 |  | 11.2 | [13 empty] | VV | 2 | 2 | True | 1 | ROZPOCET
91 | K | 777111131 | Frézování podkladu před provedením lité podlahy | m2 | 6.1 |  | 0 | CS ÚRS 2019 01 |  |  | základní |  | 0 | 0 | 0 | 0 | 0 | 16 | K | 2 |  |  |  | ROZPOCET | 0 | 0 | 0 | 0 | 0 | 1 | 0 | 16 | -1296545676
| PP |  | Příprava podkladu před provedením litých podlah frézování | [15 empty] | PP | 2
92 | K | 777121101 | Vyrovnání podkladu podlah epoxidovou stěrkou plněnou pískem plochy do 0,25 m2 tl do 3 mm | kus | 2 |  | 0 | CS ÚRS 2019 01 |  |  | základní |  | 0 | 0.00591 | 0.01182 | 0 | 0 | 16 | K | 2 |  |  |  | ROZPOCET | 0 | 0 | 0 | 0 | 0 | 1 | 0 | 16 | -861375272
| PP |  | Vyrovnání podkladu epoxidovou stěrkou plněnou pískem, tloušťky do 3 mm, plochy do 0,25 m2 | [15 empty] | PP | 2
| VV |  | Úprava pracovních a dilatačních spár, lokálních trhlin podkladu (injektáž a zatmelení) - Provedení | [15 empty] | VV | 2 | 1 | True | 0 | ROZPOCET
| VV |  | 2 |  | 2 | [13 empty] | VV | 2 | 2 | True | 1 | ROZPOCET
93 | K | 777131105 | Penetrační epoxidový nátěr podlahy na podklad z čerstvého betonu | m2 | 6.1 |  | 0 | CS ÚRS 2019 01 |  |  | základní |  | 0 | 0.00054 | 0.003294 | 0 | 0 | 16 | K | 2 |  |  |  | ROZPOCET | 0 | 0 | 0 | 0 | 0 | 1 | 0 | 16 | -1555804053
| PP |  | Penetrační nátěr podlahy epoxidový na podklad z čerstvého betonu | [15 empty] | PP | 2
94 | K | 777521105 | Krycí polyuretanová stěrka tloušťky přes 2 do 3 mm dekorativní lité podlahy | m2 | 6.1 |  | 0 | CS ÚRS 2019 01 |  |  | základní |  | 0 | 0.0048 | 0.02928 | 0 | 0 | 16 | K | 2 |  |  |  | ROZPOCET | 0 | 0 | 0 | 0 | 0 | 1 | 0 | 16 | -139876353
| PP |  | Krycí stěrka dekorativní polyuretanová, tloušťky přes 2 do 3 mm | [15 empty] | PP | 2
95 | K | 777612105 | Protiskluzná úprava plnění skleněnými kuličkami uzavíracího nátěru podlahy | m2 | 6.1 |  | 0 | CS ÚRS 2019 01 |  |  | základní |  | 0 | 8e-05 | 0.000488 | 0 | 0 | 16 | K | 2 |  |  |  | ROZPOCET | 0 | 0 | 0 | 0 | 0 | 1 | 0 | 16 | 700665248
| PP |  | Uzavírací nátěr podlahy protiskluzná úprava plnění skleněnými kuličkami (ballotini) | [15 empty] | PP | 2
96 | K | 777621121 | Krycí polyuretanový průmyslový nátěr podlahy | m2 | 6.1 |  | 0 | CS ÚRS 2019 01 |  |  | základní |  | 0 | 0.0014 | 0.00854 | 0 | 0 | 16 | K | 2 |  |  |  | ROZPOCET | 0 | 0 | 0 | 0 | 0 | 1 | 0 | 16 | -598363900
| PP |  | Krycí nátěr podlahy průmyslový polyuretanový | [15 empty] | PP | 2
97 | K | 777622103 | Uzavírací polyuretanový transparentní nátěr podlahy | m2 | 6.1 |  | 0 | CS ÚRS 2019 01 |  |  | základní |  | 0 | 0.0002 | 0.00122 | 0 | 0 | 16 | K | 2 |  |  |  | ROZPOCET | 0 | 0 | 0 | 0 | 0 | 1 | 0 | 16 | 1875435754
| PP |  | Uzavírací nátěr podlahy polyuretanový transparentní | [15 empty] | PP | 2
98 | K | 998777101 | Přesun hmot tonážní pro podlahy lité v objektech v do 6 m | t | 0.055 |  | 0 | CS ÚRS 2019 01 |  |  | základní |  | 0 | 0 | 0 | 0 | 0 | 16 | K | 2 |  |  |  | ROZPOCET | 0 | 0 | 0 | 0 | 0 | 1 | 0 | 16 | 524178603
| PP |  | Přesun hmot pro podlahy lité stanovený z hmotnosti přesunovaného materiálu vodorovná dopravní vzdálenost do 50 m v objektech výšky do 6 m | [15 empty] | PP | 2
| D | 781 | Dokončovací práce - obklady |  |  |  | 0 | [5 empty] | 0 |  | 0.47233 |  | 0 | 2 | D | 1 |  |  |  | ROZPOCET | [6 empty] | 0
99 | K | 781121011 | Nátěr penetrační na stěnu | m2 | 24.46 |  | 0 | CS ÚRS 2019 01 |  |  | základní |  | 0 | 0.0003 | 0.007338 | 0 | 0 | 16 | K | 2 |  |  |  | ROZPOCET | 0 | 0 | 0 | 0 | 0 | 1 | 0 | 16 | 1160399089
| PP |  | Příprava podkladu před provedením obkladu nátěr penetrační na stěnu | [15 empty] | PP | 2
| VV |  | míst. 104a + b | [15 empty] | VV | 2 | 1 | True | 0 | ROZPOCET
| VV |  | (1*2+1,7*2)*2,05+(0,9*2+1,7*2)*2,05-0,8*2*2 |  | 18.53 | [13 empty] | VV | 2 | 2 | True | 0 | ROZPOCET
| VV |  | míst. 106 | [15 empty] | VV | 2 | 1 | True | 0 | ROZPOCET
| VV |  | (1,7*2+1,2*2)*2,05-0,9*2-0,8*2*2-1,2*0,8 |  | 5.93 | [13 empty] | VV | 2 | 2 | True | 0 | ROZPOCET
| VV |  | Součet |  | 24.46 | [13 empty] | VV | 2 | 4 | True | 1 | ROZPOCET
100 | K | 781474112 | Montáž obkladů vnitřních keramických hladkých do 12 ks/m2 lepených flexibilním lepidlem | m2 | 24.46 |  | 0 | CS ÚRS 2019 01 |  |  | základní |  | 0 | 0.006 | 0.14676 | 0 | 0 | 16 | K | 2 |  |  |  | ROZPOCET | 0 | 0 | 0 | 0 | 0 | 1 | 0 | 16 | 1441138415
| PP |  | Montáž obkladů vnitřních stěn z dlaždic keramických lepených flexibilním lepidlem maloformátových hladkých přes 9 do 12 ks/m2 | [15 empty] | PP | 2
| VV |  | míst. 104a + b | [15 empty] | VV | 2 | 1 | True | 0 | ROZPOCET
| VV |  | (1*2+1,7*2)*2,05+(0,9*2+1,7*2)*2,05-0,8*2*2 |  | 18.53 | [13 empty] | VV | 2 | 2 | True | 0 | ROZPOCET
| VV |  | míst. 106 | [15 empty] | VV | 2 | 1 | True | 0 | ROZPOCET
| VV |  | (1,7*2+1,2*2)*2,05-0,9*2-0,8*2*2-1,2*0,8 |  | 5.93 | [13 empty] | VV | 2 | 2 | True | 0 | ROZPOCET
| VV |  | Součet |  | 24.46 | [13 empty] | VV | 2 | 4 | True | 1 | ROZPOCET
101 | M | 59761026 | obklad keramický hladký do 12ks/m2 | m2 | 26.906 |  | 0 | CS ÚRS 2019 01 |  |  | základní |  | 0 | 0.0118 | 0.31749 | 0 | 0 | 32 | M | 2 |  |  |  | ROZPOCET | 0 | 0 | 0 | 0 | 0 | 1 | 0 | 16 | 1895516659
| PP |  | obklad keramický hladký do 12ks/m2 | [15 empty] | PP | 2
| VV |  | 24,46*1,1 'Přepočtené koeficientem množství |  | 26.906 | [13 empty] | VV | 2 | 2 | False | 1 | ROZPOCET
102 | K | 781495115 | Spárování vnitřních obkladů silikonem | m | 24.6 |  | 0 | CS ÚRS 2019 01 |  |  | základní |  | 0 | 3e-05 | 0.000738 | 0 | 0 | 16 | K | 2 |  |  |  | ROZPOCET | 0 | 0 | 0 | 0 | 0 | 1 | 0 | 16 | 525514730
| PP |  | Obklad - dokončující práce ostatní práce spárování silikonem | [15 empty] | PP | 2
| VV |  | 2,05*12 |  | 24.6 | [13 empty] | VV | 2 | 2 | True | 1 | ROZPOCET
103 | K | 998781101 | Přesun hmot tonážní pro obklady keramické v objektech v do 6 m | t | 0.472 |  | 0 | CS ÚRS 2019 01 |  |  | základní |  | 0 | 0 | 0 | 0 | 0 | 16 | K | 2 |  |  |  | ROZPOCET | 0 | 0 | 0 | 0 | 0 | 1 | 0 | 16 | -331680583
| PP |  | Přesun hmot pro obklady keramické stanovený z hmotnosti přesunovaného materiálu vodorovná dopravní vzdálenost do 50 m v objektech výšky do 6 m | [15 empty] | PP | 2
| D | 784 | Dokončovací práce - malby a tapety |  |  |  | 0 | [5 empty] | 0 |  | 0.052252 |  | 0 | 2 | D | 1 |  |  |  | ROZPOCET | [6 empty] | 0
104 | K | 784211101 | Dvojnásobné bílé malby ze směsí za mokra výborně otěruvzdorných v místnostech výšky do 3,80 m | m2 | 200.97 |  | 0 | CS ÚRS 2019 01 |  |  | základní |  | 0 | 0.00026 | 0.052252 | 0 | 0 | 16 | K | 2 |  |  |  | ROZPOCET | 0 | 0 | 0 | 0 | 0 | 1 | 0 | 16 | -223244042
| PP |  | Malby z malířských směsí otěruvzdorných za mokra dvojnásobné, bílé za mokra otěruvzdorné výborně v místnostech výšky do 3,80 m | [15 empty] | PP | 2
| VV |  | míst. 101 | [15 empty] | VV | 2 | 1 | True | 0 | ROZPOCET
| VV |  | (0,5*2+5,15*2+6,4)*3-1*2,1*2 |  | 48.9 | [13 empty] | VV | 2 | 2 | True | 0 | ROZPOCET
| VV |  | míst. 103 | [15 empty] | VV | 2 | 1 | True | 0 | ROZPOCET
| VV |  | (2,6*2+3,25*2)*3-0,75*1,8-0,9*1 |  | 32.85 | [13 empty] | VV | 2 | 2 | True | 0 | ROZPOCET
| VV |  | míst. 104 a+b | [15 empty] | VV | 2 | 1 | True | 0 | ROZPOCET
| VV |  | (1,7*2+1*2)*0,95+(1,7*2+0,9*2)*0,95 |  | 10.07 | [13 empty] | VV | 2 | 2 | True | 0 | ROZPOCET
| VV |  | míst. 105 | [15 empty] | VV | 2 | 1 | True | 0 | ROZPOCET
| VV |  | "stěny" (1,15+5,4+3,45+1,85+1,95+3)*3-1*2,1-1,1*2,6-0,9*2*3 |  | 40.04 | [13 empty] | VV | 2 | 2 | True | 0 | ROZPOCET
| VV |  | míst. 106 | [15 empty] | VV | 2 | 1 | True | 0 | ROZPOCET
| VV |  | (1,7*2+1,2*2)*0,95 |  | 5.51 | [13 empty] | VV | 2 | 2 | True | 0 | ROZPOCET
| VV |  | míst. 107 | [15 empty] | VV | 2 | 1 | True | 0 | ROZPOCET
| VV |  | (6,4*2+5,4*2)*3-1,5*1,8*2-0,9*2 |  | 63.6 | [13 empty] | VV | 2 | 2 | True | 0 | ROZPOCET
| VV |  | Součet |  | 200.97 | [13 empty] | VV | 2 | 4 | True | 1 | ROZPOCET

## 02 - Zdravotně technická ..._01
[9 empty] | >> skryté sloupce << | [9 empty] | {e52868b9-9f37-4b64-a45e-eec6f0d90101}
2
| KRYCÍ LIST SOUPISU PRACÍ | [8 empty] | v --- níže se nacházejí doplnkové a pomocné údaje k sestavám --- v | [8 empty] | False
Stavba:
Rozšíření výrobních kapacit společnosti ZELENKA s.r.o.
Objekt:
SO 02 - Podniková prodejna
Soupis:
02 - Zdravotně technická instalace - prodejna
| KSO: |  |  |  |  | CC-CZ:
| Místo: |  | Židlochovice, Topolová 910, PSČ 667 01 |  |  | Datum: | 9. 1. 2019
| Zadavatel: |  |  |  |  | IČ: | 06242308
|  | A77 architektonický ateliér Brno, s.r.o. |  |  |  | DIČ: | CZ06242308
| Uchazeč: |  |  |  |  | IČ: | Vyplň údaj
|  | Vyplň údaj |  |  |  | DIČ: | Vyplň údaj
| Projektant: |  |  |  |  | IČ: | 06242308
|  | A77 architektonický ateliér Brno, s.r.o. |  |  |  | DIČ: | CZ06242308
| Zpracovatel: |  |  |  |  | IČ: | 04767772
|  | HAVO Consult s.r.o. |  |  |  | DIČ:
Poznámka:
Soupis prací je sestaven s využitím Cenové soustavy ÚRS. Položky, které pochází z této cenové soustavy, jsou ve sloupci 'Cenová soustava' označeny popisem 'CS ÚRS' a úrovní příslušného kalendářního pololetí. Veškeré další informace vymezující popis a podmínky použití těchto položek z Cenové soustavy, které nejsou uvedeny přímo v soupisu prací, jsou neomezeně dálkově k dispozici na www.cs-urs.cz, sekce Cenové a technické podmínky.
| Cena bez DPH | [5 empty] | 0
|  |  | Základ daně |  |  | Sazba daně | Výše daně
| DPH | základní | 0 |  |  | 21% | 0
|  | snížená | 0 |  |  | 15% | 0
|  | zákl. přenesená | 0 |  |  | 21% | 0
|  | sníž. přenesená | 0 |  |  | 15% | 0
|  | nulová | 0 |  |  | 0% | 0
| Cena s DPH |  |  | v | CZK |  | 0
REKAPITULACE ČLENĚNÍ SOUPISU PRACÍ
Stavba:
Rozšíření výrobních kapacit společnosti ZELENKA s.r.o.
Objekt:
SO 02 - Podniková prodejna
Soupis:
02 - Zdravotně technická instalace - prodejna
Místo: |  |  | Židlochovice, Topolová 910, PSČ 667 01 |  |  | Datum: | 9. 1. 2019
Zadavatel: |  |  | A77 architektonický ateliér Brno, s.r.o. |  |  | Projektant: | A77 architektonický ateliér Brno, s.r.o.
Uchazeč: |  |  | Vyplň údaj |  |  | Zpracovatel: | HAVO Consult s.r.o.
Kód dílu - Popis | [6 empty] | Cena celkem [CZK]
Náklady stavby celkem | [6 empty] | 0 | [12 empty] | -1
| D1 - Zdravotechnika - splašková kanalizace | [5 empty] | 0
| D2 - Zdravotechnika - dešťová kanalizace | [5 empty] | 0
| D3 - Zdravotně technické instalace budov - Vnitřní vodovod | [5 empty] | 0
| D4 - Zdravotně technické instalace - zařizovací předměty | [5 empty] | 0
| D5 - Zdravotně technické instalace - Plynoinstalace | [5 empty] | 0
SOUPIS PRACÍ
Stavba:
Rozšíření výrobních kapacit společnosti ZELENKA s.r.o.
Objekt:
SO 02 - Podniková prodejna
Soupis:
02 - Zdravotně technická instalace - prodejna
Místo: |  |  | Židlochovice, Topolová 910, PSČ 667 01 |  |  | Datum: | 9. 1. 2019
Zadavatel: |  |  | A77 architektonický ateliér Brno, s.r.o. |  |  | Projektant: | A77 architektonický ateliér Brno, s.r.o.
Uchazeč: |  |  | Vyplň údaj |  |  | Zpracovatel: | HAVO Consult s.r.o.
PČ | Typ | Kód | Popis | MJ | Množství | J.cena [CZK] | Cena celkem [CZK] | Cenová soustava |  |  | DPH | J. Nh [h] | Nh celkem [h] | J. hmotnost [t] | Hmotnost celkem [t] | J. suť [t] | Suť Celkem [t]
Náklady soupisu celkem | [6 empty] | 0 | [5 empty] | 0 |  | 0 |  | 0 |  | D | -1 | [7 empty] | 0
| D | D1 | Zdravotechnika - splašková kanalizace |  |  |  | 0 | [5 empty] | 0 |  | 0 |  | 0 | 1 | D | 0 | ROZPOCET | [6 empty] | 0
0 | K | 1.1 | D+M Potrubí kanalizační splaškové systém DN32 - Specifikace dle PD | m | 5.9 |  | 0 |  |  |  | základní |  | 0 | 0 | 0 | 0 | 0 | 4 | K | 1 | ROZPOCET | 0 | 0 | 0 | 0 | 0 | 1 | 0 | 4 | 2
| PP |  | D+M Potrubí kanalizační splaškové systém DN32 - Specifikace dle PD | [15 empty] | PP | 1
| P |  | Poznámka k položce: Potrubí PP, hrdlové, včetně přísl. + 5% (úprava potrubí a prořez); " V ceně veškeré příslušenství, tvarovky,kotvící prvky a spojovací materiál, výměra včetně ztratného " | [15 empty] | P | 1
0 | K | 1.2 | D+M Potrubí kanalizační splaškové systém DN50 - Specifikace dle PD | m | 3.1 |  | 0 |  |  |  | základní |  | 0 | 0 | 0 | 0 | 0 | 4 | K | 1 | ROZPOCET | 0 | 0 | 0 | 0 | 0 | 1 | 0 | 4 | 4
| PP |  | D+M Potrubí kanalizační splaškové systém DN50 - Specifikace dle PD | [15 empty] | PP | 1
| P |  | Poznámka k položce: Potrubí PP, hrdlové, včetně přísl. + 5% (úprava potrubí a prořez); " V ceně veškeré příslušenství, tvarovky,kotvící prvky a spojovací materiál, výměra včetně ztratného " | [15 empty] | P | 1
0 | K | 1.3 | D+M Potrubí kanalizační splaškové systém DN75 - Specifikace dle PD | m | 8.5 |  | 0 |  |  |  | základní |  | 0 | 0 | 0 | 0 | 0 | 4 | K | 1 | ROZPOCET | 0 | 0 | 0 | 0 | 0 | 1 | 0 | 4 | 6
| PP |  | D+M Potrubí kanalizační splaškové systém DN75 - Specifikace dle PD | [15 empty] | PP | 1
| P |  | Poznámka k položce: Potrubí PP, hrdlové, včetně přísl. + 5% (úprava potrubí a prořez); " V ceně veškeré příslušenství, tvarovky,kotvící prvky a spojovací materiál, výměra včetně ztratného " | [15 empty] | P | 1
0 | K | 1.4 | D+M Potrubí kanalizační splaškové systém DN110 - Specifikace dle PD | m | 8.2 |  | 0 |  |  |  | základní |  | 0 | 0 | 0 | 0 | 0 | 4 | K | 1 | ROZPOCET | 0 | 0 | 0 | 0 | 0 | 1 | 0 | 4 | 8
| PP |  | D+M Potrubí kanalizační splaškové systém DN110 - Specifikace dle PD | [15 empty] | PP | 1
| P |  | Poznámka k položce: " Potrubí HT PP, hrdlové, včetně přísl. + 5% (úprava potrubí a prořez)"; " V ceně veškeré příslušenství, tvarovky,kotvící prvky a spojovací materiál, výměra včetně ztratného " | [15 empty] | P | 1
0 | K | 1.5 | D+M Čistící tvarovka 110 - Specifikace dle PD | kus | 1 |  | 0 |  |  |  | základní |  | 0 | 0 | 0 | 0 | 0 | 4 | K | 1 | ROZPOCET | 0 | 0 | 0 | 0 | 0 | 1 | 0 | 4 | 10
| PP |  | D+M Čistící tvarovka 110 - Specifikace dle PD | [15 empty] | PP | 1
0 | K | 1.6 | Stavební práce a dodávky spojené s provedením | Kč | 1 |  | 0 |  |  |  | základní |  | 0 | 0 | 0 | 0 | 0 | 4 | K | 1 | ROZPOCET | 0 | 0 | 0 | 0 | 0 | 1 | 0 | 4 | 12
| PP |  | Stavební práce a dodávky spojené s provedením | [15 empty] | PP | 1
| P |  | Poznámka k položce: " Zednická výpomoc, doplňkové práce, kompletace, zřízení a zapravení prostupů," | [15 empty] | P | 1
0 | K | 1.7 | D+M Potrubí kanalizační splaškové z PVC 110 SN4 | m | 25.5 |  | 0 |  |  |  | základní |  | 0 | 0 | 0 | 0 | 0 | 4 | K | 1 | ROZPOCET | 0 | 0 | 0 | 0 | 0 | 1 | 0 | 4 | 14
| PP |  | D+M Potrubí kanalizační splaškové z PVC 110 SN4 | [15 empty] | PP | 1
| P |  | Poznámka k položce: "Potrubí PVC , hrdlové, včetně přísl. + 5% (úprava potrubí a prořez), bez zemních prací. V ceně veškeré příslušenství, výměra včetně ztratného, obsyb a zásyp " | [15 empty] | P | 1
0 | K | 1.8 | D+M Potrubí kanalizační splaškové systém KG 125 SN4 | m | 1.6 |  | 0 |  |  |  | základní |  | 0 | 0 | 0 | 0 | 0 | 4 | K | 1 | ROZPOCET | 0 | 0 | 0 | 0 | 0 | 1 | 0 | 4 | 16
| PP |  | D+M Potrubí kanalizační splaškové systém KG 125 SN4 | [15 empty] | PP | 1
| P |  | Poznámka k položce: "Potrubí PVC , hrdlové, včetně přísl. + 5% (úprava potrubí a prořez), bez zemních prací. V ceně veškeré příslušenství, výměra včetně ztratného, obsyb a zásyp " | [15 empty] | P | 1
0 | K | 1.9 | D+M Potrubí kanalizační splaškové systém KG 160 SN8 | m | 31.5 |  | 0 |  |  |  | základní |  | 0 | 0 | 0 | 0 | 0 | 4 | K | 1 | ROZPOCET | 0 | 0 | 0 | 0 | 0 | 1 | 0 | 4 | 18
| PP |  | D+M Potrubí kanalizační splaškové systém KG 160 SN8 | [15 empty] | PP | 1
| P |  | Poznámka k položce: "Potrubí PVC , hrdlové, včetně přísl. + 5% (úprava potrubí a prořez), bez zemních prací. V ceně veškeré příslušenství, výměra včetně ztratného, obsyb a zásyp " | [15 empty] | P | 1
0 | K | 1.10 | Revizní šachta DN600 - splašková kanalizace | kus | 1 |  | 0 |  |  |  | základní |  | 0 | 0 | 0 | 0 | 0 | 4 | K | 1 | ROZPOCET | 0 | 0 | 0 | 0 | 0 | 1 | 0 | 4 | 20
| PP |  | Revizní šachta DN600 - splašková kanalizace | [15 empty] | PP | 1
| P |  | Poznámka k položce: Šachta kanalizační, plastová O600mm. S integrovaným PU těsněním, žebříkovými stupadly s protikluzovou úpravou . , Poklop šachtový litinový plný O600mm. Hloubka šachty do 2,0m. | [15 empty] | P | 1
0 | K | 1.11 | D+M Podlahová vpusť | kus | 3 |  | 0 |  |  |  | základní |  | 0 | 0 | 0 | 0 | 0 | 4 | K | 1 | ROZPOCET | 0 | 0 | 0 | 0 | 0 | 1 | 0 | 4 | 22
| PP |  | D+M Podlahová vpusť | [15 empty] | PP | 1
| P |  | Poznámka k položce: Svislý odtok DN 110, nerez. Teleskopicky nastavitelná vpust, s přírubou pro přichycení hydroizolace | [15 empty] | P | 1
0 | K | 1.12 | D+M Jímka na vyvážení | kpl | 1 |  | 0 |  |  |  | základní |  | 0 | 0 | 0 | 0 | 0 | 4 | K | 1 | ROZPOCET | 0 | 0 | 0 | 0 | 0 | 1 | 0 | 4 | 24
| PP |  | D+M Jímka na vyvážení | [15 empty] | PP | 1
| P |  | Poznámka k položce: Objem cca 10 m3, materiál ŽB, bez zemních prací | [15 empty] | P | 1
0 | K | 1.13 | Zkouška těsnosti dle ČSN, proplach potrubí | kpl | 1 |  | 0 |  |  |  | základní |  | 0 | 0 | 0 | 0 | 0 | 4 | K | 1 | ROZPOCET | 0 | 0 | 0 | 0 | 0 | 1 | 0 | 4 | 26
| PP |  | Zkouška těsnosti dle ČSN, proplach potrubí | [15 empty] | PP | 1
0 | K | 1.14 | Sifon pro odvod kondenzátu od VZT | ks | 3 |  | 0 |  |  |  | základní |  | 0 | 0 | 0 | 0 | 0 | 4 | K | 1 | ROZPOCET | 0 | 0 | 0 | 0 | 0 | 1 | 0 | 4 | 28
| PP |  | Sifon pro odvod kondenzátu od VZT | [15 empty] | PP | 1
0 | K | 1.15 | Větrací hlavice DN75, včetně systémového oplechování | kpl | 2 |  | 0 |  |  |  | základní |  | 0 | 0 | 0 | 0 | 0 | 4 | K | 1 | ROZPOCET | 0 | 0 | 0 | 0 | 0 | 1 | 0 | 4 | 30
| PP |  | Větrací hlavice DN75, včetně systémového oplechování | [15 empty] | PP | 1
0 | K | 1.16 | Přesun hmot pro vnitřní kanalizace | kpl | 1 |  | 0 |  |  |  | základní |  | 0 | 0 | 0 | 0 | 0 | 4 | K | 1 | ROZPOCET | 0 | 0 | 0 | 0 | 0 | 1 | 0 | 4 | 32
| PP |  | Přesun hmot pro vnitřní kanalizace | [15 empty] | PP | 1
| D | D2 | Zdravotechnika - dešťová kanalizace |  |  |  | 0 | [5 empty] | 0 |  | 0 |  | 0 | 1 | D | 0 | ROZPOCET | [6 empty] | 0
0 | K | 2.1 | D+M Potrubí kanalizační dešťové systém DN110 - Specifikace dle PD | m | 8.2 |  | 0 |  |  |  | základní |  | 0 | 0 | 0 | 0 | 0 | 4 | K | 1 | ROZPOCET | 0 | 0 | 0 | 0 | 0 | 1 | 0 | 4 | 34
| PP |  | D+M Potrubí kanalizační dešťové systém DN110 - Specifikace dle PD | [15 empty] | PP | 1
| P |  | Poznámka k položce: " Potrubí HT PP, hrdlové, včetně přísl. + 5% (úprava potrubí a prořez)"; " V ceně veškeré příslušenství, tvarovky,kotvící prvky a spojovací materiál, výměra včetně ztratného a tepelné izolace tl. 20 mm " | [15 empty] | P | 1
0 | K | 2.2 | D+M Potrubí kanalizační dešťové systém KG 125 SN4 | m | 11.5 |  | 0 |  |  |  | základní |  | 0 | 0 | 0 | 0 | 0 | 4 | K | 1 | ROZPOCET | 0 | 0 | 0 | 0 | 0 | 1 | 0 | 4 | 36
| PP |  | D+M Potrubí kanalizační dešťové systém KG 125 SN4 | [15 empty] | PP | 1
| P |  | Poznámka k položce: "Potrubí PVC , hrdlové, včetně přísl. + 5% (úprava potrubí a prořez), bez zemních prací. V ceně veškeré příslušenství, výměra včetně ztratného, obsyb a zásyp " | [15 empty] | P | 1
0 | K | 2.3 | D+M Potrubí kanalizační dešťové systém KG 160 SN8 | m | 3 |  | 0 |  |  |  | základní |  | 0 | 0 | 0 | 0 | 0 | 4 | K | 1 | ROZPOCET | 0 | 0 | 0 | 0 | 0 | 1 | 0 | 4 | 38
| PP |  | D+M Potrubí kanalizační dešťové systém KG 160 SN8 | [15 empty] | PP | 1
| P |  | Poznámka k položce: "Potrubí PVC , hrdlové, včetně přísl. + 5% (úprava potrubí a prořez), bez zemních prací. V ceně veškeré příslušenství, výměra včetně ztratného, obsyb a zásyp " | [15 empty] | P | 1
0 | K | 2.4 | Vyhřívaná střešní vpusť DN 100 s integrovanou PVC manžetou, včetně nerezového koše | ks | 2 |  | 0 |  |  |  | základní |  | 0 | 0 | 0 | 0 | 0 | 4 | K | 1 | ROZPOCET | 0 | 0 | 0 | 0 | 0 | 1 | 0 | 4 | 40
| PP |  | Vyhřívaná střešní vpusť DN 100 s integrovanou PVC manžetou, včetně nerezového koše | [15 empty] | PP | 1
0 | K | 2.5 | Zkouška těsnosti dle ČSN, proplach potrubí | kpl | 1 |  | 0 |  |  |  | základní |  | 0 | 0 | 0 | 0 | 0 | 4 | K | 1 | ROZPOCET | 0 | 0 | 0 | 0 | 0 | 1 | 0 | 4 | 42
| PP |  | Zkouška těsnosti dle ČSN, proplach potrubí | [15 empty] | PP | 1
0 | K | 2.6 | Přesun hmot pro vnitřní kanalizace | kpl | 1 |  | 0 |  |  |  | základní |  | 0 | 0 | 0 | 0 | 0 | 4 | K | 1 | ROZPOCET | 0 | 0 | 0 | 0 | 0 | 1 | 0 | 4 | 44
| PP |  | Přesun hmot pro vnitřní kanalizace | [15 empty] | PP | 1
0 | K | 2.7 | Napojeni na přípojku dešťové kanalizace dešťové kanalizace | kpl | 1 |  | 0 |  |  |  | základní |  | 0 | 0 | 0 | 0 | 0 | 4 | K | 1 | ROZPOCET | 0 | 0 | 0 | 0 | 0 | 1 | 0 | 4 | 46
| PP |  | Napojeni na přípojku dešťové kanalizace dešťové kanalizace | [15 empty] | PP | 1
| D | D3 | Zdravotně technické instalace budov - Vnitřní vodovod |  |  |  | 0 | [5 empty] | 0 |  | 0 |  | 0 | 1 | D | 0 | ROZPOCET | [6 empty] | 0
0 | K | 3.1 | D+M Potrubí vodovodní plastové Systém PP PN20, D 20x3,4 mm + TI - pro SV | m | 15.3 |  | 0 |  |  |  | základní |  | 0 | 0 | 0 | 0 | 0 | 4 | K | 1 | ROZPOCET | 0 | 0 | 0 | 0 | 0 | 1 | 0 | 4 | 48
| PP |  | D+M Potrubí vodovodní plastové Systém PP PN20, D 20x3,4 mm + TI - pro SV | [15 empty] | PP | 1
| P |  | Poznámka k položce: " Plastové potrubí vodovodní + Izolace návlekovou izolační hadicí z pěnového polyetylenu v celé délce potrubí včetně kolen a odboček "; " V ceně veškeré příslušenství, tvarovky,kotvící prvky a spojovací materiál, výměra včetně ztratného " | [15 empty] | P | 1
0 | K | 3.2 | D+M Potrubí vodovodní plastové Systém PP PN20, D 20x3,4 mm + TI - pro TV | m | 12.5 |  | 0 |  |  |  | základní |  | 0 | 0 | 0 | 0 | 0 | 4 | K | 1 | ROZPOCET | 0 | 0 | 0 | 0 | 0 | 1 | 0 | 4 | 50
| PP |  | D+M Potrubí vodovodní plastové Systém PP PN20, D 20x3,4 mm + TI - pro TV | [15 empty] | PP | 1
| P |  | Poznámka k položce: " Plastové potrubí vodovodní + Izolace návlekovou izolační hadicí tv celé délce potrubí včetně kolen a odboček "; " V ceně veškeré příslušenství, tvarovky,kotvící prvky a spojovací materiál, výměra včetně ztratného " | [15 empty] | P | 1
0 | K | 3.3 | D+M Potrubí vodovodní plastové Systém PP PN20, D 25x4,2 mm + TI - pro SV | m | 1.8 |  | 0 |  |  |  | základní |  | 0 | 0 | 0 | 0 | 0 | 4 | K | 1 | ROZPOCET | 0 | 0 | 0 | 0 | 0 | 1 | 0 | 4 | 52
| PP |  | D+M Potrubí vodovodní plastové Systém PP PN20, D 25x4,2 mm + TI - pro SV | [15 empty] | PP | 1
| P |  | Poznámka k položce: " Plastové potrubí vodovodní + Izolace návlekovou izolační hadicí z pěnového polyetylenu v celé délce potrubí včetně kolen a odboček "; " V ceně veškeré příslušenství, tvarovky,kotvící prvky a spojovací materiál, výměra včetně ztratného " | [15 empty] | P | 1
0 | K | 3.4 | D+M Potrubí vodovodní plastové Systém PP PN20, D 25x4,2 mm + TI - pro TV | m | 1.8 |  | 0 |  |  |  | základní |  | 0 | 0 | 0 | 0 | 0 | 4 | K | 1 | ROZPOCET | 0 | 0 | 0 | 0 | 0 | 1 | 0 | 4 | 54
| PP |  | D+M Potrubí vodovodní plastové Systém PP PN20, D 25x4,2 mm + TI - pro TV | [15 empty] | PP | 1
| P |  | Poznámka k položce: " Plastové potrubí vodovodní + Izolace návlekovou izolační hadicí z pěnového polyetylenu v celé délce potrubí včetně kolen a odboček "; " V ceně veškeré příslušenství, tvarovky,kotvící prvky a spojovací materiál, výměra včetně ztratného " | [15 empty] | P | 1
0 | K | 3.5 | D+M Potrubí vodovodní plastové Systém PP PN20, D 32x5,4 mm + TI - pro SV | m | 2 |  | 0 |  |  |  | základní |  | 0 | 0 | 0 | 0 | 0 | 4 | K | 1 | ROZPOCET | 0 | 0 | 0 | 0 | 0 | 1 | 0 | 4 | 56
| PP |  | D+M Potrubí vodovodní plastové Systém PP PN20, D 32x5,4 mm + TI - pro SV | [15 empty] | PP | 1
| P |  | Poznámka k položce: " Plastové potrubí vodovodní + Izolace návlekovou izolační hadicí z pěnového polyetylenu v celé délce potrubí včetně kolen a odboček "; " V ceně veškeré příslušenství, tvarovky,kotvící prvky a spojovací materiál, výměra včetně ztratného " | [15 empty] | P | 1
0 | K | 3.6 | D+M Potrubí vodovodní plastové Systém PP PN20, D 32x5,4 mm + TI - pro TV | m | 2 |  | 0 |  |  |  | základní |  | 0 | 0 | 0 | 0 | 0 | 4 | K | 1 | ROZPOCET | 0 | 0 | 0 | 0 | 0 | 1 | 0 | 4 | 58
| PP |  | D+M Potrubí vodovodní plastové Systém PP PN20, D 32x5,4 mm + TI - pro TV | [15 empty] | PP | 1
| P |  | Poznámka k položce: " Plastové potrubí vodovodní + Izolace návlekovou izolační hadicí z pěnového polyetylenu v celé délce potrubí včetně kolen a odboček "; " V ceně veškeré příslušenství, tvarovky,kotvící prvky a spojovací materiál, výměra včetně ztratného " | [15 empty] | P | 1
0 | K | 3.7 | D+M Přívodní potrubí vodovodní plastové v zemi PE 30x3 | m | 62 |  | 0 |  |  |  | základní |  | 0 | 0 | 0 | 0 | 0 | 4 | K | 1 | ROZPOCET | 0 | 0 | 0 | 0 | 0 | 1 | 0 | 4 | 60
| PP |  | D+M Přívodní potrubí vodovodní plastové v zemi PE 30x3 | [15 empty] | PP | 1
| P |  | Poznámka k položce: " V ceně veškeré příslušenství, tvarovky,kotvící prvky a spojovací materiál, výměra včetně ztratného. Výstražné fólie, signalizačního vodiče. Bez zemních prací " | [15 empty] | P | 1
0 | K | 3.8 | Proplach a dezinfekce vodovodního potrubí celého rozvodu vč přípravy | kpl | 1 |  | 0 |  |  |  | základní |  | 0 | 0 | 0 | 0 | 0 | 4 | K | 1 | ROZPOCET | 0 | 0 | 0 | 0 | 0 | 1 | 0 | 4 | 62
| PP |  | Proplach a dezinfekce vodovodního potrubí celého rozvodu vč přípravy | [15 empty] | PP | 1
0 | K | 3.9 | D+M Manometr 0-1MPa | kus | 1 |  | 0 |  |  |  | základní |  | 0 | 0 | 0 | 0 | 0 | 4 | K | 1 | ROZPOCET | 0 | 0 | 0 | 0 | 0 | 1 | 0 | 4 | 64
| PP |  | D+M Manometr 0-1MPa | [15 empty] | PP | 1
0 | K | 3.10 | D+M Zpětný ventil 3/4" | kus | 1 |  | 0 |  |  |  | základní |  | 0 | 0 | 0 | 0 | 0 | 4 | K | 1 | ROZPOCET | 0 | 0 | 0 | 0 | 0 | 1 | 0 | 4 | 66
| PP |  | D+M Zpětný ventil 3/4" | [15 empty] | PP | 1
0 | K | 3.11 | D+M Pojistný ventil 1/2" | kus | 1 |  | 0 |  |  |  | základní |  | 0 | 0 | 0 | 0 | 0 | 4 | K | 1 | ROZPOCET | 0 | 0 | 0 | 0 | 0 | 1 | 0 | 4 | 68
| PP |  | D+M Pojistný ventil 1/2" | [15 empty] | PP | 1
0 | K | 3.12 | D+M Vypouštěcí kohout 3/4" | kus | 1 |  | 0 |  |  |  | základní |  | 0 | 0 | 0 | 0 | 0 | 4 | K | 1 | ROZPOCET | 0 | 0 | 0 | 0 | 0 | 1 | 0 | 4 | 70
| PP |  | D+M Vypouštěcí kohout 3/4" | [15 empty] | PP | 1
0 | K | 3.13 | D+M rohový ventil 1/2“ x 3/8“ | kus | 8 |  | 0 |  |  |  | základní |  | 0 | 0 | 0 | 0 | 0 | 4 | K | 1 | ROZPOCET | 0 | 0 | 0 | 0 | 0 | 1 | 0 | 4 | 72
| PP |  | D+M rohový ventil 1/2“ x 3/8“ | [15 empty] | PP | 1
0 | K | 3.14 | D+M Kulový kohout KK 3/4“ na teplou vodu u ohřívače | ks | 1 |  | 0 |  |  |  | základní |  | 0 | 0 | 0 | 0 | 0 | 4 | K | 1 | ROZPOCET | 0 | 0 | 0 | 0 | 0 | 1 | 0 | 4 | 74
| PP |  | D+M Kulový kohout KK 3/4“ na teplou vodu u ohřívače | [15 empty] | PP | 1
0 | K | 3.15 | D+M Kulový kohout KK 1/2“ pro vytápění | ks | 1 |  | 0 |  |  |  | základní |  | 0 | 0 | 0 | 0 | 0 | 4 | K | 1 | ROZPOCET | 0 | 0 | 0 | 0 | 0 | 1 | 0 | 4 | 76
| PP |  | D+M Kulový kohout KK 1/2“ pro vytápění | [15 empty] | PP | 1
0 | K | 3.16 | Stavební práce a dodávky | kpl | 1 |  | 0 |  |  |  | základní |  | 0 | 0 | 0 | 0 | 0 | 4 | K | 1 | ROZPOCET | 0 | 0 | 0 | 0 | 0 | 1 | 0 | 4 | 78
| PP |  | Stavební práce a dodávky | [15 empty] | PP | 1
| P |  | Poznámka k položce: " Zednická výpomoc, doplňkové práce, kompletace, zřízení a zapravení prostupů,vysekání a zapravení drážek, překlady nad prostupy apod." | [15 empty] | P | 1
0 | K | 3.17 | Přesun hmot pro vnitřní vodovod | Kč | 1 |  | 0 |  |  |  | základní |  | 0 | 0 | 0 | 0 | 0 | 4 | K | 1 | ROZPOCET | 0 | 0 | 0 | 0 | 0 | 1 | 0 | 4 | 80
| PP |  | Přesun hmot pro vnitřní vodovod | [15 empty] | PP | 1
| D | D4 | Zdravotně technické instalace - zařizovací předměty |  |  |  | 0 | [5 empty] | 0 |  | 0 |  | 0 | 1 | D | 0 | ROZPOCET | [6 empty] | 0
0 | K | 4.1 | D1 - Kuchyňský dřez | ks | 2 |  | 0 |  |  |  | základní |  | 0 | 0 | 0 | 0 | 0 | 4 | K | 1 | ROZPOCET | 0 | 0 | 0 | 0 | 0 | 1 | 0 | 4 | 82
| PP |  | D1 - Kuchyňský dřez | [15 empty] | PP | 1
| P |  | Poznámka k položce: " Cena zahrnuje náklady na osazovaný předmět, včetně jeho osazení, upevnění a napojení, přípojné potrubí (vodovodní i kanalizační), včetně tvarovek, baterie, armatur, montážní materiál a zednické výpomoci. " | [15 empty] | P | 1
0 | K | 4.2 | U1 - Umyvadlo zápustné keramické | ks | 1 |  | 0 |  |  |  | základní |  | 0 | 0 | 0 | 0 | 0 | 4 | K | 1 | ROZPOCET | 0 | 0 | 0 | 0 | 0 | 1 | 0 | 4 | 84
| PP |  | U1 - Umyvadlo zápustné keramické | [15 empty] | PP | 1
| P |  | Poznámka k položce: " Cena zahrnuje náklady na osazovaný předmět, včetně jeho osazení, upevnění a napojení, přípojné potrubí (vodovodní i kanalizační), včetně tvarovek, armatur, montážní materiál,zednické výpomoci a baterie. " . | [15 empty] | P | 1
0 | K | 4.3 | WC1 - Závěsné WC | ks | 1 |  | 0 |  |  |  | základní |  | 0 | 0 | 0 | 0 | 0 | 4 | K | 1 | ROZPOCET | 0 | 0 | 0 | 0 | 0 | 1 | 0 | 4 | 86
| PP |  | WC1 - Závěsné WC | [15 empty] | PP | 1
| P |  | Poznámka k položce: " Součástí podomítkový modul nosný s nádržkou, integrovaný rohový ventil, úsporné splachování. Včetně sedátka s poklopem. Úsporné splachování s ovládacím tlačítkem." | [15 empty] | P | 1
0 | K | 4.4 | V1 - Výlevka | ks | 1 |  | 0 |  |  |  | základní |  | 0 | 0 | 0 | 0 | 0 | 4 | K | 1 | ROZPOCET | 0 | 0 | 0 | 0 | 0 | 1 | 0 | 4 | 88
| PP |  | V1 - Výlevka | [15 empty] | PP | 1
| P |  | Poznámka k položce: " Součástí podomítkový modul nosný s nádržkou, integrovaný rohový ventil, " | [15 empty] | P | 1
0 | K | 4.5 | Přesun hmot pro zařizovací předměty v objektech v do 24 m | kpl | 1 |  | 0 |  |  |  | základní |  | 0 | 0 | 0 | 0 | 0 | 4 | K | 1 | ROZPOCET | 0 | 0 | 0 | 0 | 0 | 1 | 0 | 4 | 90
| PP |  | Přesun hmot pro zařizovací předměty v objektech v do 24 m | [15 empty] | PP | 1
| D | D5 | Zdravotně technické instalace - Plynoinstalace |  |  |  | 0 | [5 empty] | 0 |  | 0 |  | 0 | 1 | D | 0 | ROZPOCET | [6 empty] | 0
0 | K | 5.1 | Potrubí ocelové svařované bezešvé DN25mm | m | 3.5 |  | 0 |  |  |  | základní |  | 0 | 0 | 0 | 0 | 0 | 4 | K | 1 | ROZPOCET | 0 | 0 | 0 | 0 | 0 | 1 | 0 | 4 | 92
| PP |  | Potrubí ocelové svařované bezešvé DN25mm | [15 empty] | PP | 1
| P |  | Poznámka k položce: " V ceně veškeré příslušenství, tvarovky,kotvící prvky a spojovací materiál, výměra včetně ztratného a uchycení " | [15 empty] | P | 1
0 | K | 5.2 | Potrubí plynovodní plastové Systém HDPE 100 SDR 11, 32x3 mm | m | 65 |  | 0 |  |  |  | základní |  | 0 | 0 | 0 | 0 | 0 | 4 | K | 1 | ROZPOCET | 0 | 0 | 0 | 0 | 0 | 1 | 0 | 4 | 94
| PP |  | Potrubí plynovodní plastové Systém HDPE 100 SDR 11, 32x3 mm | [15 empty] | PP | 1
| P |  | Poznámka k položce: " Plastové potrubí vodovodní v zemi, z materiálu HDPE 100 SDR 11.V ceně veškeré příslušenství, tvarovky, výměra včetně ztratného " | [15 empty] | P | 1
0 | K | 5.3 | Třívrstvý nátěr podle o tl. nejméně 0,25 mm. Odstín nátěru 6600 – okr žlutý. | mb | 3.5 |  | 0 |  |  |  | základní |  | 0 | 0 | 0 | 0 | 0 | 4 | K | 1 | ROZPOCET | 0 | 0 | 0 | 0 | 0 | 1 | 0 | 4 | 96
| PP |  | Třívrstvý nátěr podle o tl. nejméně 0,25 mm. Odstín nátěru 6600 – okr žlutý. | [15 empty] | PP | 1
0 | K | 5.4 | Výklenek s dvířky pro domovní uzávěr plynu | ks | 2 |  | 0 |  |  |  | základní |  | 0 | 0 | 0 | 0 | 0 | 4 | K | 1 | ROZPOCET | 0 | 0 | 0 | 0 | 0 | 1 | 0 | 4 | 98
| PP |  | Výklenek s dvířky pro domovní uzávěr plynu | [15 empty] | PP | 1
0 | K | 5.5 | Chránička, délka 1,5m | ks | 1 |  | 0 |  |  |  | základní |  | 0 | 0 | 0 | 0 | 0 | 4 | K | 1 | ROZPOCET | 0 | 0 | 0 | 0 | 0 | 1 | 0 | 4 | 100
| PP |  | Chránička, délka 1,5m | [15 empty] | PP | 1
0 | K | 5.6 | Kulový uzávěr KK přímý G1 " | ks | 2 |  | 0 |  |  |  | základní |  | 0 | 0 | 0 | 0 | 0 | 4 | K | 1 | ROZPOCET | 0 | 0 | 0 | 0 | 0 | 1 | 0 | 4 | 102
| PP |  | Kulový uzávěr KK přímý G1 " | [15 empty] | PP | 1
0 | K | 5.7 | Výstražné tabulky | kpl | 1 |  | 0 |  |  |  | základní |  | 0 | 0 | 0 | 0 | 0 | 4 | K | 1 | ROZPOCET | 0 | 0 | 0 | 0 | 0 | 1 | 0 | 4 | 104
| PP |  | Výstražné tabulky | [15 empty] | PP | 1
0 | K | 5.8 | Signalizační vodič CYY 1x2,5mm, opláštění žlutočerné | mb | 60 |  | 0 |  |  |  | základní |  | 0 | 0 | 0 | 0 | 0 | 4 | K | 1 | ROZPOCET | 0 | 0 | 0 | 0 | 0 | 1 | 0 | 4 | 106
| PP |  | Signalizační vodič CYY 1x2,5mm, opláštění žlutočerné | [15 empty] | PP | 1
0 | K | 5.9 | Výstražná fólie, žlutá, š. 300 mm | mb | 60 |  | 0 |  |  |  | základní |  | 0 | 0 | 0 | 0 | 0 | 4 | K | 1 | ROZPOCET | 0 | 0 | 0 | 0 | 0 | 1 | 0 | 4 | 108
| PP |  | Výstražná fólie, žlutá, š. 300 mm | [15 empty] | PP | 1
0 | K | 5.10 | Přesun hmot | kpl | 1 |  | 0 |  |  |  | základní |  | 0 | 0 | 0 | 0 | 0 | 4 | K | 1 | ROZPOCET | 0 | 0 | 0 | 0 | 0 | 1 | 0 | 4 | 110
| PP |  | Přesun hmot | [15 empty] | PP | 1
0 | K | 5.11 | Zkoušky plynovodu | kpl | 1 |  | 0 |  |  |  | základní |  | 0 | 0 | 0 | 0 | 0 | 4 | K | 1 | ROZPOCET | 0 | 0 | 0 | 0 | 0 | 1 | 0 | 4 | 112
| PP |  | Zkoušky plynovodu | [15 empty] | PP | 1

## 03 - Vzduchotechnika - pr...
[9 empty] | >> skryté sloupce << | [9 empty] | {2a8d5df9-fef3-4100-bd09-3204a3f852a3}
2
| KRYCÍ LIST SOUPISU PRACÍ | [8 empty] | v --- níže se nacházejí doplnkové a pomocné údaje k sestavám --- v | [8 empty] | False
Stavba:
Rozšíření výrobních kapacit společnosti ZELENKA s.r.o.
Objekt:
SO 02 - Podniková prodejna
Soupis:
03 - Vzduchotechnika - prodejna
| KSO: |  |  |  |  | CC-CZ:
| Místo: |  | Židlochovice, Topolová 910, PSČ 667 01 |  |  | Datum: | 9. 1. 2019
| Zadavatel: |  |  |  |  | IČ: | 06242308
|  | A77 architektonický ateliér Brno, s.r.o. |  |  |  | DIČ: | CZ06242308
| Uchazeč: |  |  |  |  | IČ: | Vyplň údaj
|  | Vyplň údaj |  |  |  | DIČ: | Vyplň údaj
| Projektant: |  |  |  |  | IČ: | 06242308
|  | A77 architektonický ateliér Brno, s.r.o. |  |  |  | DIČ: | CZ06242308
| Zpracovatel: |  |  |  |  | IČ: | 04767772
|  | HAVO Consult s.r.o. |  |  |  | DIČ:
Poznámka:
Soupis prací je sestaven s využitím Cenové soustavy ÚRS. Položky, které pochází z této cenové soustavy, jsou ve sloupci 'Cenová soustava' označeny popisem 'CS ÚRS' a úrovní příslušného kalendářního pololetí. Veškeré další informace vymezující popis a podmínky použití těchto položek z Cenové soustavy, které nejsou uvedeny přímo v soupisu prací, jsou neomezeně dálkově k dispozici na www.cs-urs.cz, sekce Cenové a technické podmínky.
| Cena bez DPH | [5 empty] | 0
|  |  | Základ daně |  |  | Sazba daně | Výše daně
| DPH | základní | 0 |  |  | 21% | 0
|  | snížená | 0 |  |  | 15% | 0
|  | zákl. přenesená | 0 |  |  | 21% | 0
|  | sníž. přenesená | 0 |  |  | 15% | 0
|  | nulová | 0 |  |  | 0% | 0
| Cena s DPH |  |  | v | CZK |  | 0
REKAPITULACE ČLENĚNÍ SOUPISU PRACÍ
Stavba:
Rozšíření výrobních kapacit společnosti ZELENKA s.r.o.
Objekt:
SO 02 - Podniková prodejna
Soupis:
03 - Vzduchotechnika - prodejna
Místo: |  |  | Židlochovice, Topolová 910, PSČ 667 01 |  |  | Datum: | 9. 1. 2019
Zadavatel: |  |  | A77 architektonický ateliér Brno, s.r.o. |  |  | Projektant: | A77 architektonický ateliér Brno, s.r.o.
Uchazeč: |  |  | Vyplň údaj |  |  | Zpracovatel: | HAVO Consult s.r.o.
Kód dílu - Popis | [6 empty] | Cena celkem [CZK]
Náklady stavby celkem | [6 empty] | 0 | [12 empty] | -1
| D1 - Ostatní náklady (předpoklad) | [5 empty] | 0
SOUPIS PRACÍ
Stavba:
Rozšíření výrobních kapacit společnosti ZELENKA s.r.o.
Objekt:
SO 02 - Podniková prodejna
Soupis:
03 - Vzduchotechnika - prodejna
Místo: |  |  | Židlochovice, Topolová 910, PSČ 667 01 |  |  | Datum: | 9. 1. 2019
Zadavatel: |  |  | A77 architektonický ateliér Brno, s.r.o. |  |  | Projektant: | A77 architektonický ateliér Brno, s.r.o.
Uchazeč: |  |  | Vyplň údaj |  |  | Zpracovatel: | HAVO Consult s.r.o.
PČ | Typ | Kód | Popis | MJ | Množství | J.cena [CZK] | Cena celkem [CZK] | Cenová soustava |  |  | DPH | J. Nh [h] | Nh celkem [h] | J. hmotnost [t] | Hmotnost celkem [t] | J. suť [t] | Suť Celkem [t]
Náklady soupisu celkem | [6 empty] | 0 | [5 empty] | 0 |  | 0 |  | 0 |  | D | -1 | [7 empty] | 0
0 | K | 1.3a + 1.3b | Chladící agregát chladírenského boxu, s plynulou regulací ventilátorů kondenzátoru, a vl rozvaděčem, vč. konzolí a veškerého nezbytného příslušenství, Venkovní provedení + vnitřní závěsný svislý výparník s el. Odtáváním vč veškerého nezbytného příslušens | kpl | 1 |  | 0 |  |  |  | základní |  | 0 | 0 | 0 | 0 | 0 | 4 | K | 0 | ROZPOCET | 0 | 0 | 0 | 0 | 0 | 1 | 0 | 4 | 2
| PP |  | Chladící agregát chladírenského boxu, s plynulou regulací ventilátorů kondenzátoru, a vl rozvaděčem, vč. konzolí a veškerého nezbytného příslušenství, Venkovní provedení + vnitřní závěsný svislý výparník s el. Odtáváním vč veškerého nezbytného příslušenství Qch=1,6kw, N=2kW/400V | [15 empty] | PP | 0
0 | K | 1.5 | Izolovaná Cu dvoutrubka pro vedení chladiva (chladírenská zařízení), vč komunikační a silové kabeláže. | bm | 5 |  | 0 |  |  |  | základní |  | 0 | 0 | 0 | 0 | 0 | 4 | K | 0 | ROZPOCET | 0 | 0 | 0 | 0 | 0 | 1 | 0 | 4 | 4
| PP |  | Izolovaná Cu dvoutrubka pro vedení chladiva (chladírenská zařízení), vč komunikační a silové kabeláže. | [15 empty] | PP | 0
0 | K | 1.6 | Chladivo R449A, náplň pro všechny jednotky | sada | 1 |  | 0 |  |  |  | základní |  | 0 | 0 | 0 | 0 | 0 | 4 | K | 0 | ROZPOCET | 0 | 0 | 0 | 0 | 0 | 1 | 0 | 4 | 6
| PP |  | Chladivo R449A, náplň pro všechny jednotky | [15 empty] | PP | 0
0 | K | 1.7 | Potrubí pro odvod kondenzátu | sada | 1 |  | 0 |  |  |  | základní |  | 0 | 0 | 0 | 0 | 0 | 4 | K | 0 | ROZPOCET | 0 | 0 | 0 | 0 | 0 | 1 | 0 | 4 | 8
| PP |  | Potrubí pro odvod kondenzátu | [15 empty] | PP | 0
0 | K | 3.4 | Malý odtahový ventilátor axiální s doběhem a zpětnou klapkou , vč nezbytného příslušenství V=50m3/h, Pext= 30Pa, N=15W/230V | ks | 2 |  | 0 |  |  |  | základní |  | 0 | 0 | 0 | 0 | 0 | 4 | K | 0 | ROZPOCET | 0 | 0 | 0 | 0 | 0 | 1 | 0 | 4 | 10
| PP |  | Malý odtahový ventilátor axiální s doběhem a zpětnou klapkou , vč nezbytného příslušenství V=50m3/h, Pext= 30Pa, N=15W/230V | [15 empty] | PP | 0
0 | K | 3.34 | Protidešťová mřížka o100 bílá plastová, bez síťky | ks | 3 |  | 0 |  |  |  | základní |  | 0 | 0 | 0 | 0 | 0 | 4 | K | 0 | ROZPOCET | 0 | 0 | 0 | 0 | 0 | 1 | 0 | 4 | 12
| PP |  | Protidešťová mřížka o100 bílá plastová, bez síťky | [15 empty] | PP | 0
0 | K | 4.1a | Klimatizační kondenzační venkovní jednotka pro multisplit systém Qch=6kW N=2kW/230V | ks | 1 |  | 0 |  |  |  | základní |  | 0 | 0 | 0 | 0 | 0 | 4 | K | 0 | ROZPOCET | 0 | 0 | 0 | 0 | 0 | 1 | 0 | 4 | 14
| PP |  | Klimatizační kondenzační venkovní jednotka pro multisplit systém Qch=6kW N=2kW/230V | [15 empty] | PP | 0
0 | K | 4.1b | Vnitřní nástěnná klimatizační jednotka Qch=3kW vč.čerpadla kondenzátu, kabelového dálkového ovládání a veškerého nezbytného příslušenství, Vybavená funkcí přizpůsobení se vnitřní vlhksti a likvidací virů a bakterií | ks | 2 |  | 0 |  |  |  | základní |  | 0 | 0 | 0 | 0 | 0 | 4 | K | 0 | ROZPOCET | 0 | 0 | 0 | 0 | 0 | 1 | 0 | 4 | 16
| PP |  | Vnitřní nástěnná klimatizační jednotka Qch=3kW vč.čerpadla kondenzátu, kabelového dálkového ovládání a veškerého nezbytného příslušenství, Vybavená funkcí přizpůsobení se vnitřní vlhksti a likvidací virů a bakterií | [15 empty] | PP | 0
0 | K | 4.2 | Izolovaná Cu dvoutrubka pro vedení chladiva, vč komunikační kabeláže. | bm | 15 |  | 0 |  |  |  | základní |  | 0 | 0 | 0 | 0 | 0 | 4 | K | 0 | ROZPOCET | 0 | 0 | 0 | 0 | 0 | 1 | 0 | 4 | 18
| PP |  | Izolovaná Cu dvoutrubka pro vedení chladiva, vč komunikační kabeláže. | [15 empty] | PP | 0
0 | K | 4.10 | Potrubí pro odvod kondenzátu | sada | 1 |  | 0 |  |  |  | základní |  | 0 | 0 | 0 | 0 | 0 | 4 | K | 0 | ROZPOCET | 0 | 0 | 0 | 0 | 0 | 1 | 0 | 4 | 20
| PP |  | Potrubí pro odvod kondenzátu | [15 empty] | PP | 0
0 | K | 5.1 | Montážní spojovací a těsnící materiál vč materiálu na závěsy a konzoly | kg | 5 |  | 0 |  |  |  | základní |  | 0 | 0 | 0 | 0 | 0 | 4 | K | 0 | ROZPOCET | 0 | 0 | 0 | 0 | 0 | 1 | 0 | 4 | 22
| PP |  | Montážní spojovací a těsnící materiál vč materiálu na závěsy a konzoly | [15 empty] | PP | 0
| D | D1 | Ostatní náklady (předpoklad) |  |  |  | 0 | [5 empty] | 0 |  | 0 |  | 0 | 1 | D | 0 | ROZPOCET | [6 empty] | 0
0 | K | Pol7 | Vnitrostaveništní doprava | kpl | 1 |  | 0 |  |  |  | základní |  | 0 | 0 | 0 | 0 | 0 | 4 | K | 1 | ROZPOCET | 0 | 0 | 0 | 0 | 0 | 1 | 0 | 4 | 24
| PP |  | Vnitrostaveništní doprava | [15 empty] | PP | 1
0 | K | Pol8 | Montážní mechanismy | kpl | 1 |  | 0 |  |  |  | základní |  | 0 | 0 | 0 | 0 | 0 | 4 | K | 1 | ROZPOCET | 0 | 0 | 0 | 0 | 0 | 1 | 0 | 4 | 26
| PP |  | Montážní mechanismy | [15 empty] | PP | 1
0 | K | Pol9 | Předávací dokumentace | kpl | 1 |  | 0 |  |  |  | základní |  | 0 | 0 | 0 | 0 | 0 | 4 | K | 1 | ROZPOCET | 0 | 0 | 0 | 0 | 0 | 1 | 0 | 4 | 28
| PP |  | Předávací dokumentace | [15 empty] | PP | 1
0 | K | Pol10 | Projekt skutečného provedení | kpl | 1 |  | 0 |  |  |  | základní |  | 0 | 0 | 0 | 0 | 0 | 4 | K | 1 | ROZPOCET | 0 | 0 | 0 | 0 | 0 | 1 | 0 | 4 | 30
| PP |  | Projekt skutečného provedení | [15 empty] | PP | 1
0 | K | Pol11 | Zaregulování systému, komplexní zkoušky a zaškolení obsluhy | kpl | 1 |  | 0 |  |  |  | základní |  | 0 | 0 | 0 | 0 | 0 | 4 | K | 1 | ROZPOCET | 0 | 0 | 0 | 0 | 0 | 1 | 0 | 4 | 32
| PP |  | Zaregulování systému, komplexní zkoušky a zaškolení obsluhy | [15 empty] | PP | 1
0 | K | Pol12 | Inženýrská činnost | kpl | 1 |  | 0 |  |  |  | základní |  | 0 | 0 | 0 | 0 | 0 | 4 | K | 1 | ROZPOCET | 0 | 0 | 0 | 0 | 0 | 1 | 0 | 4 | 34
| PP |  | Inženýrská činnost | [15 empty] | PP | 1

## 04 - Ústřední vytápění - ..._01
[9 empty] | >> skryté sloupce << | [9 empty] | {cf989d79-bb7c-48aa-90ef-35e9912fca31}
2
| KRYCÍ LIST SOUPISU PRACÍ | [8 empty] | v --- níže se nacházejí doplnkové a pomocné údaje k sestavám --- v | [8 empty] | False
Stavba:
Rozšíření výrobních kapacit společnosti ZELENKA s.r.o.
Objekt:
SO 02 - Podniková prodejna
Soupis:
04 - Ústřední vytápění - prodejna
| KSO: |  |  |  |  | CC-CZ:
| Místo: |  | Židlochovice, Topolová 910, PSČ 667 01 |  |  | Datum: | 9. 1. 2019
| Zadavatel: |  |  |  |  | IČ: | 06242308
|  | A77 architektonický ateliér Brno, s.r.o. |  |  |  | DIČ: | CZ06242308
| Uchazeč: |  |  |  |  | IČ: | Vyplň údaj
|  | Vyplň údaj |  |  |  | DIČ: | Vyplň údaj
| Projektant: |  |  |  |  | IČ: | 06242308
|  | A77 architektonický ateliér Brno, s.r.o. |  |  |  | DIČ: | CZ06242308
| Zpracovatel: |  |  |  |  | IČ: | 04767772
|  | HAVO Consult s.r.o. |  |  |  | DIČ:
Poznámka:
Soupis prací je sestaven s využitím Cenové soustavy ÚRS. Položky, které pochází z této cenové soustavy, jsou ve sloupci 'Cenová soustava' označeny popisem 'CS ÚRS' a úrovní příslušného kalendářního pololetí. Veškeré další informace vymezující popis a podmínky použití těchto položek z Cenové soustavy, které nejsou uvedeny přímo v soupisu prací, jsou neomezeně dálkově k dispozici na www.cs-urs.cz, sekce Cenové a technické podmínky.
| Cena bez DPH | [5 empty] | 0
|  |  | Základ daně |  |  | Sazba daně | Výše daně
| DPH | základní | 0 |  |  | 21% | 0
|  | snížená | 0 |  |  | 15% | 0
|  | zákl. přenesená | 0 |  |  | 21% | 0
|  | sníž. přenesená | 0 |  |  | 15% | 0
|  | nulová | 0 |  |  | 0% | 0
| Cena s DPH |  |  | v | CZK |  | 0
REKAPITULACE ČLENĚNÍ SOUPISU PRACÍ
Stavba:
Rozšíření výrobních kapacit společnosti ZELENKA s.r.o.
Objekt:
SO 02 - Podniková prodejna
Soupis:
04 - Ústřední vytápění - prodejna
Místo: |  |  | Židlochovice, Topolová 910, PSČ 667 01 |  |  | Datum: | 9. 1. 2019
Zadavatel: |  |  | A77 architektonický ateliér Brno, s.r.o. |  |  | Projektant: | A77 architektonický ateliér Brno, s.r.o.
Uchazeč: |  |  | Vyplň údaj |  |  | Zpracovatel: | HAVO Consult s.r.o.
Kód dílu - Popis | [6 empty] | Cena celkem [CZK]
Náklady stavby celkem | [6 empty] | 0 | [12 empty] | -1
| D1 - kotel, zařízení vč. Montáže | [5 empty] | 0
| D2 - Armatury: | [5 empty] | 0
| D3 - V dodávce všech armatur se předpokládá i montáž, pomocný spojovací materiál, těsnící materiál a potř | [5 empty] | 0
| D4 - Potrubí včetně fitinek, montáže ,…. | [5 empty] | 0
| D5 - Potrubí měděné včetně fitinek, ,…. | [5 empty] | 0
| D6 - Otopná tělesa | [5 empty] | 0
| D7 - Tepelné izolace ÚT pro potrubí, vč. montáže: | [5 empty] | 0
| D8 - Ostatní | [5 empty] | 0
SOUPIS PRACÍ
Stavba:
Rozšíření výrobních kapacit společnosti ZELENKA s.r.o.
Objekt:
SO 02 - Podniková prodejna
Soupis:
04 - Ústřední vytápění - prodejna
Místo: |  |  | Židlochovice, Topolová 910, PSČ 667 01 |  |  | Datum: | 9. 1. 2019
Zadavatel: |  |  | A77 architektonický ateliér Brno, s.r.o. |  |  | Projektant: | A77 architektonický ateliér Brno, s.r.o.
Uchazeč: |  |  | Vyplň údaj |  |  | Zpracovatel: | HAVO Consult s.r.o.
PČ | Typ | Kód | Popis | MJ | Množství | J.cena [CZK] | Cena celkem [CZK] | Cenová soustava |  |  | DPH | J. Nh [h] | Nh celkem [h] | J. hmotnost [t] | Hmotnost celkem [t] | J. suť [t] | Suť Celkem [t]
Náklady soupisu celkem | [6 empty] | 0 | [5 empty] | 0 |  | 0 |  | 0 |  | D | -1 | [7 empty] | 0
| D | D1 | kotel, zařízení vč. Montáže |  |  |  | 0 | [5 empty] | 0 |  | 0 |  | 0 | 1 | D | 0 | ROZPOCET | [6 empty] | 0
0 | K | Pol65 | sestava plynového závěsného kondenzačního kotle sestava: 20kW se zásobníkem 20L s vrstveným ukládáním TUV (součástí kotle čerpadlo, expanzní nádoba, pojistný ventil), Regulace: prostorovým termostatem | soubor | 1 |  | 0 |  |  |  | základní |  | 0 | 0 | 0 | 0 | 0 | 4 | K | 1 | ROZPOCET | 0 | 0 | 0 | 0 | 0 | 1 | 0 | 4 | 2
| PP |  | sestava plynového závěsného kondenzačního kotle Vaillant sestava: 20kW se zásobníkem 20L s vrstveným ukládáním TUV (součástí kotle čerpadlo, expanzní nádoba, pojistný ventil), Regulace: prostorovým termostatem | [15 empty] | PP | 1
0 | K | Pol66 | prostorový termostat s casovym programem bezdrátový | soubor | 1 |  | 0 |  |  |  | základní |  | 0 | 0 | 0 | 0 | 0 | 4 | K | 1 | ROZPOCET | 0 | 0 | 0 | 0 | 0 | 1 | 0 | 4 | 4
| PP |  | prostorový termostat s casovym programem bezdrátový | [15 empty] | PP | 1
0 | K | Pol67 | uvedení kotle do provozu | soubor | 1 |  | 0 |  |  |  | základní |  | 0 | 0 | 0 | 0 | 0 | 4 | K | 1 | ROZPOCET | 0 | 0 | 0 | 0 | 0 | 1 | 0 | 4 | 6
| PP |  | uvedení kotle do provozu | [15 empty] | PP | 1
| P |  | Poznámka k položce: komín : | [15 empty] | P | 1
0 | K | Pol68 | trubka s hrdlem DN60/100- 1m=2ks, střešní nástavec s protidečt. Manžetou, stěnová objímka zesílená-1ks, sponka pro zpevneni spoje-1ks. | soubor | 1 |  | 0 |  |  |  | základní |  | 0 | 0 | 0 | 0 | 0 | 4 | K | 1 | ROZPOCET | 0 | 0 | 0 | 0 | 0 | 1 | 0 | 4 | 8
| PP |  | trubka s hrdlem DN60/100- 1m=2ks, střešní nástavec s protidečt. Manžetou, stěnová objímka zesílená-1ks, sponka pro zpevneni spoje-1ks. | [15 empty] | PP | 1
| D | D2 | Armatury: |  |  |  | 0 | [5 empty] | 0 |  | 0 |  | 0 | 1 | D | 0 | ROZPOCET | [6 empty] | 0
| D | D3 | V dodávce všech armatur se předpokládá i montáž, pomocný spojovací materiál, těsnící materiál a potř |  |  |  | 0 | [5 empty] | 0 |  | 0 |  | 0 | 1 | D | 1 | ROZPOCET | [6 empty] | 0
0 | K | Pol69 | Termostatická hlavice , typ pro telesa VK | ks | 3 |  | 0 |  |  |  | základní |  | 0 | 0 | 0 | 0 | 0 | 4 | K | 2 | ROZPOCET | 0 | 0 | 0 | 0 | 0 | 1 | 0 | 4 | 10
| PP |  | Termostatická hlavice , typ pro telesa VK | [15 empty] | PP | 2
0 | K | Pol70 | Termostatická hlavice , pro telesa konvektor LKX | ks | 1 |  | 0 |  |  |  | základní |  | 0 | 0 | 0 | 0 | 0 | 4 | K | 2 | ROZPOCET | 0 | 0 | 0 | 0 | 0 | 1 | 0 | 4 | 12
| PP |  | Termostatická hlavice , pro telesa konvektor LKX | [15 empty] | PP | 2
0 | K | Pol71 | Hlavice ručního ovládání , typ pro telesa VK | ks | 2 |  | 0 |  |  |  | základní |  | 0 | 0 | 0 | 0 | 0 | 4 | K | 2 | ROZPOCET | 0 | 0 | 0 | 0 | 0 | 1 | 0 | 4 | 14
| PP |  | Hlavice ručního ovládání , typ pro telesa VK | [15 empty] | PP | 2
0 | K | Pol72 | šroubení pro tělesa Ventil kompakt DN15, rohové | ks | 5 |  | 0 |  |  |  | základní |  | 0 | 0 | 0 | 0 | 0 | 4 | K | 2 | ROZPOCET | 0 | 0 | 0 | 0 | 0 | 1 | 0 | 4 | 16
| PP |  | šroubení pro tělesa Ventil kompakt DN15, rohové | [15 empty] | PP | 2
0 | K | Pol73 | šroubení pro tělesa Ventil kompakt DN15, přímé | ks | 1 |  | 0 |  |  |  | základní |  | 0 | 0 | 0 | 0 | 0 | 4 | K | 2 | ROZPOCET | 0 | 0 | 0 | 0 | 0 | 1 | 0 | 4 | 18
| PP |  | šroubení pro tělesa Ventil kompakt DN15, přímé | [15 empty] | PP | 2
| D | D4 | Potrubí včetně fitinek, montáže ,…. |  |  |  | 0 | [5 empty] | 0 |  | 0 |  | 0 | 1 | D | 0 | ROZPOCET | [6 empty] | 0
| D | D5 | Potrubí měděné včetně fitinek, ,…. |  |  |  | 0 | [5 empty] | 0 |  | 0 |  | 0 | 1 | D | 1 | ROZPOCET | [6 empty] | 0
0 | K | Pol74 | Potrubí měd 18x1 | m | 74 |  | 0 |  |  |  | základní |  | 0 | 0 | 0 | 0 | 0 | 4 | K | 2 | ROZPOCET | 0 | 0 | 0 | 0 | 0 | 1 | 0 | 4 | 20
| PP |  | Potrubí měd 18x1 | [15 empty] | PP | 2
0 | K | Pol75 | Potrubí měd 22x1 | m | 3 |  | 0 |  |  |  | základní |  | 0 | 0 | 0 | 0 | 0 | 4 | K | 2 | ROZPOCET | 0 | 0 | 0 | 0 | 0 | 1 | 0 | 4 | 22
| PP |  | Potrubí měd 22x1 | [15 empty] | PP | 2
| D | D6 | Otopná tělesa |  |  |  | 0 | [5 empty] | 0 |  | 0 |  | 0 | 1 | D | 0 | ROZPOCET | [6 empty] | 0
0 | K | Pol76 | lavice LKX 260/23/18/Y/10 | soubor | 1 |  | 0 |  |  |  | základní |  | 0 | 0 | 0 | 0 | 0 | 4 | K | 1 | ROZPOCET | 0 | 0 | 0 | 0 | 0 | 1 | 0 | 4 | 24
| PP |  | lavice LKX 260/23/18/Y/10 | [15 empty] | PP | 1
0 | K | Pol77 | 22VK-600/400 | soubor | 1 |  | 0 |  |  |  | základní |  | 0 | 0 | 0 | 0 | 0 | 4 | K | 1 | ROZPOCET | 0 | 0 | 0 | 0 | 0 | 1 | 0 | 4 | 26
| PP |  | 22VK-600/400 | [15 empty] | PP | 1
0 | K | Pol78 | 22VK-600/500 | soubor | 2 |  | 0 |  |  |  | základní |  | 0 | 0 | 0 | 0 | 0 | 4 | K | 1 | ROZPOCET | 0 | 0 | 0 | 0 | 0 | 1 | 0 | 4 | 28
| PP |  | 22VK-600/500 | [15 empty] | PP | 1
0 | K | Pol79 | 22VK-600/1200 | soubor | 2 |  | 0 |  |  |  | základní |  | 0 | 0 | 0 | 0 | 0 | 4 | K | 1 | ROZPOCET | 0 | 0 | 0 | 0 | 0 | 1 | 0 | 4 | 30
| PP |  | 22VK-600/1200 | [15 empty] | PP | 1
| D | D7 | Tepelné izolace ÚT pro potrubí, vč. montáže: |  |  |  | 0 | [5 empty] | 0 |  | 0 |  | 0 | 1 | D | 0 | ROZPOCET | [6 empty] | 0
0 | K | Pol80 | na trubku 18x1 tl. Izol. 20mm | m | 74 |  | 0 |  |  |  | základní |  | 0 | 0 | 0 | 0 | 0 | 4 | K | 1 | ROZPOCET | 0 | 0 | 0 | 0 | 0 | 1 | 0 | 4 | 32
| PP |  | na trubku 18x1 tl. Izol. 20mm | [15 empty] | PP | 1
0 | K | Pol81 | na trubku 22x1 tl. Izol. 20mm | m | 3 |  | 0 |  |  |  | základní |  | 0 | 0 | 0 | 0 | 0 | 4 | K | 1 | ROZPOCET | 0 | 0 | 0 | 0 | 0 | 1 | 0 | 4 | 34
| PP |  | na trubku 22x1 tl. Izol. 20mm | [15 empty] | PP | 1
0 | K | Pol82 | veškerý pomocný materiál | soub | 1 |  | 0 |  |  |  | základní |  | 0 | 0 | 0 | 0 | 0 | 4 | K | 1 | ROZPOCET | 0 | 0 | 0 | 0 | 0 | 1 | 0 | 4 | 36
| PP |  | veškerý pomocný materiál | [15 empty] | PP | 1
| D | D8 | Ostatní |  |  |  | 0 | [5 empty] | 0 |  | 0 |  | 0 | 1 | D | 0 | ROZPOCET | [6 empty] | 0
0 | K | Pol83 | Topná zkouška - HZS | hod | 24 |  | 0 |  |  |  | základní |  | 0 | 0 | 0 | 0 | 0 | 4 | K | 1 | ROZPOCET | 0 | 0 | 0 | 0 | 0 | 1 | 0 | 4 | 38
| PP |  | Topná zkouška - HZS | [15 empty] | PP | 1
0 | K | Pol84 | napuštění systému, proplach a tlaková zkouška | soub | 1 |  | 0 |  |  |  | základní |  | 0 | 0 | 0 | 0 | 0 | 4 | K | 1 | ROZPOCET | 0 | 0 | 0 | 0 | 0 | 1 | 0 | 4 | 40
| PP |  | napuštění systému, proplach a tlaková zkouška | [15 empty] | PP | 1
0 | K | Pol85 | vyregulování systému | soub | 1 |  | 0 |  |  |  | základní |  | 0 | 0 | 0 | 0 | 0 | 4 | K | 1 | ROZPOCET | 0 | 0 | 0 | 0 | 0 | 1 | 0 | 4 | 42
| PP |  | vyregulování systému | [15 empty] | PP | 1
0 | K | Pol86 | prostupy, zednické přípomoce-drážky,…… | soub. | 1 |  | 0 |  |  |  | základní |  | 0 | 0 | 0 | 0 | 0 | 4 | K | 1 | ROZPOCET | 0 | 0 | 0 | 0 | 0 | 1 | 0 | 4 | 44
| PP |  | prostupy, zednické přípomoce-drážky,…… | [15 empty] | PP | 1

## 05 - Splašková jímka na v...
[9 empty] | >> skryté sloupce << | [9 empty] | {223d6509-30df-4991-9bb1-5a3e5965f94a}
2
| KRYCÍ LIST SOUPISU PRACÍ | [8 empty] | v --- níže se nacházejí doplnkové a pomocné údaje k sestavám --- v | [8 empty] | False
Stavba:
Rozšíření výrobních kapacit společnosti ZELENKA s.r.o.
Objekt:
SO 02 - Podniková prodejna
Soupis:
05 - Splašková jímka na vyvážení o objemu 9 m3
| KSO: |  |  |  |  | CC-CZ:
| Místo: |  | Židlochovice, Topolová 910, PSČ 667 01 |  |  | Datum: | 9. 1. 2019
| Zadavatel: |  |  |  |  | IČ: | 06242308
|  | A77 architektonický ateliér Brno, s.r.o. |  |  |  | DIČ: | CZ06242308
| Uchazeč: |  |  |  |  | IČ: | Vyplň údaj
|  | Vyplň údaj |  |  |  | DIČ: | Vyplň údaj
| Projektant: |  |  |  |  | IČ: | 06242308
|  | A77 architektonický ateliér Brno, s.r.o. |  |  |  | DIČ: | CZ06242308
| Zpracovatel: |  |  |  |  | IČ: | 04767772
|  | HAVO Consult s.r.o. |  |  |  | DIČ:
Poznámka:
Soupis prací je sestaven s využitím Cenové soustavy ÚRS. Položky, které pochází z této cenové soustavy, jsou ve sloupci 'Cenová soustava' označeny popisem 'CS ÚRS' a úrovní příslušného kalendářního pololetí. Veškeré další informace vymezující popis a podmínky použití těchto položek z Cenové soustavy, které nejsou uvedeny přímo v soupisu prací, jsou neomezeně dálkově k dispozici na www.cs-urs.cz, sekce Cenové a technické podmínky.
| Cena bez DPH | [5 empty] | 0
|  |  | Základ daně |  |  | Sazba daně | Výše daně
| DPH | základní | 0 |  |  | 21% | 0
|  | snížená | 0 |  |  | 15% | 0
|  | zákl. přenesená | 0 |  |  | 21% | 0
|  | sníž. přenesená | 0 |  |  | 15% | 0
|  | nulová | 0 |  |  | 0% | 0
| Cena s DPH |  |  | v | CZK |  | 0
REKAPITULACE ČLENĚNÍ SOUPISU PRACÍ
Stavba:
Rozšíření výrobních kapacit společnosti ZELENKA s.r.o.
Objekt:
SO 02 - Podniková prodejna
Soupis:
05 - Splašková jímka na vyvážení o objemu 9 m3
Místo: |  |  | Židlochovice, Topolová 910, PSČ 667 01 |  |  | Datum: | 9. 1. 2019
Zadavatel: |  |  | A77 architektonický ateliér Brno, s.r.o. |  |  | Projektant: | A77 architektonický ateliér Brno, s.r.o.
Uchazeč: |  |  | Vyplň údaj |  |  | Zpracovatel: | HAVO Consult s.r.o.
Kód dílu - Popis | [6 empty] | Cena celkem [CZK]
Náklady stavby celkem | [6 empty] | 0 | [12 empty] | -1
| HSV - Práce a dodávky HSV | [5 empty] | 0
| 1 - Zemní práce | [5 empty] | 0
| 2 - Zakládání | [5 empty] | 0
| 3 - Svislé a kompletní konstrukce | [5 empty] | 0
| 9 - Ostatní konstrukce a práce, bourání | [5 empty] | 0
| 998 - Přesun hmot | [5 empty] | 0
| PSV - Práce a dodávky PSV | [5 empty] | 0
| 711 - Izolace proti vodě, vlhkosti a plynům | [5 empty] | 0
| 764 - Konstrukce klempířské | [5 empty] | 0
| 767 - Konstrukce zámečnické | [5 empty] | 0
| 783 - Dokončovací práce - nátěry | [5 empty] | 0
SOUPIS PRACÍ
Stavba:
Rozšíření výrobních kapacit společnosti ZELENKA s.r.o.
Objekt:
SO 02 - Podniková prodejna
Soupis:
05 - Splašková jímka na vyvážení o objemu 9 m3
Místo: |  |  | Židlochovice, Topolová 910, PSČ 667 01 |  |  | Datum: | 9. 1. 2019
Zadavatel: |  |  | A77 architektonický ateliér Brno, s.r.o. |  |  | Projektant: | A77 architektonický ateliér Brno, s.r.o.
Uchazeč: |  |  | Vyplň údaj |  |  | Zpracovatel: | HAVO Consult s.r.o.
PČ | Typ | Kód | Popis | MJ | Množství | J.cena [CZK] | Cena celkem [CZK] | Cenová soustava |  |  | DPH | J. Nh [h] | Nh celkem [h] | J. hmotnost [t] | Hmotnost celkem [t] | J. suť [t] | Suť Celkem [t]
Náklady soupisu celkem | [6 empty] | 0 | [5 empty] | 0 |  | 31.8563 |  | 0 |  | D | -1 | [10 empty] | 0
| D | HSV | Práce a dodávky HSV |  |  |  | 0 | [5 empty] | 0 |  | 31.7323 |  | 0 | 1 | D | 0 |  |  |  | ROZPOCET | [6 empty] | 0
| D | 1 | Zemní práce |  |  |  | 0 | [5 empty] | 0 |  | 0 |  | 0 | 1 | D | 1 |  |  |  | ROZPOCET | [6 empty] | 0
1 | K | 115101201 | Čerpání vody na dopravní výšku do 10 m průměrný přítok do 500 l/min | hod | 80 |  | 0 | CS ÚRS 2019 01 |  |  | základní |  | 0 | 0 | 0 | 0 | 0 | 4 | K | 2 |  |  |  | ROZPOCET | 0 | 0 | 0 | 0 | 0 | 1 | 0 | 4 | 579524293
| PP |  | Čerpání vody na dopravní výšku do 10 m s uvažovaným průměrným přítokem do 500 l/min | [15 empty] | PP | 2
| VV |  | 80 |  | 80 | [13 empty] | VV | 2 | 2 | True | 1 | ROZPOCET
2 | K | 115101301 | Pohotovost čerpací soupravy pro dopravní výšku do 10 m přítok do 500 l/min | den | 40 |  | 0 | CS ÚRS 2019 01 |  |  | základní |  | 0 | 0 | 0 | 0 | 0 | 4 | K | 2 |  |  |  | ROZPOCET | 0 | 0 | 0 | 0 | 0 | 1 | 0 | 4 | -1730474795
| PP |  | Pohotovost záložní čerpací soupravy pro dopravní výšku do 10 m s uvažovaným průměrným přítokem do 500 l/min | [15 empty] | PP | 2
| VV |  | 8*5 |  | 40 | [13 empty] | VV | 2 | 2 | True | 1 | ROZPOCET
3 | K | 121101103 | Sejmutí ornice s přemístěním na vzdálenost do 250 m | m3 | 6.125 |  | 0 | CS ÚRS 2019 01 |  |  | základní |  | 0 | 0 | 0 | 0 | 0 | 4 | K | 2 |  |  |  | ROZPOCET | 0 | 0 | 0 | 0 | 0 | 1 | 0 | 4 | -1301445525
| PP |  | Sejmutí ornice nebo lesní půdy s vodorovným přemístěním na hromady v místě upotřebení nebo na dočasné či trvalé skládky se složením, na vzdálenost přes 100 do 250 m | [15 empty] | PP | 2
| VV |  | 6,25*4,9*0,2 |  | 6.125 | [13 empty] | VV | 2 | 2 | True | 1 | ROZPOCET
4 | K | 131201101 | Hloubení jam nezapažených v hornině tř. 3 objemu do 100 m3 | m3 | 91.875 |  | 0 | CS ÚRS 2019 01 |  |  | základní |  | 0 | 0 | 0 | 0 | 0 | 4 | K | 2 |  |  |  | ROZPOCET | 0 | 0 | 0 | 0 | 0 | 1 | 0 | 4 | 1659269019
| PP |  | Hloubení nezapažených jam a zářezů s urovnáním dna do předepsaného profilu a spádu v hornině tř. 3 do 100 m3 | [15 empty] | PP | 2
| VV |  | 6,25*4,9*3 |  | 91.875 | [13 empty] | VV | 2 | 2 | True | 1 | ROZPOCET
5 | K | 131201109 | Příplatek za lepivost u hloubení jam nezapažených v hornině tř. 3 | m3 | 45.938 |  | 0 | CS ÚRS 2019 01 |  |  | základní |  | 0 | 0 | 0 | 0 | 0 | 4 | K | 2 |  |  |  | ROZPOCET | 0 | 0 | 0 | 0 | 0 | 1 | 0 | 4 | 716624259
| PP |  | Hloubení nezapažených jam a zářezů s urovnáním dna do předepsaného profilu a spádu Příplatek k cenám za lepivost horniny tř. 3 | [15 empty] | PP | 2
| VV |  | 50% | [15 empty] | VV | 2 | 1 | True | 0 | ROZPOCET
| VV |  | 6,25*4,9*3*0,5 |  | 45.938 | [13 empty] | VV | 2 | 2 | True | 1 | ROZPOCET
6 | K | 162301101 | Vodorovné přemístění do 500 m výkopku/sypaniny z horniny tř. 1 až 4 | m3 | 129 |  | 0 | CS ÚRS 2019 01 |  |  | základní |  | 0 | 0 | 0 | 0 | 0 | 4 | K | 2 |  |  |  | ROZPOCET | 0 | 0 | 0 | 0 | 0 | 1 | 0 | 4 | -1234301254
| PP |  | Vodorovné přemístění výkopku nebo sypaniny po suchu na obvyklém dopravním prostředku, bez naložení výkopku, avšak se složením bez rozhrnutí z horniny tř. 1 až 4 na vzdálenost přes 50 do 500 m | [15 empty] | PP | 2
| VV |  | na mezideponii a zpět | [15 empty] | VV | 2 | 1 | True | 0 | ROZPOCET
| VV |  | 64,5*2 |  | 129 | [13 empty] | VV | 2 | 2 | True | 1 | ROZPOCET
7 | K | 162701105 | Vodorovné přemístění do 10000 m výkopku/sypaniny z horniny tř. 1 až 4 | m3 | 27.375 |  | 0 | CS ÚRS 2019 01 |  |  | základní |  | 0 | 0 | 0 | 0 | 0 | 4 | K | 2 |  |  |  | ROZPOCET | 0 | 0 | 0 | 0 | 0 | 1 | 0 | 4 | -200391162
| PP |  | Vodorovné přemístění výkopku nebo sypaniny po suchu na obvyklém dopravním prostředku, bez naložení výkopku, avšak se složením bez rozhrnutí z horniny tř. 1 až 4 na vzdálenost přes 9 000 do 10 000 m | [15 empty] | PP | 2
| VV |  | 91,875-64,5 |  | 27.375 | [13 empty] | VV | 2 | 2 | True | 1 | ROZPOCET
8 | K | 167101101 | Nakládání výkopku z hornin tř. 1 až 4 do 100 m3 | m3 | 64.5 |  | 0 | CS ÚRS 2019 01 |  |  | základní |  | 0 | 0 | 0 | 0 | 0 | 4 | K | 2 |  |  |  | ROZPOCET | 0 | 0 | 0 | 0 | 0 | 1 | 0 | 4 | 747535267
| PP |  | Nakládání, skládání a překládání neulehlého výkopku nebo sypaniny nakládání, množství do 100 m3, z hornin tř. 1 až 4 | [15 empty] | PP | 2
| VV |  | 64,5 |  | 64.5 | [13 empty] | VV | 2 | 2 | True | 1 | ROZPOCET
9 | K | 171201201 | Uložení sypaniny na skládky | m3 | 91.875 |  | 0 | CS ÚRS 2019 01 |  |  | základní |  | 0 | 0 | 0 | 0 | 0 | 4 | K | 2 |  |  |  | ROZPOCET | 0 | 0 | 0 | 0 | 0 | 1 | 0 | 4 | -2032825479
| PP |  | Uložení sypaniny na skládky | [15 empty] | PP | 2
| VV |  | 6,25*4,9*3 |  | 91.875 | [13 empty] | VV | 2 | 2 | True | 1 | ROZPOCET
10 | K | 171201211 | Poplatek za uložení stavebního odpadu - zeminy a kameniva na skládce | t | 49.275 |  | 0 | CS ÚRS 2019 01 |  |  | základní |  | 0 | 0 | 0 | 0 | 0 | 4 | K | 2 |  |  |  | ROZPOCET | 0 | 0 | 0 | 0 | 0 | 1 | 0 | 4 | -1665713435
| PP |  | Poplatek za uložení stavebního odpadu na skládce (skládkovné) zeminy a kameniva zatříděného do Katalogu odpadů pod kódem 170 504 | [15 empty] | PP | 2
| VV |  | 1,8 t/m3 | [15 empty] | VV | 2 | 1 | True | 0 | ROZPOCET
| VV |  | 27,375*1,8 |  | 49.275 | [13 empty] | VV | 2 | 2 | True | 1 | ROZPOCET
11 | K | 175151101 | Obsypání potrubí strojně sypaninou bez prohození, uloženou do 3 m | m3 | 64.5 |  | 0 | CS ÚRS 2019 01 |  |  | základní |  | 0 | 0 | 0 | 0 | 0 | 4 | K | 2 |  |  |  | ROZPOCET | 0 | 0 | 0 | 0 | 0 | 1 | 0 | 4 | -1648489604
| PP |  | Obsypání potrubí strojně sypaninou z vhodných hornin tř. 1 až 4 nebo materiálem připraveným podél výkopu ve vzdálenosti do 3 m od jeho kraje, pro jakoukoliv hloubku výkopu a míru zhutnění bez prohození sypaniny | [15 empty] | PP | 2
| VV |  | 64,5 |  | 64.5 | [13 empty] | VV | 2 | 2 | True | 1 | ROZPOCET
12 | K | 181301102 | Rozprostření ornice tl vrstvy do 150 mm pl do 500 m2 v rovině nebo ve svahu do 1:5 | m2 | 30.625 |  | 0 | CS ÚRS 2019 01 |  |  | základní |  | 0 | 0 | 0 | 0 | 0 | 4 | K | 2 |  |  |  | ROZPOCET | 0 | 0 | 0 | 0 | 0 | 1 | 0 | 4 | -1036914997
| PP |  | Rozprostření a urovnání ornice v rovině nebo ve svahu sklonu do 1:5 při souvislé ploše do 500 m2, tl. vrstvy přes 100 do 150 mm | [15 empty] | PP | 2
| VV |  | 6,25*4,9 |  | 30.625 | [13 empty] | VV | 2 | 2 | True | 1 | ROZPOCET
13 | K | 181951102 | Úprava pláně v hornině tř. 1 až 4 se zhutněním | m2 | 24.6 |  | 0 | CS ÚRS 2019 01 |  |  | základní |  | 0 | 0 | 0 | 0 | 0 | 4 | K | 2 |  |  |  | ROZPOCET | 0 | 0 | 0 | 0 | 0 | 1 | 0 | 4 | 1581751513
| PP |  | Úprava pláně vyrovnáním výškových rozdílů v hornině tř. 1 až 4 se zhutněním | [15 empty] | PP | 2
| VV |  | 4,1*6 |  | 24.6 | [13 empty] | VV | 2 | 2 | True | 1 | ROZPOCET
| D | 2 | Zakládání |  |  |  | 0 | [5 empty] | 0 |  | 3.0325 |  | 0 | 1 | D | 1 |  |  |  | ROZPOCET | [6 empty] | 0
14 | K | 273313511 | Základové desky z betonu tř. C 12/15 | m3 | 1.344 |  | 0 | CS ÚRS 2019 01 |  |  | základní |  | 0 | 2.2563 | 3.0325 | 0 | 0 | 4 | K | 2 |  |  |  | ROZPOCET | 0 | 0 | 0 | 0 | 0 | 1 | 0 | 4 | 1960295829
| PP |  | Základy z betonu prostého desky z betonu kamenem neprokládaného tř. C 12/15 | [15 empty] | PP | 2
| VV |  | 4,2*3,2*0,1 |  | 1.344 | [13 empty] | VV | 2 | 2 | True | 1 | ROZPOCET
| D | 3 | Svislé a kompletní konstrukce |  |  |  | 0 | [5 empty] | 0 |  | 28.6247 |  | 0 | 1 | D | 1 |  |  |  | ROZPOCET | [6 empty] | 0
15 | K | 380326132 | Kompletní konstrukce ČOV, nádrží ze ŽB se zvýšenými nároky na prostředí tř. C 30/37 tl 300 mm | m3 | 10.857 |  | 0 | CS ÚRS 2019 01 |  |  | základní |  | 0 | 2.5143 | 27.2978 | 0 | 0 | 4 | K | 2 |  |  |  | ROZPOCET | 0 | 0 | 0 | 0 | 0 | 1 | 0 | 4 | 1825349701
| PP |  | Kompletní konstrukce čistíren odpadních vod, nádrží, vodojemů, kanálů z betonu železového bez výztuže a bednění se zvýšenými nároky na prostředí tř. C 30/37, tl. přes 150 do 300 mm | [15 empty] | PP | 2
| VV |  | jimka | [15 empty] | VV | 2 | 1 | True | 0 | ROZPOCET
| VV |  | "dno" 4*3*0,25 |  | 3 | [13 empty] | VV | 2 | 2 | True | 0 | ROZPOCET
| VV |  | "stěny" (3*2+2,5*2)*2*0,25 |  | 5.5 | [13 empty] | VV | 2 | 2 | True | 0 | ROZPOCET
| VV |  | "deska - strop" 3,5*2,5*0,25 |  | 2.188 | [13 empty] | VV | 2 | 2 | True | 0 | ROZPOCET
| VV |  | "okolo poklopu" 0,47*0,15*(0,6*4) |  | 0.169 | [13 empty] | VV | 2 | 2 | True | 0 | ROZPOCET
| VV |  | Součet |  | 10.857 | [13 empty] | VV | 2 | 4 | True | 1 | ROZPOCET
16 | K | 380356211 | Bednění kompletních konstrukcí ČOV, nádrží nebo vodojemů omítaných ploch rovinných zřízení | m2 | 28.24 |  | 0 | CS ÚRS 2019 01 |  |  | základní |  | 0 | 0.00432 | 0.122 | 0 | 0 | 4 | K | 2 |  |  |  | ROZPOCET | 0 | 0 | 0 | 0 | 0 | 1 | 0 | 4 | -859392009
| PP |  | Bednění kompletních konstrukcí čistíren odpadních vod, nádrží, vodojemů, kanálů konstrukcí omítaných z betonu prostého nebo železového ploch rovinných zřízení | [15 empty] | PP | 2
| VV |  | "vnější" (2,5*2+3,5*2)2,55 | [15 empty] | VV | 2 | 1 | True | 0 | ROZPOCET
| VV |  | "vnitřní" (3*2+2*2)*2 |  | 20 | [13 empty] | VV | 2 | 2 | True | 0 | ROZPOCET
| VV |  | "deska strop" 3*2 |  | 6 | [13 empty] | VV | 2 | 2 | True | 0 | ROZPOCET
| VV |  | "okolo poklopu" 0,8*4*0,7 |  | 2.24 | [13 empty] | VV | 2 | 2 | True | 0 | ROZPOCET
| VV |  | Součet |  | 28.24 | [13 empty] | VV | 2 | 4 | True | 1 | ROZPOCET
17 | K | 380356212 | Bednění kompletních konstrukcí ČOV, nádrží nebo vodojemů omítaných ploch rovinných odstranění | m2 | 28.24 |  | 0 | CS ÚRS 2019 01 |  |  | základní |  | 0 | 0 | 0 | 0 | 0 | 4 | K | 2 |  |  |  | ROZPOCET | 0 | 0 | 0 | 0 | 0 | 1 | 0 | 4 | -953083538
| PP |  | Bednění kompletních konstrukcí čistíren odpadních vod, nádrží, vodojemů, kanálů konstrukcí omítaných z betonu prostého nebo železového ploch rovinných odstranění | [15 empty] | PP | 2
18 | K | 380361006 | Výztuž kompletních konstrukcí ČOV, nádrží nebo vodojemů z betonářské oceli 10 505 | t | 1.086 |  | 0 | CS ÚRS 2019 01 |  |  | základní |  | 0 | 1.1095 | 1.2049 | 0 | 0 | 4 | K | 2 |  |  |  | ROZPOCET | 0 | 0 | 0 | 0 | 0 | 1 | 0 | 4 | 1091655702
| PP |  | Výztuž kompletních konstrukcí čistíren odpadních vod, nádrží, vodojemů, kanálů z oceli 10 505 (R) nebo BSt 500 | [15 empty] | PP | 2
| VV |  | 100 Kg/m3 | [15 empty] | VV | 2 | 1 | True | 0 | ROZPOCET
| VV |  | 10,857*0,1 |  | 1.086 | [13 empty] | VV | 2 | 2 | True | 1 | ROZPOCET
| D | 9 | Ostatní konstrukce a práce, bourání |  |  |  | 0 | [5 empty] | 0 |  | 0.075072 |  | 0 | 1 | D | 1 |  |  |  | ROZPOCET | [6 empty] | 0
19 | K | 953171R01 | Osazování poklopů plastovýchh hmotnosti do 100 kg - nádrže | kus | 2 |  | 0 |  |  |  | základní |  | 0 | 0.00688 | 0.01376 | 0 | 0 | 4 | K | 2 |  |  |  | ROZPOCET | 0 | 0 | 0 | 0 | 0 | 1 | 0 | 4 | 676394981
| PP |  | Osazování poklopů plastovýchh hmotnosti do 100 kg - nádrže | [15 empty] | PP | 2
20 | M | 562306R01 | šachtový poklopkompozitní + rám HDPE, 12,5t, 600 x 600 x 60 mm | kus | 2 |  | 0 |  |  |  | základní |  | 0 | 0.011 | 0.022 | 0 | 0 | 8 | M | 2 |  |  |  | ROZPOCET | 0 | 0 | 0 | 0 | 0 | 1 | 0 | 4 | -730087248
| PP |  | šachtový poklop kompotiní + rám HDPE, 12,5t, 600 x 600 x 60 mm | [15 empty] | PP | 2
| P |  | Poznámka k položce: KOMPOZITNÍ POKLOP URČENÝ PRO TŘÍDU ZATÍŽENÍ A15 | [15 empty] | P | 2
21 | K | 953334514 | Těsnící a bednící křížový profil do pracovních spar betonových kcí s bitumenovým povrchem š 200 mm | m | 10.8 |  | 0 | CS ÚRS 2019 01 |  |  | základní |  | 0 | 0.00364 | 0.039312 | 0 | 0 | 4 | K | 2 |  |  |  | ROZPOCET | 0 | 0 | 0 | 0 | 0 | 1 | 0 | 4 | -18262930
| PP |  | Těsnící a bednící křížový profil z plechu do pracovních spar betonových konstrukcí kombinace perforovaného a těsnícího plechu k bednění jednotlivých záběrů betonáže desky a stěny, k utěsnění pracovní spáry s oboustranným bitumenovým povrchem, šířky 200 mm | [15 empty] | PP | 2
| VV |  | 3,2*2+2,2*2 |  | 10.8 | [13 empty] | VV | 2 | 2 | True | 1 | ROZPOCET
| D | 998 | Přesun hmot |  |  |  | 0 | [5 empty] | 0 |  | 0 |  | 0 | 1 | D | 1 |  |  |  | ROZPOCET | [6 empty] | 0
22 | K | 998012021 | Přesun hmot pro budovy monolitické v do 6 m | t | 31.732 |  | 0 | CS ÚRS 2019 01 |  |  | základní |  | 0 | 0 | 0 | 0 | 0 | 4 | K | 2 |  |  |  | ROZPOCET | 0 | 0 | 0 | 0 | 0 | 1 | 0 | 4 | 1457848121
| PP |  | Přesun hmot pro budovy občanské výstavby, bydlení, výrobu a služby s nosnou svislou konstrukcí monolitickou betonovou tyčovou nebo plošnou s jakýkoliv obvodovým pláštěm kromě vyzdívaného vodorovná dopravní vzdálenost do 100 m pro budovy výšky do 6 m | [15 empty] | PP | 2
| D | PSV | Práce a dodávky PSV |  |  |  | 0 | [5 empty] | 0 |  | 0.12399 |  | 0 | 2 | D | 0 |  |  |  | ROZPOCET | [6 empty] | 0
| D | 711 | Izolace proti vodě, vlhkosti a plynům |  |  |  | 0 | [5 empty] | 0 |  | 0.10197 |  | 0 | 2 | D | 1 |  |  |  | ROZPOCET | [6 empty] | 0
23 | K | 711111001 | Provedení izolace proti zemní vlhkosti vodorovné za studena nátěrem penetračním | m2 | 8.03 |  | 0 | CS ÚRS 2019 01 |  |  | základní |  | 0 | 0 | 0 | 0 | 0 | 16 | K | 2 |  |  |  | ROZPOCET | 0 | 0 | 0 | 0 | 0 | 1 | 0 | 16 | 1151594798
| PP |  | Provedení izolace proti zemní vlhkosti natěradly a tmely za studena na ploše vodorovné V nátěrem penetračním | [15 empty] | PP | 2
| VV |  | 3,5*2,5-0,6*0,6*2 |  | 8.03 | [13 empty] | VV | 2 | 2 | True | 1 | ROZPOCET
24 | M | 11163150 | lak penetrační asfaltový | t | 0.002 |  | 0 | CS ÚRS 2019 01 |  |  | základní |  | 0 | 1 | 0.002 | 0 | 0 | 32 | M | 2 |  |  |  | ROZPOCET | 0 | 0 | 0 | 0 | 0 | 1 | 0 | 16 | -1740120442
| PP |  | lak penetrační asfaltový | [15 empty] | PP | 2
| VV |  | 8,03*0,0003 'Přepočtené koeficientem množství |  | 0.002 | [13 empty] | VV | 2 | 2 | False | 1 | ROZPOCET
25 | K | 711112001 | Provedení izolace proti zemní vlhkosti svislé za studena nátěrem penetračním | m2 | 9 |  | 0 | CS ÚRS 2019 01 |  |  | základní |  | 0 | 0 | 0 | 0 | 0 | 16 | K | 2 |  |  |  | ROZPOCET | 0 | 0 | 0 | 0 | 0 | 1 | 0 | 16 | -872311626
| PP |  | Provedení izolace proti zemní vlhkosti natěradly a tmely za studena na ploše svislé S nátěrem penetračním | [15 empty] | PP | 2
| VV |  | (3,5*2+2,5*2)*0,35 |  | 4.2 | [13 empty] | VV | 2 | 2 | True | 0 | ROZPOCET
| VV |  | "poklopy" 0,6*4*2 |  | 4.8 | [13 empty] | VV | 2 | 2 | True | 0 | ROZPOCET
| VV |  | Součet |  | 9 | [13 empty] | VV | 2 | 4 | True | 1 | ROZPOCET
26 | M | 11163150 | lak penetrační asfaltový | t | 0.003 |  | 0 | CS ÚRS 2019 01 |  |  | základní |  | 0 | 1 | 0.003 | 0 | 0 | 32 | M | 2 |  |  |  | ROZPOCET | 0 | 0 | 0 | 0 | 0 | 1 | 0 | 16 | -1569995608
| PP |  | lak penetrační asfaltový | [15 empty] | PP | 2
| VV |  | 9*0,00035 'Přepočtené koeficientem množství |  | 0.003 | [13 empty] | VV | 2 | 2 | False | 1 | ROZPOCET
27 | K | 711141559 | Provedení izolace proti zemní vlhkosti pásy přitavením vodorovné NAIP | m2 | 8.03 |  | 0 | CS ÚRS 2019 01 |  |  | základní |  | 0 | 0.0004 | 0.003212 | 0 | 0 | 16 | K | 2 |  |  |  | ROZPOCET | 0 | 0 | 0 | 0 | 0 | 1 | 0 | 16 | 2002378420
| PP |  | Provedení izolace proti zemní vlhkosti pásy přitavením NAIP na ploše vodorovné V | [15 empty] | PP | 2
| VV |  | 3,5*2,5-0,6*0,6*2 |  | 8.03 | [13 empty] | VV | 2 | 2 | True | 1 | ROZPOCET
28 | M | 62833158 | pás asfaltový natavitelný oxidovaný tl. 4mm typu G200 S40 s vložkou ze skleněné tkaniny, s jemnozrnným minerálním posypem | m2 | 9.235 |  | 0 | CS ÚRS 2019 01 |  |  | základní |  | 0 | 0.0045 | 0.041557 | 0 | 0 | 32 | M | 2 |  |  |  | ROZPOCET | 0 | 0 | 0 | 0 | 0 | 1 | 0 | 16 | -1601015459
| PP |  | pás asfaltový natavitelný oxidovaný tl. 4mm typu G200 S40 s vložkou ze skleněné tkaniny, s jemnozrnným minerálním posypem | [15 empty] | PP | 2
| VV |  | 8,03*1,15 'Přepočtené koeficientem množství |  | 9.235 | [13 empty] | VV | 2 | 2 | False | 1 | ROZPOCET
29 | K | 711142559 | Provedení izolace proti zemní vlhkosti pásy přitavením svislé NAIP | m2 | 9 |  | 0 | CS ÚRS 2019 01 |  |  | základní |  | 0 | 0.0004 | 0.0036 | 0 | 0 | 16 | K | 2 |  |  |  | ROZPOCET | 0 | 0 | 0 | 0 | 0 | 1 | 0 | 16 | 1433951829
| PP |  | Provedení izolace proti zemní vlhkosti pásy přitavením NAIP na ploše svislé S | [15 empty] | PP | 2
| VV |  | (3,5*2+2,5*2)*0,35 |  | 4.2 | [13 empty] | VV | 2 | 2 | True | 0 | ROZPOCET
| VV |  | "poklopy" 0,6*4*2 |  | 4.8 | [13 empty] | VV | 2 | 2 | True | 0 | ROZPOCET
| VV |  | Součet |  | 9 | [13 empty] | VV | 2 | 4 | True | 1 | ROZPOCET
30 | M | 62833158 | pás asfaltový natavitelný oxidovaný tl. 4mm typu G200 S40 s vložkou ze skleněné tkaniny, s jemnozrnným minerálním posypem | m2 | 10.8 |  | 0 | CS ÚRS 2019 01 |  |  | základní |  | 0 | 0.0045 | 0.0486 | 0 | 0 | 32 | M | 2 |  |  |  | ROZPOCET | 0 | 0 | 0 | 0 | 0 | 1 | 0 | 16 | 472096328
| PP |  | pás asfaltový natavitelný oxidovaný tl. 4mm typu G200 S40 s vložkou ze skleněné tkaniny, s jemnozrnným minerálním posypem | [15 empty] | PP | 2
| VV |  | 9*1,2 'Přepočtené koeficientem množství |  | 10.8 | [13 empty] | VV | 2 | 2 | False | 1 | ROZPOCET
31 | K | 998711101 | Přesun hmot tonážní pro izolace proti vodě, vlhkosti a plynům v objektech výšky do 6 m | t | 0.102 |  | 0 | CS ÚRS 2019 01 |  |  | základní |  | 0 | 0 | 0 | 0 | 0 | 16 | K | 2 |  |  |  | ROZPOCET | 0 | 0 | 0 | 0 | 0 | 1 | 0 | 16 | -1238058532
| PP |  | Přesun hmot pro izolace proti vodě, vlhkosti a plynům stanovený z hmotnosti přesunovaného materiálu vodorovná dopravní vzdálenost do 50 m v objektech výšky do 6 m | [15 empty] | PP | 2
| D | 764 | Konstrukce klempířské |  |  |  | 0 | [5 empty] | 0 |  | 0.0014 |  | 0 | 2 | D | 1 |  |  |  | ROZPOCET | [6 empty] | 0
32 | K | 764316R01 | D+M Větrací komínek pro odvětrání jímky DN 100 | kus | 1 |  | 0 |  |  |  | základní |  | 0 | 0.0014 | 0.0014 | 0 | 0 | 16 | K | 2 |  |  |  | ROZPOCET | 0 | 0 | 0 | 0 | 0 | 1 | 0 | 16 | -2003203886
| PP |  | D+M Větrací komínek pro odvětrání jímky DN 100 | [15 empty] | PP | 2
| D | 767 | Konstrukce zámečnické |  |  |  | 0 | [5 empty] | 0 |  | 0.0067 |  | 0 | 2 | D | 1 |  |  |  | ROZPOCET | [6 empty] | 0
33 | K | 767861011 | Montáž vnitřních kovových žebříků přímých délky do 5 m kotvených do betonu | kus | 1 |  | 0 | CS ÚRS 2019 01 |  |  | základní |  | 0 | 0 | 0 | 0 | 0 | 16 | K | 2 |  |  |  | ROZPOCET | 0 | 0 | 0 | 0 | 0 | 1 | 0 | 16 | -242600972
| PP |  | Montáž vnitřních kovových žebříků přímých délky přes 2 do 5 m, ukotvených do betonu | [15 empty] | PP | 2
34 | M | 44983026R01 | žebřík výstupový jednoduchý přímý z nerezové oceli dl 2m | kus | 1 |  | 0 | CS ÚRS 2019 01 |  |  | základní |  | 0 | 0.0067 | 0.0067 | 0 | 0 | 32 | M | 2 |  |  |  | ROZPOCET | 0 | 0 | 0 | 0 | 0 | 1 | 0 | 16 | -1369265390
| PP |  | žebřík výstupový jednoduchý přímý z nerezové oceli dl 2,6 m | [15 empty] | PP | 2
35 | K | 998767101 | Přesun hmot tonážní pro zámečnické konstrukce v objektech v do 6 m | t | 0.007 |  | 0 | CS ÚRS 2019 01 |  |  | základní |  | 0 | 0 | 0 | 0 | 0 | 16 | K | 2 |  |  |  | ROZPOCET | 0 | 0 | 0 | 0 | 0 | 1 | 0 | 16 | -490313089
| PP |  | Přesun hmot pro zámečnické konstrukce stanovený z hmotnosti přesunovaného materiálu vodorovná dopravní vzdálenost do 50 m v objektech výšky do 6 m | [15 empty] | PP | 2
| D | 783 | Dokončovací práce - nátěry |  |  |  | 0 | [5 empty] | 0 |  | 0.013924 |  | 0 | 2 | D | 1 |  |  |  | ROZPOCET | [6 empty] | 0
36 | K | 783813151 | Penetrační syntetický nátěr hrubých betonových povrchů a hrubých, rýhovaných a škrábaných omítek | m2 | 23.6 |  | 0 | CS ÚRS 2019 01 |  |  | základní |  | 0 | 0.00032 | 0.007552 | 0 | 0 | 16 | K | 2 |  |  |  | ROZPOCET | 0 | 0 | 0 | 0 | 0 | 1 | 0 | 16 | 748092252
| PP |  | Penetrační nátěr omítek hrubých betonových povrchů nebo omítek hrubých, rýhovaných tenkovrstvých nebo škrábaných (břízolitových) syntetický | [15 empty] | PP | 2
37 | K | 783817101 | Krycí jednonásobný syntetický nátěr hladkých betonových povrchů | m2 | 23.6 |  | 0 | CS ÚRS 2019 01 |  |  | základní |  | 0 | 0.00017 | 0.004012 | 0 | 0 | 16 | K | 2 |  |  |  | ROZPOCET | 0 | 0 | 0 | 0 | 0 | 1 | 0 | 16 | -3767543
| PP |  | Krycí (ochranný ) nátěr omítek jednonásobný hladkých betonových povrchů nebo povrchů z desek na bázi dřeva (dřevovláknitých apod.) syntetický | [15 empty] | PP | 2
38 | K | 783826605 | Hydrofobizační transparentní silikonový nátěr hladkých betonových povrchů, povrchů z desek | m2 | 23.6 |  | 0 | CS ÚRS 2019 01 |  |  | základní |  | 0 | 0.0001 | 0.00236 | 0 | 0 | 16 | K | 2 |  |  |  | ROZPOCET | 0 | 0 | 0 | 0 | 0 | 1 | 0 | 16 | 178262015
| PP |  | Hydrofobizační nátěr omítek silikonový, transparentní, povrchů hladkých betonových povrchů nebo povrchů z desek na bázi dřeva (dřevovláknitých apod.) | [15 empty] | PP | 2
| VV |  | 2*3+(2,4*2+2*2)*2 |  | 23.6 | [13 empty] | VV | 2 | 2 | True | 1 | ROZPOCET

## 01 - Zpevněné plochy a ko...
[9 empty] | >> skryté sloupce << | [9 empty] | {249a1f35-aa1b-48ac-8a15-d9e00664e220}
2
| KRYCÍ LIST SOUPISU PRACÍ | [8 empty] | v --- níže se nacházejí doplnkové a pomocné údaje k sestavám --- v | [8 empty] | False
Stavba:
Rozšíření výrobních kapacit společnosti ZELENKA s.r.o.
Objekt:
SO 03 - Zpevněné plochy a komunikace
Soupis:
01 - Zpevněné plochy a komunikace rozšíření haly
| KSO: |  |  |  |  | CC-CZ:
| Místo: |  | Židlochovice, Topolová 910, PSČ 667 01 |  |  | Datum: | 9. 1. 2019
| Zadavatel: |  |  |  |  | IČ: | 06242308
|  | A77 architektonický ateliér Brno, s.r.o. |  |  |  | DIČ: | CZ06242308
| Uchazeč: |  |  |  |  | IČ: | Vyplň údaj
|  | Vyplň údaj |  |  |  | DIČ: | Vyplň údaj
| Projektant: |  |  |  |  | IČ: | 06242308
|  | A77 architektonický ateliér Brno, s.r.o. |  |  |  | DIČ: | CZ06242308
| Zpracovatel: |  |  |  |  | IČ: | 04767772
|  | HAVO Consult s.r.o. |  |  |  | DIČ:
Poznámka:
Soupis prací je sestaven s využitím Cenové soustavy ÚRS. Položky, které pochází z této cenové soustavy, jsou ve sloupci 'Cenová soustava' označeny popisem 'CS ÚRS' a úrovní příslušného kalendářního pololetí. Veškeré další informace vymezující popis a podmínky použití těchto položek z Cenové soustavy, které nejsou uvedeny přímo v soupisu prací, jsou neomezeně dálkově k dispozici na www.cs-urs.cz, sekce Cenové a technické podmínky.
| Cena bez DPH | [5 empty] | 0
|  |  | Základ daně |  |  | Sazba daně | Výše daně
| DPH | základní | 0 |  |  | 21% | 0
|  | snížená | 0 |  |  | 15% | 0
|  | zákl. přenesená | 0 |  |  | 21% | 0
|  | sníž. přenesená | 0 |  |  | 15% | 0
|  | nulová | 0 |  |  | 0% | 0
| Cena s DPH |  |  | v | CZK |  | 0
REKAPITULACE ČLENĚNÍ SOUPISU PRACÍ
Stavba:
Rozšíření výrobních kapacit společnosti ZELENKA s.r.o.
Objekt:
SO 03 - Zpevněné plochy a komunikace
Soupis:
01 - Zpevněné plochy a komunikace rozšíření haly
Místo: |  |  | Židlochovice, Topolová 910, PSČ 667 01 |  |  | Datum: | 9. 1. 2019
Zadavatel: |  |  | A77 architektonický ateliér Brno, s.r.o. |  |  | Projektant: | A77 architektonický ateliér Brno, s.r.o.
Uchazeč: |  |  | Vyplň údaj |  |  | Zpracovatel: | HAVO Consult s.r.o.
Kód dílu - Popis | [6 empty] | Cena celkem [CZK]
Náklady stavby celkem | [6 empty] | 0 | [12 empty] | -1
| HSV - Práce a dodávky HSV | [5 empty] | 0
| 1 - Zemní práce | [5 empty] | 0
| 5 - Komunikace pozemní | [5 empty] | 0
| 9 - Ostatní konstrukce a práce, bourání | [5 empty] | 0
| 998 - Přesun hmot | [5 empty] | 0
SOUPIS PRACÍ
Stavba:
Rozšíření výrobních kapacit společnosti ZELENKA s.r.o.
Objekt:
SO 03 - Zpevněné plochy a komunikace
Soupis:
01 - Zpevněné plochy a komunikace rozšíření haly
Místo: |  |  | Židlochovice, Topolová 910, PSČ 667 01 |  |  | Datum: | 9. 1. 2019
Zadavatel: |  |  | A77 architektonický ateliér Brno, s.r.o. |  |  | Projektant: | A77 architektonický ateliér Brno, s.r.o.
Uchazeč: |  |  | Vyplň údaj |  |  | Zpracovatel: | HAVO Consult s.r.o.
PČ | Typ | Kód | Popis | MJ | Množství | J.cena [CZK] | Cena celkem [CZK] | Cenová soustava |  |  | DPH | J. Nh [h] | Nh celkem [h] | J. hmotnost [t] | Hmotnost celkem [t] | J. suť [t] | Suť Celkem [t]
Náklady soupisu celkem | [6 empty] | 0 | [5 empty] | 0 |  | 899.1537 |  | 0 |  | D | -1 | [10 empty] | 0
| D | HSV | Práce a dodávky HSV |  |  |  | 0 | [5 empty] | 0 |  | 899.1537 |  | 0 | 1 | D | 0 |  |  |  | ROZPOCET | [6 empty] | 0
| D | 1 | Zemní práce |  |  |  | 0 | [5 empty] | 0 |  | 828.9592 |  | 0 | 1 | D | 1 |  |  |  | ROZPOCET | [6 empty] | 0
1 | K | 121101103 | Sejmutí ornice s přemístěním na vzdálenost do 250 m | m3 | 87.528 |  | 0 | CS ÚRS 2019 01 |  |  | základní |  | 0 | 0 | 0 | 0 | 0 | 4 | K | 2 |  |  |  | ROZPOCET | 0 | 0 | 0 | 0 | 0 | 1 | 0 | 4 | 1662208925
| PP |  | Sejmutí ornice nebo lesní půdy s vodorovným přemístěním na hromady v místě upotřebení nebo na dočasné či trvalé skládky se složením, na vzdálenost přes 100 do 250 m | [15 empty] | PP | 2
| VV |  | silnice | [15 empty] | VV | 2 | 1 | True | 0 | ROZPOCET
| VV |  | "vnitřní" 555,75*0,1 |  | 55.575 | [13 empty] | VV | 2 | 2 | True | 0 | ROZPOCET
| VV |  | "vnější" 10*6,51*0,1 |  | 6.51 | [13 empty] | VV | 2 | 2 | True | 0 | ROZPOCET
| VV |  | chodník | [15 empty] | VV | 2 | 1 | True | 0 | ROZPOCET
| VV |  | 1,5*25,3*0,1 |  | 3.795 | [13 empty] | VV | 2 | 2 | True | 0 | ROZPOCET
| VV |  | zpevněná plocha | [15 empty] | VV | 2 | 1 | True | 0 | ROZPOCET
| VV |  | (254,43-1,5*25,3)*0,1 |  | 21.648 | [13 empty] | VV | 2 | 2 | True | 0 | ROZPOCET
| VV |  | Součet |  | 87.528 | [13 empty] | VV | 2 | 4 | True | 1 | ROZPOCET
2 | K | 131201102 | Hloubení jam nezapažených v hornině tř. 3 objemu do 1000 m3 | m3 | 744.093 |  | 0 | CS ÚRS 2019 01 |  |  | základní |  | 0 | 0 | 0 | 0 | 0 | 4 | K | 2 |  |  |  | ROZPOCET | 0 | 0 | 0 | 0 | 0 | 1 | 0 | 4 | 1359256462
| PP |  | Hloubení nezapažených jam a zářezů s urovnáním dna do předepsaného profilu a spádu v hornině tř. 3 přes 100 do 1 000 m3 | [15 empty] | PP | 2
| VV |  | silnice | [15 empty] | VV | 2 | 1 | True | 0 | ROZPOCET
| VV |  | "vnitřní" 555,75*0,9 |  | 500.175 | [13 empty] | VV | 2 | 2 | True | 0 | ROZPOCET
| VV |  | "vnější" 10*6,51*0,9 |  | 58.59 | [13 empty] | VV | 2 | 2 | True | 0 | ROZPOCET
| VV |  | chodník | [15 empty] | VV | 2 | 1 | True | 0 | ROZPOCET
| VV |  | 1,5*25,3*0,32 |  | 12.144 | [13 empty] | VV | 2 | 2 | True | 0 | ROZPOCET
| VV |  | zpevněná plocha | [15 empty] | VV | 2 | 1 | True | 0 | ROZPOCET
| VV |  | (254,43-1,5*25,3)*0,8 |  | 173.184 | [13 empty] | VV | 2 | 2 | True | 0 | ROZPOCET
| VV |  | Součet |  | 744.093 | [13 empty] | VV | 2 | 4 | True | 1 | ROZPOCET
3 | K | 131201109 | Příplatek za lepivost u hloubení jam nezapažených v hornině tř. 3 | m3 | 372.047 |  | 0 | CS ÚRS 2019 01 |  |  | základní |  | 0 | 0 | 0 | 0 | 0 | 4 | K | 2 |  |  |  | ROZPOCET | 0 | 0 | 0 | 0 | 0 | 1 | 0 | 4 | -1042625027
| PP |  | Hloubení nezapažených jam a zářezů s urovnáním dna do předepsaného profilu a spádu Příplatek k cenám za lepivost horniny tř. 3 | [15 empty] | PP | 2
| VV |  | 50 % | [15 empty] | VV | 2 | 1 | True | 0 | ROZPOCET
| VV |  | 744,093*0,5 |  | 372.047 | [13 empty] | VV | 2 | 2 | True | 1 | ROZPOCET
4 | K | 162701105 | Vodorovné přemístění do 10000 m výkopku/sypaniny z horniny tř. 1 až 4 | m3 | 744.093 |  | 0 | CS ÚRS 2019 01 |  |  | základní |  | 0 | 0 | 0 | 0 | 0 | 4 | K | 2 |  |  |  | ROZPOCET | 0 | 0 | 0 | 0 | 0 | 1 | 0 | 4 | 1985911387
| PP |  | Vodorovné přemístění výkopku nebo sypaniny po suchu na obvyklém dopravním prostředku, bez naložení výkopku, avšak se složením bez rozhrnutí z horniny tř. 1 až 4 na vzdálenost přes 9 000 do 10 000 m | [15 empty] | PP | 2
| VV |  | 744,093 |  | 744.093 | [13 empty] | VV | 2 | 2 | True | 1 | ROZPOCET
5 | K | 171201201 | Uložení sypaniny na skládky | m3 | 744.093 |  | 0 | CS ÚRS 2019 01 |  |  | základní |  | 0 | 0 | 0 | 0 | 0 | 4 | K | 2 |  |  |  | ROZPOCET | 0 | 0 | 0 | 0 | 0 | 1 | 0 | 4 | 2041457321
| PP |  | Uložení sypaniny na skládky | [15 empty] | PP | 2
| VV |  | 744,093 |  | 744.093 | [13 empty] | VV | 2 | 2 | True | 1 | ROZPOCET
6 | K | 174101102 | Zásyp v uzavřených prostorech sypaninou se zhutněním | m3 | 460.532 |  | 0 | CS ÚRS 2019 01 |  |  | základní |  | 0 | 0 | 0 | 0 | 0 | 4 | K | 2 |  |  |  | ROZPOCET | 0 | 0 | 0 | 0 | 0 | 1 | 0 | 4 | -2088418377
| PP |  | Zásyp sypaninou z jakékoliv horniny s uložením výkopku ve vrstvách se zhutněním v uzavřených prostorách s urovnáním povrchu zásypu | [15 empty] | PP | 2
| VV |  | silnice | [15 empty] | VV | 2 | 1 | True | 0 | ROZPOCET
| VV |  | "vnitřní" 555,75*1,1*0,5 |  | 305.663 | [13 empty] | VV | 2 | 2 | True | 0 | ROZPOCET
| VV |  | "vnější" 10*6,51*1,1*0,5 |  | 35.805 | [13 empty] | VV | 2 | 2 | True | 0 | ROZPOCET
| VV |  | zpevněná plocha | [15 empty] | VV | 2 | 1 | True | 0 | ROZPOCET
| VV |  | (254,43-1,5*25,3)*1,1*0,5 |  | 119.064 | [13 empty] | VV | 2 | 2 | True | 0 | ROZPOCET
| VV |  | Součet |  | 460.532 | [13 empty] | VV | 2 | 4 | True | 1 | ROZPOCET
7 | M | 58331R01 | Zemina splňující kritéria vhodnosti do silničního podloží dle ČSN 73 6133 | t | 828.957 |  | 0 |  |  |  | základní |  | 0 | 1 | 828.957 | 0 | 0 | 8 | M | 2 |  |  |  | ROZPOCET | 0 | 0 | 0 | 0 | 0 | 1 | 0 | 4 | -709603792
| PP |  | Zemina splňující kritéria vhodnosti do silničního podloží dle ČSN 73 6133 | [15 empty] | PP | 2
| VV |  | silnice | [15 empty] | VV | 2 | 1 | True | 0 | ROZPOCET
| VV |  | "vnitřní" 555,75*1,1*0,5*1,8 |  | 550.193 | [13 empty] | VV | 2 | 2 | True | 0 | ROZPOCET
| VV |  | "vnější" 10*6,51*1,1*0,5*1,8 |  | 64.449 | [13 empty] | VV | 2 | 2 | True | 0 | ROZPOCET
| VV |  | zpevněná plocha | [15 empty] | VV | 2 | 1 | True | 0 | ROZPOCET
| VV |  | (254,43-1,5*25,3)*1,1*0,5*1,8 |  | 214.315 | [13 empty] | VV | 2 | 2 | True | 0 | ROZPOCET
| VV |  | Součet |  | 828.957 | [13 empty] | VV | 2 | 4 | True | 1 | ROZPOCET
8 | K | 181411131 | Založení parkového trávníku výsevem plochy do 1000 m2 v rovině a ve svahu do 1:5 | m2 | 149.33 |  | 0 | CS ÚRS 2019 01 |  |  | základní |  | 0 | 0 | 0 | 0 | 0 | 4 | K | 2 |  |  |  | ROZPOCET | 0 | 0 | 0 | 0 | 0 | 1 | 0 | 4 | 413655985
| PP |  | Založení trávníku na půdě předem připravené plochy do 1000 m2 výsevem včetně utažení parkového v rovině nebo na svahu do 1:5 | [15 empty] | PP | 2
| VV |  | viz situace stavby C3, plocha odečtena z autocad | [15 empty] | VV | 2 | 1 | True | 0 | ROZPOCET
| VV |  | 77,39+71,94 |  | 149.33 | [13 empty] | VV | 2 | 2 | True | 1 | ROZPOCET
9 | M | 00572410 | osivo směs travní parková | kg | 2.24 |  | 0 | CS ÚRS 2019 01 |  |  | základní |  | 0 | 0.001 | 0.00224 | 0 | 0 | 8 | M | 2 |  |  |  | ROZPOCET | 0 | 0 | 0 | 0 | 0 | 1 | 0 | 4 | 411630557
| PP |  | osivo směs travní parková | [15 empty] | PP | 2
| VV |  | 149,33*0,015 'Přepočtené koeficientem množství |  | 2.24 | [13 empty] | VV | 2 | 2 | False | 1 | ROZPOCET
| D | 5 | Komunikace pozemní |  |  |  | 0 | [5 empty] | 0 |  | 41.7011 |  | 0 | 1 | D | 1 |  |  |  | ROZPOCET | [6 empty] | 0
10 | K | 561081111 | Zřízení podkladu ze zeminy upravené vápnem, cementem, směsnými pojivy tl 500 mm plochy do 1000 m2 | m2 | 921.063 |  | 0 | CS ÚRS 2019 01 |  |  | základní |  | 0 | 0 | 0 | 0 | 0 | 4 | K | 2 |  |  |  | ROZPOCET | 0 | 0 | 0 | 0 | 0 | 1 | 0 | 4 | -1159816243
| PP |  | Zřízení podkladu ze zeminy upravené hydraulickými pojivy vápnem, cementem nebo směsnými pojivy (materiál ve specifikaci) s rozprostřením, promísením, vlhčením, zhutněním a ošetřením vodou plochy do 1 000 m2, tloušťka po zhutnění přes 450 do 500 mm | [15 empty] | PP | 2
| VV |  | silnice | [15 empty] | VV | 2 | 1 | True | 0 | ROZPOCET
| VV |  | "vnitřní" 555,75*1,1 |  | 611.325 | [13 empty] | VV | 2 | 2 | True | 0 | ROZPOCET
| VV |  | "vnější" 10*6,51*1,1 |  | 71.61 | [13 empty] | VV | 2 | 2 | True | 0 | ROZPOCET
| VV |  | zpevněná plocha | [15 empty] | VV | 2 | 1 | True | 0 | ROZPOCET
| VV |  | (254,43-1,5*25,3)*1,1 |  | 238.128 | [13 empty] | VV | 2 | 2 | True | 0 | ROZPOCET
| VV |  | Součet |  | 921.063 | [13 empty] | VV | 2 | 4 | True | 1 | ROZPOCET
11 | M | 58530170 | vápno nehašené CL 90-Q pro úpravu zemin standardní | t | 23.487 |  | 0 | CS ÚRS 2019 01 |  |  | základní |  | 0 | 1 | 23.487 | 0 | 0 | 8 | M | 2 |  |  |  | ROZPOCET | 0 | 0 | 0 | 0 | 0 | 1 | 0 | 4 | -868599250
| PP |  | vápno nehašené CL 90-Q pro úpravu zemin standardní | [15 empty] | PP | 2
| VV |  | 3,0 % do hloubky 0,5 m; 1,7 t/m3" | [15 empty] | VV | 2 | 1 | True | 0 | ROZPOCET
| VV |  | silnice | [15 empty] | VV | 2 | 1 | True | 0 | ROZPOCET
| VV |  | "vnitřní" 555,75*1,1*0,03*0,5*1,7 |  | 15.589 | [13 empty] | VV | 2 | 2 | True | 0 | ROZPOCET
| VV |  | "vnější" 10*6,51*1,1*0,03*0,5*1,7 |  | 1.826 | [13 empty] | VV | 2 | 2 | True | 0 | ROZPOCET
| VV |  | zpevněná plocha | [15 empty] | VV | 2 | 1 | True | 0 | ROZPOCET
| VV |  | (254,43-1,5*25,3)*1,1*0,03*0,5*1,7 |  | 6.072 | [13 empty] | VV | 2 | 2 | True | 0 | ROZPOCET
| VV |  | Součet |  | 23.487 | [13 empty] | VV | 2 | 4 | True | 1 | ROZPOCET
12 | K | 564730011 | Podklad z kameniva hrubého drceného vel. 8-16 mm tl 100 mm | m2 | 108.24 |  | 0 | CS ÚRS 2019 01 |  |  | základní |  | 0 | 0 | 0 | 0 | 0 | 4 | K | 2 |  |  |  | ROZPOCET | 0 | 0 | 0 | 0 | 0 | 1 | 0 | 4 | -1740153237
| PP |  | Podklad nebo kryt z kameniva hrubého drceného vel. 8-16 mm s rozprostřením a zhutněním, po zhutnění tl. 100 mm | [15 empty] | PP | 2
| VV |  | zpevněná plocha | [15 empty] | VV | 2 | 1 | True | 0 | ROZPOCET
| VV |  | (254,43-1,5*25,3)/2 |  | 108.24 | [13 empty] | VV | 2 | 2 | True | 1 | ROZPOCET
13 | K | 564730111 | Podklad z kameniva hrubého drceného vel. 16-32 mm tl 100 mm | m2 | 108.24 |  | 0 | CS ÚRS 2019 01 |  |  | základní |  | 0 | 0 | 0 | 0 | 0 | 4 | K | 2 |  |  |  | ROZPOCET | 0 | 0 | 0 | 0 | 0 | 1 | 0 | 4 | -540568348
| PP |  | Podklad nebo kryt z kameniva hrubého drceného vel. 16-32 mm s rozprostřením a zhutněním, po zhutnění tl. 100 mm | [15 empty] | PP | 2
| VV |  | zpevněná plocha | [15 empty] | VV | 2 | 1 | True | 0 | ROZPOCET
| VV |  | (254,43-1,5*25,3)/2 |  | 108.24 | [13 empty] | VV | 2 | 2 | True | 1 | ROZPOCET
14 | K | 564751111 | Podklad z kameniva hrubého drceného vel. 32-63 mm tl 150 mm | m2 | 216.48 |  | 0 | CS ÚRS 2019 01 |  |  | základní |  | 0 | 0 | 0 | 0 | 0 | 4 | K | 2 |  |  |  | ROZPOCET | 0 | 0 | 0 | 0 | 0 | 1 | 0 | 4 | -2032325225
| PP |  | Podklad nebo kryt z kameniva hrubého drceného vel. 32-63 mm s rozprostřením a zhutněním, po zhutnění tl. 150 mm | [15 empty] | PP | 2
| VV |  | zpevněná plocha | [15 empty] | VV | 2 | 1 | True | 0 | ROZPOCET
| VV |  | (254,43-1,5*25,3) |  | 216.48 | [13 empty] | VV | 2 | 2 | True | 1 | ROZPOCET
15 | K | 564752111 | Podklad z vibrovaného štěrku VŠ tl 150 mm | m2 | 37.95 |  | 0 | CS ÚRS 2019 01 |  |  | základní |  | 0 | 0 | 0 | 0 | 0 | 4 | K | 2 |  |  |  | ROZPOCET | 0 | 0 | 0 | 0 | 0 | 1 | 0 | 4 | -1969910883
| PP |  | Podklad nebo kryt z vibrovaného štěrku VŠ s rozprostřením, vlhčením a zhutněním, po zhutnění tl. 150 mm | [15 empty] | PP | 2
| VV |  | chodník | [15 empty] | VV | 2 | 1 | True | 0 | ROZPOCET
| VV |  | 1,5*25,3 |  | 37.95 | [13 empty] | VV | 2 | 2 | True | 1 | ROZPOCET
16 | K | 564861113 | Podklad ze štěrkodrtě ŠD tl 220 mm | m2 | 238.128 |  | 0 | CS ÚRS 2019 01 |  |  | základní |  | 0 | 0 | 0 | 0 | 0 | 4 | K | 2 |  |  |  | ROZPOCET | 0 | 0 | 0 | 0 | 0 | 1 | 0 | 4 | 1843274553
| PP |  | Podklad ze štěrkodrti ŠD s rozprostřením a zhutněním, po zhutnění tl. 220 mm | [15 empty] | PP | 2
| VV |  | zpevněná plocha | [15 empty] | VV | 2 | 1 | True | 0 | ROZPOCET
| VV |  | (254,43-1,5*25,3)*1,1 |  | 238.128 | [13 empty] | VV | 2 | 2 | True | 1 | ROZPOCET
17 | K | 564871111 | Podklad ze štěrkodrtě ŠD tl 250 mm | m2 | 682.935 |  | 0 | CS ÚRS 2019 01 |  |  | základní |  | 0 | 0 | 0 | 0 | 0 | 4 | K | 2 |  |  |  | ROZPOCET | 0 | 0 | 0 | 0 | 0 | 1 | 0 | 4 | 1777295764
| PP |  | Podklad ze štěrkodrti ŠD s rozprostřením a zhutněním, po zhutnění tl. 250 mm | [15 empty] | PP | 2
| VV |  | silnice | [15 empty] | VV | 2 | 1 | True | 0 | ROZPOCET
| VV |  | "vnitřní" 555,75*1,1 |  | 611.325 | [13 empty] | VV | 2 | 2 | True | 0 | ROZPOCET
| VV |  | "vnější" 10*6,51*1,1 |  | 71.61 | [13 empty] | VV | 2 | 2 | True | 0 | ROZPOCET
| VV |  | Součet |  | 682.935 | [13 empty] | VV | 2 | 4 | True | 1 | ROZPOCET
18 | K | 565165121 | Asfaltový beton vrstva podkladní ACP 16 (obalované kamenivo OKS) tl 80 mm š přes 3 m | m2 | 620.85 |  | 0 | CS ÚRS 2019 01 |  |  | základní |  | 0 | 0 | 0 | 0 | 0 | 4 | K | 2 |  |  |  | ROZPOCET | 0 | 0 | 0 | 0 | 0 | 1 | 0 | 4 | -2104390427
| PP |  | Asfaltový beton vrstva podkladní ACP 16 (obalované kamenivo střednězrnné - OKS) s rozprostřením a zhutněním v pruhu šířky přes 3 m, po zhutnění tl. 80 mm | [15 empty] | PP | 2
| VV |  | silnice | [15 empty] | VV | 2 | 1 | True | 0 | ROZPOCET
| VV |  | "vnitřní" 555,75 |  | 555.75 | [13 empty] | VV | 2 | 2 | True | 0 | ROZPOCET
| VV |  | "vnější" 10*6,51 |  | 65.1 | [13 empty] | VV | 2 | 2 | True | 0 | ROZPOCET
| VV |  | Součet |  | 620.85 | [13 empty] | VV | 2 | 4 | True | 1 | ROZPOCET
19 | K | 567120114 | Podklad ze směsi stmelené cementem SC C 1,5/2,0 (SC II) tl 150 mm | m2 | 37.95 |  | 0 | CS ÚRS 2019 01 |  |  | základní |  | 0 | 0.2827 | 10.7285 | 0 | 0 | 4 | K | 2 |  |  |  | ROZPOCET | 0 | 0 | 0 | 0 | 0 | 1 | 0 | 4 | 297538596
| PP |  | Podklad ze směsi stmelené cementem SC bez dilatačních spár, s rozprostřením a zhutněním SC C 1,5/2,0 (SC II), po zhutnění tl. 150 mm | [15 empty] | PP | 2
| VV |  | chodník | [15 empty] | VV | 2 | 1 | True | 0 | ROZPOCET
| VV |  | 1,5*25,3 |  | 37.95 | [13 empty] | VV | 2 | 2 | True | 1 | ROZPOCET
20 | K | 567122111 | Podklad ze směsi stmelené cementem SC C 8/10 (KSC I) tl 120 mm | m2 | 682.935 |  | 0 | CS ÚRS 2019 01 |  |  | základní |  | 0 | 0 | 0 | 0 | 0 | 4 | K | 2 |  |  |  | ROZPOCET | 0 | 0 | 0 | 0 | 0 | 1 | 0 | 4 | -776669907
| PP |  | Podklad ze směsi stmelené cementem SC bez dilatačních spár, s rozprostřením a zhutněním SC C 8/10 (KSC I), po zhutnění tl. 120 mm | [15 empty] | PP | 2
| VV |  | silnice | [15 empty] | VV | 2 | 1 | True | 0 | ROZPOCET
| VV |  | "vnitřní" 555,75*1,1 |  | 611.325 | [13 empty] | VV | 2 | 2 | True | 0 | ROZPOCET
| VV |  | "vnější" 10*6,51*1,1 |  | 71.61 | [13 empty] | VV | 2 | 2 | True | 0 | ROZPOCET
| VV |  | Součet |  | 682.935 | [13 empty] | VV | 2 | 4 | True | 1 | ROZPOCET
21 | K | 571904111 | Posyp krytu kamenivem drceným nebo těženým do 20 kg/m2 | m2 | 216.48 |  | 0 | CS ÚRS 2019 01 |  |  | základní |  | 0 | 0 | 0 | 0 | 0 | 4 | K | 2 |  |  |  | ROZPOCET | 0 | 0 | 0 | 0 | 0 | 1 | 0 | 4 | 578999561
| PP |  | Posyp podkladu nebo krytu s rozprostřením a zhutněním kamenivem drceným nebo těženým, v množství přes 15 do 20 kg/m2 | [15 empty] | PP | 2
| VV |  | hlinitopísčitý tmel (válcovano za vlhka) | [15 empty] | VV | 2 | 1 | True | 0 | ROZPOCET
| VV |  | zpevněná plocha | [15 empty] | VV | 2 | 1 | True | 0 | ROZPOCET
| VV |  | (254,43-1,5*25,3) |  | 216.48 | [13 empty] | VV | 2 | 2 | True | 1 | ROZPOCET
22 | K | 573111112 | Postřik živičný infiltrační s posypem z asfaltu množství 1 kg/m2 | m2 | 620.85 |  | 0 | CS ÚRS 2019 01 |  |  | základní |  | 0 | 0 | 0 | 0 | 0 | 4 | K | 2 |  |  |  | ROZPOCET | 0 | 0 | 0 | 0 | 0 | 1 | 0 | 4 | 1401013626
| PP |  | Postřik infiltrační PI z asfaltu silničního s posypem kamenivem, v množství 1,00 kg/m2 | [15 empty] | PP | 2
| VV |  | silnice | [15 empty] | VV | 2 | 1 | True | 0 | ROZPOCET
| VV |  | "vnitřní" 555,75 |  | 555.75 | [13 empty] | VV | 2 | 2 | True | 0 | ROZPOCET
| VV |  | "vnější" 10*6,51 |  | 65.1 | [13 empty] | VV | 2 | 2 | True | 0 | ROZPOCET
| VV |  | Součet |  | 620.85 | [13 empty] | VV | 2 | 4 | True | 1 | ROZPOCET
23 | K | 573211112 | Postřik živičný spojovací z asfaltu v množství 0,70 kg/m2 | m2 | 620.85 |  | 0 | CS ÚRS 2019 01 |  |  | základní |  | 0 | 0 | 0 | 0 | 0 | 4 | K | 2 |  |  |  | ROZPOCET | 0 | 0 | 0 | 0 | 0 | 1 | 0 | 4 | 583363374
| PP |  | Postřik spojovací PS bez posypu kamenivem z asfaltu silničního, v množství 0,70 kg/m2 | [15 empty] | PP | 2
24 | K | 577144221 | Asfaltový beton vrstva obrusná ACO 11 (ABS) tř. II tl 50 mm š přes 3 m z nemodifikovaného asfaltu | m2 | 620.85 |  | 0 | CS ÚRS 2019 01 |  |  | základní |  | 0 | 0 | 0 | 0 | 0 | 4 | K | 2 |  |  |  | ROZPOCET | 0 | 0 | 0 | 0 | 0 | 1 | 0 | 4 | -668118451
| PP |  | Asfaltový beton vrstva obrusná ACO 11 (ABS) s rozprostřením a se zhutněním z nemodifikovaného asfaltu v pruhu šířky přes 3 m tř. II, po zhutnění tl. 50 mm | [15 empty] | PP | 2
| VV |  | silnice | [15 empty] | VV | 2 | 1 | True | 0 | ROZPOCET
| VV |  | "vnitřní" 555,75 |  | 555.75 | [13 empty] | VV | 2 | 2 | True | 0 | ROZPOCET
| VV |  | "vnější" 10*6,51 |  | 65.1 | [13 empty] | VV | 2 | 2 | True | 0 | ROZPOCET
| VV |  | Součet |  | 620.85 | [13 empty] | VV | 2 | 4 | True | 1 | ROZPOCET
25 | K | 596211120 | Kladení zámkové dlažby komunikací pro pěší tl 60 mm skupiny B pl do 50 m2 | m2 | 37.95 |  | 0 | CS ÚRS 2019 01 |  |  | základní |  | 0 | 0.08425 | 3.1973 | 0 | 0 | 4 | K | 2 |  |  |  | ROZPOCET | 0 | 0 | 0 | 0 | 0 | 1 | 0 | 4 | -2070163627
| PP |  | Kladení dlažby z betonových zámkových dlaždic komunikací pro pěší s ložem z kameniva těženého nebo drceného tl. do 40 mm, s vyplněním spár s dvojitým hutněním, vibrováním a se smetením přebytečného materiálu na krajnici tl. 60 mm skupiny B, pro plochy do 50 m2 | [15 empty] | PP | 2
| VV |  | chodník | [15 empty] | VV | 2 | 1 | True | 0 | ROZPOCET
| VV |  | 1,5*25,3 |  | 37.95 | [13 empty] | VV | 2 | 2 | True | 1 | ROZPOCET
26 | M | 59245015 | dlažba zámková profilová základní 200x165x60mm přírodní | m2 | 37.95 |  | 0 | CS ÚRS 2019 01 |  |  | základní |  | 0 | 0.113 | 4.2884 | 0 | 0 | 8 | M | 2 |  |  |  | ROZPOCET | 0 | 0 | 0 | 0 | 0 | 1 | 0 | 4 | 996687123
| PP |  | dlažba zámková profilová základní 200x165x60mm přírodní | [15 empty] | PP | 2
| D | 9 | Ostatní konstrukce a práce, bourání |  |  |  | 0 | [5 empty] | 0 |  | 28.4934 |  | 0 | 1 | D | 1 |  |  |  | ROZPOCET | [6 empty] | 0
27 | K | 916131113 | Osazení silničního obrubníku betonového ležatého s boční opěrou do lože z betonu prostého | m | 109.51 |  | 0 | CS ÚRS 2019 01 |  |  | základní |  | 0 | 0.20219 | 22.1418 | 0 | 0 | 4 | K | 2 |  |  |  | ROZPOCET | 0 | 0 | 0 | 0 | 0 | 1 | 0 | 4 | -2091133507
| PP |  | Osazení silničního obrubníku betonového se zřízením lože, s vyplněním a zatřením spár cementovou maltou ležatého s boční opěrou z betonu prostého, do lože z betonu prostého | [15 empty] | PP | 2
| VV |  | okolo chodníku a zpevnéné komunikace | [15 empty] | VV | 2 | 1 | True | 0 | ROZPOCET
| VV |  | 25,1+8 |  | 33.1 | [13 empty] | VV | 2 | 2 | True | 0 | ROZPOCET
| VV |  | okolo silnice | [15 empty] | VV | 2 | 1 | True | 0 | ROZPOCET
| VV |  | "vnitřní" 24,4+32,9+3,3 |  | 60.6 | [13 empty] | VV | 2 | 2 | True | 0 | ROZPOCET
| VV |  | "vnější" 6,51+7,3+2 |  | 15.81 | [13 empty] | VV | 2 | 2 | True | 0 | ROZPOCET
| VV |  | Součet |  | 109.51 | [13 empty] | VV | 2 | 4 | True | 1 | ROZPOCET
28 | M | 59217017 | obrubník betonový chodníkový 1000x100x250mm | m | 109.51 |  | 0 | CS ÚRS 2019 01 |  |  | základní |  | 0 | 0.058 | 6.3516 | 0 | 0 | 8 | M | 2 |  |  |  | ROZPOCET | 0 | 0 | 0 | 0 | 0 | 1 | 0 | 4 | 1926592885
| PP |  | obrubník betonový chodníkový 1000x100x250mm | [15 empty] | PP | 2
| D | 998 | Přesun hmot |  |  |  | 0 | [5 empty] | 0 |  | 0 |  | 0 | 1 | D | 1 |  |  |  | ROZPOCET | [6 empty] | 0
29 | K | 998229111 | Přesun hmot ruční pro pozemní komunikace s krytem z kameniva, betonu,živice na vzdálenost do 50 m | t | 899.154 |  | 0 | CS ÚRS 2019 01 |  |  | základní |  | 0 | 0 | 0 | 0 | 0 | 4 | K | 2 |  |  |  | ROZPOCET | 0 | 0 | 0 | 0 | 0 | 1 | 0 | 4 | -1575123749
| PP |  | Přesun hmot ruční pro pozemní komunikace s naložením a složením na vzdálenost do 50 m, s krytem z kameniva, monolitickým betonovým nebo živičným | [15 empty] | PP | 2

## 02 - Zpevněné plochy před...
[9 empty] | >> skryté sloupce << | [9 empty] | {dad46718-e8a5-4b14-8c01-95c5a9d6a3b5}
2
| KRYCÍ LIST SOUPISU PRACÍ | [8 empty] | v --- níže se nacházejí doplnkové a pomocné údaje k sestavám --- v | [8 empty] | False
Stavba:
Rozšíření výrobních kapacit společnosti ZELENKA s.r.o.
Objekt:
SO 03 - Zpevněné plochy a komunikace
Soupis:
02 - Zpevněné plochy před prodejnou
| KSO: |  |  |  |  | CC-CZ:
| Místo: |  | Židlochovice, Topolová 910, PSČ 667 01 |  |  | Datum: | 9. 1. 2019
| Zadavatel: |  |  |  |  | IČ: | 06242308
|  | A77 architektonický ateliér Brno, s.r.o. |  |  |  | DIČ: | CZ06242308
| Uchazeč: |  |  |  |  | IČ: | Vyplň údaj
|  | Vyplň údaj |  |  |  | DIČ: | Vyplň údaj
| Projektant: |  |  |  |  | IČ: | 06242308
|  | A77 architektonický ateliér Brno, s.r.o. |  |  |  | DIČ: | CZ06242308
| Zpracovatel: |  |  |  |  | IČ: | 04767772
|  | HAVO Consult s.r.o. |  |  |  | DIČ:
Poznámka:
Soupis prací je sestaven s využitím Cenové soustavy ÚRS. Položky, které pochází z této cenové soustavy, jsou ve sloupci 'Cenová soustava' označeny popisem 'CS ÚRS' a úrovní příslušného kalendářního pololetí. Veškeré další informace vymezující popis a podmínky použití těchto položek z Cenové soustavy, které nejsou uvedeny přímo v soupisu prací, jsou neomezeně dálkově k dispozici na www.cs-urs.cz, sekce Cenové a technické podmínky.
| Cena bez DPH | [5 empty] | 0
|  |  | Základ daně |  |  | Sazba daně | Výše daně
| DPH | základní | 0 |  |  | 21% | 0
|  | snížená | 0 |  |  | 15% | 0
|  | zákl. přenesená | 0 |  |  | 21% | 0
|  | sníž. přenesená | 0 |  |  | 15% | 0
|  | nulová | 0 |  |  | 0% | 0
| Cena s DPH |  |  | v | CZK |  | 0
REKAPITULACE ČLENĚNÍ SOUPISU PRACÍ
Stavba:
Rozšíření výrobních kapacit společnosti ZELENKA s.r.o.
Objekt:
SO 03 - Zpevněné plochy a komunikace
Soupis:
02 - Zpevněné plochy před prodejnou
Místo: |  |  | Židlochovice, Topolová 910, PSČ 667 01 |  |  | Datum: | 9. 1. 2019
Zadavatel: |  |  | A77 architektonický ateliér Brno, s.r.o. |  |  | Projektant: | A77 architektonický ateliér Brno, s.r.o.
Uchazeč: |  |  | Vyplň údaj |  |  | Zpracovatel: | HAVO Consult s.r.o.
Kód dílu - Popis | [6 empty] | Cena celkem [CZK]
Náklady stavby celkem | [6 empty] | 0 | [12 empty] | -1
| HSV - Práce a dodávky HSV | [5 empty] | 0
| 1 - Zemní práce | [5 empty] | 0
| 5 - Komunikace pozemní | [5 empty] | 0
| 9 - Ostatní konstrukce a práce, bourání | [5 empty] | 0
| 998 - Přesun hmot | [5 empty] | 0
SOUPIS PRACÍ
Stavba:
Rozšíření výrobních kapacit společnosti ZELENKA s.r.o.
Objekt:
SO 03 - Zpevněné plochy a komunikace
Soupis:
02 - Zpevněné plochy před prodejnou
Místo: |  |  | Židlochovice, Topolová 910, PSČ 667 01 |  |  | Datum: | 9. 1. 2019
Zadavatel: |  |  | A77 architektonický ateliér Brno, s.r.o. |  |  | Projektant: | A77 architektonický ateliér Brno, s.r.o.
Uchazeč: |  |  | Vyplň údaj |  |  | Zpracovatel: | HAVO Consult s.r.o.
PČ | Typ | Kód | Popis | MJ | Množství | J.cena [CZK] | Cena celkem [CZK] | Cenová soustava |  |  | DPH | J. Nh [h] | Nh celkem [h] | J. hmotnost [t] | Hmotnost celkem [t] | J. suť [t] | Suť Celkem [t]
Náklady soupisu celkem | [6 empty] | 0 | [5 empty] | 0 |  | 72.7687 |  | 0 |  | D | -1 | [10 empty] | 0
| D | HSV | Práce a dodávky HSV |  |  |  | 0 | [5 empty] | 0 |  | 72.7687 |  | 0 | 1 | D | 0 |  |  |  | ROZPOCET | [6 empty] | 0
| D | 1 | Zemní práce |  |  |  | 0 | [5 empty] | 0 |  | 0 |  | 0 | 1 | D | 1 |  |  |  | ROZPOCET | [6 empty] | 0
1 | K | 121101103 | Sejmutí ornice s přemístěním na vzdálenost do 250 m | m3 | 21.48 |  | 0 | CS ÚRS 2019 01 |  |  | základní |  | 0 | 0 | 0 | 0 | 0 | 4 | K | 2 |  |  |  | ROZPOCET | 0 | 0 | 0 | 0 | 0 | 1 | 0 | 4 | 458161476
| PP |  | Sejmutí ornice nebo lesní půdy s vodorovným přemístěním na hromady v místě upotřebení nebo na dočasné či trvalé skládky se složením, na vzdálenost přes 100 do 250 m | [15 empty] | PP | 2
| VV |  | před prodejnou | [15 empty] | VV | 2 | 1 | True | 0 | ROZPOCET
| VV |  | "plocha odečtena z autocad" (94,97+12,43)*0,2 |  | 21.48 | [13 empty] | VV | 2 | 2 | True | 1 | ROZPOCET
2 | K | 131201101 | Hloubení jam nezapažených v hornině tř. 3 objemu do 100 m3 | m3 | 26.85 |  | 0 | CS ÚRS 2019 01 |  |  | základní |  | 0 | 0 | 0 | 0 | 0 | 4 | K | 2 |  |  |  | ROZPOCET | 0 | 0 | 0 | 0 | 0 | 1 | 0 | 4 | -1884342524
| PP |  | Hloubení nezapažených jam a zářezů s urovnáním dna do předepsaného profilu a spádu v hornině tř. 3 do 100 m3 | [15 empty] | PP | 2
| VV |  | před prodejnou | [15 empty] | VV | 2 | 1 | True | 0 | ROZPOCET
| VV |  | "plocha odečtena z autocad" (94,97+12,43)*0,25 |  | 26.85 | [13 empty] | VV | 2 | 2 | True | 1 | ROZPOCET
3 | K | 131201109 | Příplatek za lepivost u hloubení jam nezapažených v hornině tř. 3 | m3 | 13.425 |  | 0 | CS ÚRS 2019 01 |  |  | základní |  | 0 | 0 | 0 | 0 | 0 | 4 | K | 2 |  |  |  | ROZPOCET | 0 | 0 | 0 | 0 | 0 | 1 | 0 | 4 | 1888473872
| PP |  | Hloubení nezapažených jam a zářezů s urovnáním dna do předepsaného profilu a spádu Příplatek k cenám za lepivost horniny tř. 3 | [15 empty] | PP | 2
| VV |  | 50 % | [15 empty] | VV | 2 | 1 | True | 0 | ROZPOCET
| VV |  | 26,850*0,5 |  | 13.425 | [13 empty] | VV | 2 | 2 | True | 1 | ROZPOCET
4 | K | 162701105 | Vodorovné přemístění do 10000 m výkopku/sypaniny z horniny tř. 1 až 4 | m3 | 26.85 |  | 0 | CS ÚRS 2019 01 |  |  | základní |  | 0 | 0 | 0 | 0 | 0 | 4 | K | 2 |  |  |  | ROZPOCET | 0 | 0 | 0 | 0 | 0 | 1 | 0 | 4 | -286141711
| PP |  | Vodorovné přemístění výkopku nebo sypaniny po suchu na obvyklém dopravním prostředku, bez naložení výkopku, avšak se složením bez rozhrnutí z horniny tř. 1 až 4 na vzdálenost přes 9 000 do 10 000 m | [15 empty] | PP | 2
| VV |  | 26,85 |  | 26.85 | [13 empty] | VV | 2 | 2 | True | 1 | ROZPOCET
5 | K | 171201201 | Uložení sypaniny na skládky | m3 | 26.85 |  | 0 | CS ÚRS 2019 01 |  |  | základní |  | 0 | 0 | 0 | 0 | 0 | 4 | K | 2 |  |  |  | ROZPOCET | 0 | 0 | 0 | 0 | 0 | 1 | 0 | 4 | -2065446237
| PP |  | Uložení sypaniny na skládky | [15 empty] | PP | 2
6 | K | 171201211 | Poplatek za uložení stavebního odpadu - zeminy a kameniva na skládce | t | 48.33 |  | 0 | CS ÚRS 2019 01 |  |  | základní |  | 0 | 0 | 0 | 0 | 0 | 4 | K | 2 |  |  |  | ROZPOCET | 0 | 0 | 0 | 0 | 0 | 1 | 0 | 4 | -732716808
| PP |  | Poplatek za uložení stavebního odpadu na skládce (skládkovné) zeminy a kameniva zatříděného do Katalogu odpadů pod kódem 170 504 | [15 empty] | PP | 2
| VV |  | koeficient 1,8 t/m3 | [15 empty] | VV | 2 | 1 | True | 0 | ROZPOCET
| VV |  | 26,85*1,8 |  | 48.33 | [13 empty] | VV | 2 | 2 | True | 1 | ROZPOCET
7 | K | 181102302 | Úprava pláně v zářezech se zhutněním | m2 | 107.4 |  | 0 | CS ÚRS 2019 01 |  |  | základní |  | 0 | 0 | 0 | 0 | 0 | 4 | K | 2 |  |  |  | ROZPOCET | 0 | 0 | 0 | 0 | 0 | 1 | 0 | 4 | -1141568752
| PP |  | Úprava pláně na stavbách dálnic strojně v zářezech mimo skalních se zhutněním | [15 empty] | PP | 2
| VV |  | před prodejnou | [15 empty] | VV | 2 | 1 | True | 0 | ROZPOCET
| VV |  | "plocha odečtena z autocad" (94,97+12,43) |  | 107.4 | [13 empty] | VV | 2 | 2 | True | 1 | ROZPOCET
8 | K | 181301102 | Rozprostření ornice tl vrstvy do 150 mm pl do 500 m2 v rovině nebo ve svahu do 1:5 | m2 | 53.7 |  | 0 | CS ÚRS 2019 01 |  |  | základní |  | 0 | 0 | 0 | 0 | 0 | 4 | K | 2 |  |  |  | ROZPOCET | 0 | 0 | 0 | 0 | 0 | 1 | 0 | 4 | 883238719
| PP |  | Rozprostření a urovnání ornice v rovině nebo ve svahu sklonu do 1:5 při souvislé ploše do 500 m2, tl. vrstvy přes 100 do 150 mm | [15 empty] | PP | 2
| VV |  | před prodejnou | [15 empty] | VV | 2 | 1 | True | 0 | ROZPOCET
| VV |  | "plocha odečtena z autocad" (94,97+12,43)*0,5 |  | 53.7 | [13 empty] | VV | 2 | 2 | True | 1 | ROZPOCET
| D | 5 | Komunikace pozemní |  |  |  | 0 | [5 empty] | 0 |  | 51.5466 |  | 0 | 1 | D | 1 |  |  |  | ROZPOCET | [6 empty] | 0
9 | K | 564752111 | Podklad z vibrovaného štěrku VŠ tl 150 mm | m2 | 107.4 |  | 0 | CS ÚRS 2019 01 |  |  | základní |  | 0 | 0 | 0 | 0 | 0 | 4 | K | 2 |  |  |  | ROZPOCET | 0 | 0 | 0 | 0 | 0 | 1 | 0 | 4 | 1181677580
| PP |  | Podklad nebo kryt z vibrovaného štěrku VŠ s rozprostřením, vlhčením a zhutněním, po zhutnění tl. 150 mm | [15 empty] | PP | 2
| VV |  | před prodejnou | [15 empty] | VV | 2 | 1 | True | 0 | ROZPOCET
| VV |  | "plocha odečtena z autocad" (94,97+12,43) |  | 107.4 | [13 empty] | VV | 2 | 2 | True | 1 | ROZPOCET
10 | K | 567120114 | Podklad ze směsi stmelené cementem SC C 1,5/2,0 (SC II) tl 150 mm | m2 | 107.4 |  | 0 | CS ÚRS 2019 01 |  |  | základní |  | 0 | 0.2827 | 30.362 | 0 | 0 | 4 | K | 2 |  |  |  | ROZPOCET | 0 | 0 | 0 | 0 | 0 | 1 | 0 | 4 | 1124921911
| PP |  | Podklad ze směsi stmelené cementem SC bez dilatačních spár, s rozprostřením a zhutněním SC C 1,5/2,0 (SC II), po zhutnění tl. 150 mm | [15 empty] | PP | 2
| VV |  | před prodejnou | [15 empty] | VV | 2 | 1 | True | 0 | ROZPOCET
| VV |  | "plocha odečtena z autocad" (94,97+12,43) |  | 107.4 | [13 empty] | VV | 2 | 2 | True | 1 | ROZPOCET
11 | K | 596211121 | Kladení zámkové dlažby komunikací pro pěší tl 60 mm skupiny B pl do 100 m2 | m2 | 107.4 |  | 0 | CS ÚRS 2019 01 |  |  | základní |  | 0 | 0.08425 | 9.0485 | 0 | 0 | 4 | K | 2 |  |  |  | ROZPOCET | 0 | 0 | 0 | 0 | 0 | 1 | 0 | 4 | -675886260
| PP |  | Kladení dlažby z betonových zámkových dlaždic komunikací pro pěší s ložem z kameniva těženého nebo drceného tl. do 40 mm, s vyplněním spár s dvojitým hutněním, vibrováním a se smetením přebytečného materiálu na krajnici tl. 60 mm skupiny B, pro plochy přes 50 do 100 m2 | [15 empty] | PP | 2
| VV |  | před prodejnou | [15 empty] | VV | 2 | 1 | True | 0 | ROZPOCET
| VV |  | "plocha odečtena z autocad" (94,97+12,43) |  | 107.4 | [13 empty] | VV | 2 | 2 | True | 1 | ROZPOCET
12 | M | 59245015 | dlažba zámková profilová základní 200x165x60mm přírodní | m2 | 107.4 |  | 0 | CS ÚRS 2019 01 |  |  | základní |  | 0 | 0.113 | 12.1362 | 0 | 0 | 8 | M | 2 |  |  |  | ROZPOCET | 0 | 0 | 0 | 0 | 0 | 1 | 0 | 4 | 2096069829
| PP |  | dlažba zámková profilová základní 200x165x60mm přírodní | [15 empty] | PP | 2
| D | 9 | Ostatní konstrukce a práce, bourání |  |  |  | 0 | [5 empty] | 0 |  | 21.2221 |  | 0 | 1 | D | 1 |  |  |  | ROZPOCET | [6 empty] | 0
13 | K | 916231113 | Osazení chodníkového obrubníku betonového ležatého s boční opěrou do lože z betonu prostého | m | 93.7 |  | 0 | CS ÚRS 2019 01 |  |  | základní |  | 0 | 0.16849 | 15.7875 | 0 | 0 | 4 | K | 2 |  |  |  | ROZPOCET | 0 | 0 | 0 | 0 | 0 | 1 | 0 | 4 | -1976538311
| PP |  | Osazení chodníkového obrubníku betonového se zřízením lože, s vyplněním a zatřením spár cementovou maltou ležatého s boční opěrou z betonu prostého, do lože z betonu prostého | [15 empty] | PP | 2
| VV |  | 8,1+4,3+27,3+19,7+10,7+1,2+2,3+2,7+2,7+1,5+4,5+6,9+1,8 |  | 93.7 | [13 empty] | VV | 2 | 2 | True | 1 | ROZPOCET
14 | M | 59217017 | obrubník betonový chodníkový 1000x100x250mm | m | 93.7 |  | 0 | CS ÚRS 2019 01 |  |  | základní |  | 0 | 0.058 | 5.4346 | 0 | 0 | 8 | M | 2 |  |  |  | ROZPOCET | 0 | 0 | 0 | 0 | 0 | 1 | 0 | 4 | -2041264811
| PP |  | obrubník betonový chodníkový 1000x100x250mm | [15 empty] | PP | 2
| D | 998 | Přesun hmot |  |  |  | 0 | [5 empty] | 0 |  | 0 |  | 0 | 1 | D | 1 |  |  |  | ROZPOCET | [6 empty] | 0
15 | K | 998229111 | Přesun hmot ruční pro pozemní komunikace s krytem z kameniva, betonu,živice na vzdálenost do 50 m | t | 72.769 |  | 0 | CS ÚRS 2019 01 |  |  | základní |  | 0 | 0 | 0 | 0 | 0 | 4 | K | 2 |  |  |  | ROZPOCET | 0 | 0 | 0 | 0 | 0 | 1 | 0 | 4 | 713786612
| PP |  | Přesun hmot ruční pro pozemní komunikace s naložením a složením na vzdálenost do 50 m, s krytem z kameniva, monolitickým betonovým nebo živičným | [15 empty] | PP | 2

## SO 04 - Děštová kanalizac...
[9 empty] | >> skryté sloupce << | [9 empty] | {d7120c21-c8a2-4f6d-b96f-2fd654bf546e}
2
| KRYCÍ LIST SOUPISU PRACÍ | [8 empty] | v --- níže se nacházejí doplnkové a pomocné údaje k sestavám --- v | [8 empty] | False
Stavba:
Rozšíření výrobních kapacit společnosti ZELENKA s.r.o.
Objekt:
SO 04 - Děštová kanalizace a retenční kanál
| KSO: |  |  |  |  | CC-CZ:
| Místo: |  | Židlochovice, Topolová 910, PSČ 667 01 |  |  | Datum: | 9. 1. 2019
| Zadavatel: |  |  |  |  | IČ: | 06242308
|  | A77 architektonický ateliér Brno, s.r.o. |  |  |  | DIČ: | CZ06242308
| Uchazeč: |  |  |  |  | IČ: | Vyplň údaj
|  | Vyplň údaj |  |  |  | DIČ: | Vyplň údaj
| Projektant: |  |  |  |  | IČ: | 06242308
|  | A77 architektonický ateliér Brno, s.r.o. |  |  |  | DIČ: | CZ06242308
| Zpracovatel: |  |  |  |  | IČ: | 04767772
|  | HAVO Consult s.r.o. |  |  |  | DIČ:
Poznámka:
Soupis prací je sestaven s využitím Cenové soustavy ÚRS. Položky, které pochází z této cenové soustavy, jsou ve sloupci 'Cenová soustava' označeny popisem 'CS ÚRS' a úrovní příslušného kalendářního pololetí. Veškeré další informace vymezující popis a podmínky použití těchto položek z Cenové soustavy, které nejsou uvedeny přímo v soupisu prací, jsou neomezeně dálkově k dispozici na www.cs-urs.cz, sekce Cenové a technické podmínky.
| Cena bez DPH | [5 empty] | 0
|  |  | Základ daně |  |  | Sazba daně | Výše daně
| DPH | základní | 0 |  |  | 21% | 0
|  | snížená | 0 |  |  | 15% | 0
|  | zákl. přenesená | 0 |  |  | 21% | 0
|  | sníž. přenesená | 0 |  |  | 15% | 0
|  | nulová | 0 |  |  | 0% | 0
| Cena s DPH |  |  | v | CZK |  | 0
REKAPITULACE ČLENĚNÍ SOUPISU PRACÍ
Stavba:
Rozšíření výrobních kapacit společnosti ZELENKA s.r.o.
Objekt:
SO 04 - Děštová kanalizace a retenční kanál
Místo: |  |  | Židlochovice, Topolová 910, PSČ 667 01 |  |  | Datum: | 9. 1. 2019
Zadavatel: |  |  | A77 architektonický ateliér Brno, s.r.o. |  |  | Projektant: | A77 architektonický ateliér Brno, s.r.o.
Uchazeč: |  |  | Vyplň údaj |  |  | Zpracovatel: | HAVO Consult s.r.o.
Kód dílu - Popis | [6 empty] | Cena celkem [CZK]
Náklady stavby celkem | [6 empty] | 0 | [12 empty] | -1
| D1 - HSV: | [5 empty] | 0
| oddíl 1 - Zemní práce: | [5 empty] | 0
| oddíl 4 - Vodorovné konstrukce: | [5 empty] | 0
| oddíl 8 - Potrubí: | [5 empty] | 0
| oddíl 9 - Ostatní konstrukce a práce: | [5 empty] | 0
| oddíl 96 - Bourání konstrukcí: | [5 empty] | 0
| oddíl 99 - Přesun hmot: | [5 empty] | 0
| D2 - MONTÁŽNÍ PRÁCE: | [5 empty] | 0
| oddíl M46 - Zemní práce prováděné při externích montážích: | [5 empty] | 0
SOUPIS PRACÍ
Stavba:
Rozšíření výrobních kapacit společnosti ZELENKA s.r.o.
Objekt:
SO 04 - Děštová kanalizace a retenční kanál
Místo: |  |  | Židlochovice, Topolová 910, PSČ 667 01 |  |  | Datum: | 9. 1. 2019
Zadavatel: |  |  | A77 architektonický ateliér Brno, s.r.o. |  |  | Projektant: | A77 architektonický ateliér Brno, s.r.o.
Uchazeč: |  |  | Vyplň údaj |  |  | Zpracovatel: | HAVO Consult s.r.o.
PČ | Typ | Kód | Popis | MJ | Množství | J.cena [CZK] | Cena celkem [CZK] | Cenová soustava |  |  | DPH | J. Nh [h] | Nh celkem [h] | J. hmotnost [t] | Hmotnost celkem [t] | J. suť [t] | Suť Celkem [t]
Náklady soupisu celkem | [6 empty] | 0 | [5 empty] | 0 |  | 0 |  | 0 |  | D | -1 | [10 empty] | 0
| D | D1 | HSV: |  |  |  | 0 | [5 empty] | 0 |  | 0 |  | 0 | 1 | D | 0 |  |  |  | ROZPOCET | [6 empty] | 0
| D | oddíl 1 | Zemní práce: |  |  |  | 0 | [5 empty] | 0 |  | 0 |  | 0 | 1 | D | 0 |  |  |  | ROZPOCET | [6 empty] | 0
1 | K | C-121101012-0 | SEJMUTI ORNICE -10M3 S VOD PREM -100M | M3 | 72 |  | 0 |  |  |  | základní |  | 0 | 0 | 0 | 0 | 0 | 4 | K | 1 |  |  |  | ROZPOCET | 0 | 0 | 0 | 0 | 0 | 1 | 0 | 4 | 2
| PP |  | SEJMUTI ORNICE -10M3 S VOD PREM -100M | [15 empty] | PP | 1
2 | K | C-131201102-0 | HLOUBENI JAM TR 3 NEZAP DO 1000M3 | M3 | 1650 |  | 0 |  |  |  | základní |  | 0 | 0 | 0 | 0 | 0 | 4 | K | 1 |  |  |  | ROZPOCET | 0 | 0 | 0 | 0 | 0 | 1 | 0 | 4 | 4
| PP |  | HLOUBENI JAM TR 3 NEZAP DO 1000M3 | [15 empty] | PP | 1
| VV |  | (353+197)*2*1,5 |  | 1650 | [13 empty] | VV | 1 | 2 | True | 0 | ROZPOCET
| VV |  | Součet |  | 1650 | [13 empty] | VV | 1 | 4 | True | 1 | ROZPOCET
3 | K | C-131201109-0 | PRIPL ZA LEPIVOST HL JAM TR 3 NEZAP | M3 | 825 |  | 0 |  |  |  | základní |  | 0 | 0 | 0 | 0 | 0 | 4 | K | 1 |  |  |  | ROZPOCET | 0 | 0 | 0 | 0 | 0 | 1 | 0 | 4 | 6
| PP |  | PRIPL ZA LEPIVOST HL JAM TR 3 NEZAP | [15 empty] | PP | 1
| VV |  | 1650*0,5 |  | 825 | [13 empty] | VV | 1 | 2 | True | 0 | ROZPOCET
| VV |  | Součet |  | 825 | [13 empty] | VV | 1 | 4 | True | 1 | ROZPOCET
4 | K | C-161101101-0 | SVISLE PREMIST VYKOPKU HORN 1-4 2,5M | M3 | 926 |  | 0 |  |  |  | základní |  | 0 | 0 | 0 | 0 | 0 | 4 | K | 1 |  |  |  | ROZPOCET | 0 | 0 | 0 | 0 | 0 | 1 | 0 | 4 | 8
| PP |  | SVISLE PREMIST VYKOPKU HORN 1-4 2,5M | [15 empty] | PP | 1
5 | K | C-162201103-0 | VODOROVNE PREM VYKOPKU DO 100M TR 1-4 | M3 | 1852 |  | 0 |  |  |  | základní |  | 0 | 0 | 0 | 0 | 0 | 4 | K | 1 |  |  |  | ROZPOCET | 0 | 0 | 0 | 0 | 0 | 1 | 0 | 4 | 10
| PP |  | VODOROVNE PREM VYKOPKU DO 100M TR 1-4 | [15 empty] | PP | 1
6 | K | C-132201202-0 | HLOUB RYH TR 3 60-200CM DO 1000M3 | M3 | 202 |  | 0 |  |  |  | základní |  | 0 | 0 | 0 | 0 | 0 | 4 | K | 1 |  |  |  | ROZPOCET | 0 | 0 | 0 | 0 | 0 | 1 | 0 | 4 | 12
| PP |  | HLOUB RYH TR 3 60-200CM DO 1000M3 | [15 empty] | PP | 1
7 | K | C-132201209-0 | PRIPL ZA LEPIVOST HL RYH TR 3 200CM | M3 | 101 |  | 0 |  |  |  | základní |  | 0 | 0 | 0 | 0 | 0 | 4 | K | 1 |  |  |  | ROZPOCET | 0 | 0 | 0 | 0 | 0 | 1 | 0 | 4 | 14
| PP |  | PRIPL ZA LEPIVOST HL RYH TR 3 200CM | [15 empty] | PP | 1
8 | K | C-151101101-0 | PAZENI PRILOZNE STEN RYH HL DO 2M | M2 | 388 |  | 0 |  |  |  | základní |  | 0 | 0 | 0 | 0 | 0 | 4 | K | 1 |  |  |  | ROZPOCET | 0 | 0 | 0 | 0 | 0 | 1 | 0 | 4 | 16
| PP |  | PAZENI PRILOZNE STEN RYH HL DO 2M | [15 empty] | PP | 1
9 | K | C-151101111-0 | ODPAZENI PRILOZ STEN RYH HL DO 2M | M2 | 388 |  | 0 |  |  |  | základní |  | 0 | 0 | 0 | 0 | 0 | 4 | K | 1 |  |  |  | ROZPOCET | 0 | 0 | 0 | 0 | 0 | 1 | 0 | 4 | 18
| PP |  | ODPAZENI PRILOZ STEN RYH HL DO 2M | [15 empty] | PP | 1
10 | K | O-18210-0 | SVAHOVANI ZAREZU | M2 | 218 |  | 0 |  |  |  | základní |  | 0 | 0 | 0 | 0 | 0 | 4 | K | 1 |  |  |  | ROZPOCET | 0 | 0 | 0 | 0 | 0 | 1 | 0 | 4 | 20
| PP |  | SVAHOVANI ZAREZU | [15 empty] | PP | 1
11 | K | C-181301102-0 | ROZPR ORNICE ROVINA 500M2 TL 15CM | M2 | 197 |  | 0 |  |  |  | základní |  | 0 | 0 | 0 | 0 | 0 | 4 | K | 1 |  |  |  | ROZPOCET | 0 | 0 | 0 | 0 | 0 | 1 | 0 | 4 | 22
| PP |  | ROZPR ORNICE ROVINA 500M2 TL 15CM | [15 empty] | PP | 1
12 | K | C-182301122-0 | ROZPR ORNICE NAD 1:5 500M2 TL 15CM | M2 | 218 |  | 0 |  |  |  | základní |  | 0 | 0 | 0 | 0 | 0 | 4 | K | 1 |  |  |  | ROZPOCET | 0 | 0 | 0 | 0 | 0 | 1 | 0 | 4 | 24
| PP |  | ROZPR ORNICE NAD 1:5 500M2 TL 15CM | [15 empty] | PP | 1
13 | K | C-174101103-0 | ZASYP ZHUTNENI ZAREZU | M3 | 106 |  | 0 |  |  |  | základní |  | 0 | 0 | 0 | 0 | 0 | 4 | K | 1 |  |  |  | ROZPOCET | 0 | 0 | 0 | 0 | 0 | 1 | 0 | 4 | 26
| PP |  | ZASYP ZHUTNENI ZAREZU | [15 empty] | PP | 1
14 | K | C-175101101-0 | OBSYP POTRUBI BEZ PROHOZENI SYPANINY | M3 | 65 |  | 0 |  |  |  | základní |  | 0 | 0 | 0 | 0 | 0 | 4 | K | 1 |  |  |  | ROZPOCET | 0 | 0 | 0 | 0 | 0 | 1 | 0 | 4 | 28
| PP |  | OBSYP POTRUBI BEZ PROHOZENI SYPANINY | [15 empty] | PP | 1
15 | K | C-174101101-0 | ZASYP ZHUTNENI JAM RYH KOLEM OBJEKTU | M3 | 2 |  | 0 |  |  |  | základní |  | 0 | 0 | 0 | 0 | 0 | 4 | K | 1 |  |  |  | ROZPOCET | 0 | 0 | 0 | 0 | 0 | 1 | 0 | 4 | 30
| PP |  | ZASYP ZHUTNENI JAM RYH KOLEM OBJEKTU | [15 empty] | PP | 1
16 | K | C-171203111-0 | ULOZENI A ROZHRNUTI VYKOPKU V ROVINE | M3 | 91 |  | 0 |  |  |  | základní |  | 0 | 0 | 0 | 0 | 0 | 4 | K | 1 |  |  |  | ROZPOCET | 0 | 0 | 0 | 0 | 0 | 1 | 0 | 4 | 32
| PP |  | ULOZENI A ROZHRNUTI VYKOPKU V ROVINE | [15 empty] | PP | 1
| D | oddíl 4 | Vodorovné konstrukce: |  |  |  | 0 | [5 empty] | 0 |  | 0 |  | 0 | 1 | D | 0 |  |  |  | ROZPOCET | [6 empty] | 0
17 | K | C-464531111-0 | POHOZ KAMENIVO DRCENE HRUBE FR 16-32 | M3 | 2 |  | 0 |  |  |  | základní |  | 0 | 0 | 0 | 0 | 0 | 4 | K | 1 |  |  |  | ROZPOCET | 0 | 0 | 0 | 0 | 0 | 1 | 0 | 4 | 34
| PP |  | POHOZ KAMENIVO DRCENE HRUBE FR 16-32 | [15 empty] | PP | 1
18 | K | H-58333674-1 | KAMENIVO TEZ HRUBE 16-32MM B | T | 8 |  | 0 |  |  |  | základní |  | 0 | 0 | 0 | 0 | 0 | 4 | K | 1 |  |  |  | ROZPOCET | 0 | 0 | 0 | 0 | 0 | 1 | 0 | 4 | 36
| PP |  | KAMENIVO TEZ HRUBE 16-32MM B | [15 empty] | PP | 1
19 | K | C-564531111-0 | ZRIZENI PODSYPU ZE SYPANINY TL 10CM | M2 | 142 |  | 0 |  |  |  | základní |  | 0 | 0 | 0 | 0 | 0 | 4 | K | 1 |  |  |  | ROZPOCET | 0 | 0 | 0 | 0 | 0 | 1 | 0 | 4 | 38
| PP |  | ZRIZENI PODSYPU ZE SYPANINY TL 10CM | [15 empty] | PP | 1
20 | K | H-58337139-1 | STERKOPISEK 0-16MM N2 | M3 | 208 |  | 0 |  |  |  | základní |  | 0 | 0 | 0 | 0 | 0 | 4 | K | 1 |  |  |  | ROZPOCET | 0 | 0 | 0 | 0 | 0 | 1 | 0 | 4 | 40
| PP |  | STERKOPISEK 0-16MM N2 | [15 empty] | PP | 1
21 | K | H-69366714-1 | GEOTEXTILIE NETK PES 300g/m2 | M2 | 6 |  | 0 |  |  |  | základní |  | 0 | 0 | 0 | 0 | 0 | 4 | K | 1 |  |  |  | ROZPOCET | 0 | 0 | 0 | 0 | 0 | 1 | 0 | 4 | 42
| PP |  | GEOTEXTILIE NETK PES 300g/m2 | [15 empty] | PP | 1
22 | K | C-457971112-0 | ZRIZENI GEOTEXTILIE DO 1:5 S DO 7,5M | M2 | 6 |  | 0 |  |  |  | základní |  | 0 | 0 | 0 | 0 | 0 | 4 | K | 1 |  |  |  | ROZPOCET | 0 | 0 | 0 | 0 | 0 | 1 | 0 | 4 | 44
| PP |  | ZRIZENI GEOTEXTILIE DO 1:5 S DO 7,5M | [15 empty] | PP | 1
| VV |  | 6 |  | 6 | [13 empty] | VV | 1 | 2 | True | 0 | ROZPOCET
| VV |  | Součet |  | 6 | [13 empty] | VV | 1 | 4 | True | 1 | ROZPOCET
| D | oddíl 8 | Potrubí: |  |  |  | 0 | [5 empty] | 0 |  | 0 |  | 0 | 1 | D | 0 |  |  |  | ROZPOCET | [6 empty] | 0
23 | K | H-28613529-1 | TRUBKY TLAK KANAL PE100 RC2 90x8,2 | M | 25 |  | 0 |  |  |  | základní |  | 0 | 0 | 0 | 0 | 0 | 4 | K | 1 |  |  |  | ROZPOCET | 0 | 0 | 0 | 0 | 0 | 1 | 0 | 4 | 46
| PP |  | TRUBKY TLAK KANAL PE100 RC2 90x8,2 | [15 empty] | PP | 1
24 | K | C-871241121-0 | MTZ POTR TLAK POLYETYLEN SVAR DN 90 | M | 25 |  | 0 |  |  |  | základní |  | 0 | 0 | 0 | 0 | 0 | 4 | K | 1 |  |  |  | ROZPOCET | 0 | 0 | 0 | 0 | 0 | 1 | 0 | 4 | 48
| PP |  | MTZ POTR TLAK POLYETYLEN SVAR DN 90 | [15 empty] | PP | 1
| VV |  | 25 |  | 25 | [13 empty] | VV | 1 | 2 | True | 0 | ROZPOCET
| VV |  | Součet |  | 25 | [13 empty] | VV | 1 | 4 | True | 1 | ROZPOCET
25 | K | H-28613444-1 | TRUBKY TLAK KANAL PE100 RC1 32x3,0 | M | 5 |  | 0 |  |  |  | základní |  | 0 | 0 | 0 | 0 | 0 | 4 | K | 1 |  |  |  | ROZPOCET | 0 | 0 | 0 | 0 | 0 | 1 | 0 | 4 | 50
| PP |  | TRUBKY TLAK KANAL PE100 RC1 32x3,0 | [15 empty] | PP | 1
26 | K | C-871161121-0 | MTZ POTR TLAK POLYETYLEN SVAR DN 32 | M | 5 |  | 0 |  |  |  | základní |  | 0 | 0 | 0 | 0 | 0 | 4 | K | 1 |  |  |  | ROZPOCET | 0 | 0 | 0 | 0 | 0 | 1 | 0 | 4 | 52
| PP |  | MTZ POTR TLAK POLYETYLEN SVAR DN 32 | [15 empty] | PP | 1
| VV |  | 5 |  | 5 | [13 empty] | VV | 1 | 2 | True | 0 | ROZPOCET
| VV |  | Součet |  | 5 | [13 empty] | VV | 1 | 4 | True | 1 | ROZPOCET
27 | K | H-28653598-1 | NAKRUZEK LEMOVY TLAK HDPE D 90MM | KS | 1 |  | 0 |  |  |  | základní |  | 0 | 0 | 0 | 0 | 0 | 4 | K | 1 |  |  |  | ROZPOCET | 0 | 0 | 0 | 0 | 0 | 1 | 0 | 4 | 54
| PP |  | NAKRUZEK LEMOVY TLAK HDPE D 90MM | [15 empty] | PP | 1
28 | K | H-42973203-1 | PRIRUBA KRUHOVA PLOCHA 80 | KS | 1 |  | 0 |  |  |  | základní |  | 0 | 0 | 0 | 0 | 0 | 4 | K | 1 |  |  |  | ROZPOCET | 0 | 0 | 0 | 0 | 0 | 1 | 0 | 4 | 56
| PP |  | PRIRUBA KRUHOVA PLOCHA 80 | [15 empty] | PP | 1
| VV |  | 1 |  | 1 | [13 empty] | VV | 1 | 2 | True | 0 | ROZPOCET
| VV |  | Součet |  | 1 | [13 empty] | VV | 1 | 4 | True | 1 | ROZPOCET
29 | K | C-722219104-0 | MTZ VODOVODNICH ARMATUR PRIRUB DN 80 | KS | 1 |  | 0 |  |  |  | základní |  | 0 | 0 | 0 | 0 | 0 | 4 | K | 1 |  |  |  | ROZPOCET | 0 | 0 | 0 | 0 | 0 | 1 | 0 | 4 | 58
| PP |  | MTZ VODOVODNICH ARMATUR PRIRUB DN 80 | [15 empty] | PP | 1
30 | K | H-42273622-1 | HYDRANT PODZ PN 16 DN 80/1250mm 2CIN | KS | 1 |  | 0 |  |  |  | základní |  | 0 | 0 | 0 | 0 | 0 | 4 | K | 1 |  |  |  | ROZPOCET | 0 | 0 | 0 | 0 | 0 | 1 | 0 | 4 | 60
| PP |  | HYDRANT PODZ PN 16 DN 80/1250mm 2CIN | [15 empty] | PP | 1
31 | K | C-891247111-0 | MTZ HYDRANTU PODZEMNICH DN 80 | KS | 1 |  | 0 |  |  |  | základní |  | 0 | 0 | 0 | 0 | 0 | 4 | K | 1 |  |  |  | ROZPOCET | 0 | 0 | 0 | 0 | 0 | 1 | 0 | 4 | 62
| PP |  | MTZ HYDRANTU PODZEMNICH DN 80 | [15 empty] | PP | 1
32 | K | H-42200720-1 | POKLOP HYDRANTOVY LIT NAD PODZ HYDR | KS | 1 |  | 0 |  |  |  | základní |  | 0 | 0 | 0 | 0 | 0 | 4 | K | 1 |  |  |  | ROZPOCET | 0 | 0 | 0 | 0 | 0 | 1 | 0 | 4 | 64
| PP |  | POKLOP HYDRANTOVY LIT NAD PODZ HYDR | [15 empty] | PP | 1
| VV |  | 1 |  | 1 | [13 empty] | VV | 1 | 2 | True | 0 | ROZPOCET
| VV |  | Součet |  | 1 | [13 empty] | VV | 1 | 4 | True | 1 | ROZPOCET
33 | K | C-899401113-0 | OSAZ A PODEZD POKLOPU LITIN HYDRANT | KS | 1 |  | 0 |  |  |  | základní |  | 0 | 0 | 0 | 0 | 0 | 4 | K | 1 |  |  |  | ROZPOCET | 0 | 0 | 0 | 0 | 0 | 1 | 0 | 4 | 66
| PP |  | OSAZ A PODEZD POKLOPU LITIN HYDRANT | [15 empty] | PP | 1
34 | K | H-55261172-1 | SPOJKA ELEKTROTVAROVKA DN 90 | KS | 3 |  | 0 |  |  |  | základní |  | 0 | 0 | 0 | 0 | 0 | 4 | K | 1 |  |  |  | ROZPOCET | 0 | 0 | 0 | 0 | 0 | 1 | 0 | 4 | 68
| PP |  | SPOJKA ELEKTROTVAROVKA DN 90 | [15 empty] | PP | 1
35 | K | H-55261142-1 | KOLENO HRDLOVE ELEKTROTVAROVKA K 45 DN 90 | KS | 4 |  | 0 |  |  |  | základní |  | 0 | 0 | 0 | 0 | 0 | 4 | K | 1 |  |  |  | ROZPOCET | 0 | 0 | 0 | 0 | 0 | 1 | 0 | 4 | 70
| PP |  | KOLENO HRDLOVE ELEKTROTVAROVKA K 45 DN 90 | [15 empty] | PP | 1
36 | K | H-55261252-1 | PATKOVE KOLENO 90° ELEKTROTVAROVKA | KS | 1 |  | 0 |  |  |  | základní |  | 0 | 0 | 0 | 0 | 0 | 4 | K | 1 |  |  |  | ROZPOCET | 0 | 0 | 0 | 0 | 0 | 1 | 0 | 4 | 72
| PP |  | PATKOVE KOLENO 90° ELEKTROTVAROVKA | [15 empty] | PP | 1
37 | K | C-722239108-0R1 | MTZ VODOVOD ARMATUR ELEKTROTVAROVEK D 90 | KS | 9 |  | 0 |  |  |  | základní |  | 0 | 0 | 0 | 0 | 0 | 4 | K | 1 |  |  |  | ROZPOCET | 0 | 0 | 0 | 0 | 0 | 1 | 0 | 4 | 74
| PP |  | MTZ VODOVOD ARMATUR ELEKTROTVAROVEK D 90 | [15 empty] | PP | 1
38 | K | H-55261182-1R | T-KUS ELEKTROTVAROVKA D 90/90 | KS | 1 |  | 0 |  |  |  | základní |  | 0 | 0 | 0 | 0 | 0 | 4 | K | 1 |  |  |  | ROZPOCET | 0 | 0 | 0 | 0 | 0 | 1 | 0 | 4 | 76
| PP |  | T-KUS ELEKTROTVAROVKA D 90/90 | [15 empty] | PP | 1
39 | K | H-55261172-1R2 | KOLENO ISO-SPOJ D 32/45° | KS | 1 |  | 0 |  |  |  | základní |  | 0 | 0 | 0 | 0 | 0 | 4 | K | 1 |  |  |  | ROZPOCET | 0 | 0 | 0 | 0 | 0 | 1 | 0 | 4 | 78
| PP |  | KOLENO ISO-SPOJ D 32/45° | [15 empty] | PP | 1
40 | K | C-722239103-0 | MTZ VODOVOD ARMATUR ISO-SPOJ DN 25 | KS | 1 |  | 0 |  |  |  | základní |  | 0 | 0 | 0 | 0 | 0 | 4 | K | 1 |  |  |  | ROZPOCET | 0 | 0 | 0 | 0 | 0 | 1 | 0 | 4 | 80
| PP |  | MTZ VODOVOD ARMATUR ISO-SPOJ DN 25 | [15 empty] | PP | 1
41 | K | H-28656243-1R | HDPE PRECHODKA S KOV ZAV VNE 32x1" | KS | 0 |  | 0 |  |  |  | základní |  | 0 | 0 | 0 | 0 | 0 | 4 | K | 1 |  |  |  | ROZPOCET | 0 | 0 | 0 | 0 | 0 | 1 | 0 | 4 | 82
| PP |  | HDPE PRECHODKA S KOV ZAV VNE 32x1" | [15 empty] | PP | 1
42 | K | C-722239103-0.1 | MTZ VODOVOD ARMATUR 2ZAVITOVYCH DN 25 | KS | 1 |  | 0 |  |  |  | základní |  | 0 | 0 | 0 | 0 | 0 | 4 | K | 1 |  |  |  | ROZPOCET | 0 | 0 | 0 | 0 | 0 | 1 | 0 | 4 | 84
| PP |  | MTZ VODOVOD ARMATUR 2ZAVITOVYCH DN 25 | [15 empty] | PP | 1
43 | K | H-28610533-1 | TRUBKY PVC ODPADNI ROVNE D 160x3,2MM | M | 79 |  | 0 |  |  |  | základní |  | 0 | 0 | 0 | 0 | 0 | 4 | K | 1 |  |  |  | ROZPOCET | 0 | 0 | 0 | 0 | 0 | 1 | 0 | 4 | 86
| PP |  | TRUBKY PVC ODPADNI ROVNE D 160x3,2MM | [15 empty] | PP | 1
44 | K | H-28610535-1 | TRUBKY PVC ODPADNI ROVNE D 200x3,1MM | M | 57 |  | 0 |  |  |  | základní |  | 0 | 0 | 0 | 0 | 0 | 4 | K | 1 |  |  |  | ROZPOCET | 0 | 0 | 0 | 0 | 0 | 1 | 0 | 4 | 88
| PP |  | TRUBKY PVC ODPADNI ROVNE D 200x3,1MM | [15 empty] | PP | 1
| VV |  | 35+22 |  | 57 | [13 empty] | VV | 1 | 2 | True | 0 | ROZPOCET
| VV |  | Součet |  | 57 | [13 empty] | VV | 1 | 4 | True | 1 | ROZPOCET
45 | K | H-28610540-1 | TRUBKY PVC ODPADNI ROVNE D 315x6,2MM | M | 4 |  | 0 |  |  |  | základní |  | 0 | 0 | 0 | 0 | 0 | 4 | K | 1 |  |  |  | ROZPOCET | 0 | 0 | 0 | 0 | 0 | 1 | 0 | 4 | 90
| PP |  | TRUBKY PVC ODPADNI ROVNE D 315x6,2MM | [15 empty] | PP | 1
46 | K | C-871311111-0 | MTZ POTR TLAK TVRDE PVC GUM KR DN 160 | M | 79 |  | 0 |  |  |  | základní |  | 0 | 0 | 0 | 0 | 0 | 4 | K | 1 |  |  |  | ROZPOCET | 0 | 0 | 0 | 0 | 0 | 1 | 0 | 4 | 92
| PP |  | MTZ POTR TLAK TVRDE PVC GUM KR DN 160 | [15 empty] | PP | 1
| VV |  | 79 |  | 79 | [13 empty] | VV | 1 | 2 | True | 0 | ROZPOCET
| VV |  | Součet |  | 79 | [13 empty] | VV | 1 | 4 | True | 1 | ROZPOCET
47 | K | C-871353121-0 | MTZ POTR KANAL TVRD PVC GUM KR DN 200 | M | 57 |  | 0 |  |  |  | základní |  | 0 | 0 | 0 | 0 | 0 | 4 | K | 1 |  |  |  | ROZPOCET | 0 | 0 | 0 | 0 | 0 | 1 | 0 | 4 | 94
| PP |  | MTZ POTR KANAL TVRD PVC GUM KR DN 200 | [15 empty] | PP | 1
| VV |  | 57 |  | 57 | [13 empty] | VV | 1 | 2 | True | 0 | ROZPOCET
| VV |  | Součet |  | 57 | [13 empty] | VV | 1 | 4 | True | 1 | ROZPOCET
48 | K | C-871373121-0 | MTZ POTR KANAL TVRD PVC GUM KR DN 300 | M | 4 |  | 0 |  |  |  | základní |  | 0 | 0 | 0 | 0 | 0 | 4 | K | 1 |  |  |  | ROZPOCET | 0 | 0 | 0 | 0 | 0 | 1 | 0 | 4 | 96
| PP |  | MTZ POTR KANAL TVRD PVC GUM KR DN 300 | [15 empty] | PP | 1
| VV |  | 4 |  | 4 | [13 empty] | VV | 1 | 2 | True | 0 | ROZPOCET
| VV |  | Součet |  | 4 | [13 empty] | VV | 1 | 4 | True | 1 | ROZPOCET
49 | K | C-877355211-0 | MTZ TVAR KANAL POTR PVC KG 1OS DN 200 | KS | 13 |  | 0 |  |  |  | základní |  | 0 | 0 | 0 | 0 | 0 | 4 | K | 1 |  |  |  | ROZPOCET | 0 | 0 | 0 | 0 | 0 | 1 | 0 | 4 | 98
| PP |  | MTZ TVAR KANAL POTR PVC KG 1OS DN 200 | [15 empty] | PP | 1
| VV |  | 9+4 |  | 13 | [13 empty] | VV | 1 | 2 | True | 0 | ROZPOCET
| VV |  | Součet |  | 13 | [13 empty] | VV | 1 | 4 | True | 1 | ROZPOCET
50 | K | C-877355221-0 | MTZ TVAR KANAL POTR PVC KG 2OS DN 200 | KS | 4 |  | 0 |  |  |  | základní |  | 0 | 0 | 0 | 0 | 0 | 4 | K | 1 |  |  |  | ROZPOCET | 0 | 0 | 0 | 0 | 0 | 1 | 0 | 4 | 100
| PP |  | MTZ TVAR KANAL POTR PVC KG 2OS DN 200 | [15 empty] | PP | 1
51 | K | C-877325211-0 | MTZ TVAR KANAL POTR PVC KG 1OS DN 160 | KS | 19 |  | 0 |  |  |  | základní |  | 0 | 0 | 0 | 0 | 0 | 4 | K | 1 |  |  |  | ROZPOCET | 0 | 0 | 0 | 0 | 0 | 1 | 0 | 4 | 102
| PP |  | MTZ TVAR KANAL POTR PVC KG 1OS DN 160 | [15 empty] | PP | 1
| VV |  | 18+1 |  | 19 | [13 empty] | VV | 1 | 2 | True | 0 | ROZPOCET
| VV |  | Součet |  | 19 | [13 empty] | VV | 1 | 4 | True | 1 | ROZPOCET
52 | K | H-28611396-1 | ODBOCKA PVC KANAL KGEA 200/200 45° | KS | 1 |  | 0 |  |  |  | základní |  | 0 | 0 | 0 | 0 | 0 | 4 | K | 1 |  |  |  | ROZPOCET | 0 | 0 | 0 | 0 | 0 | 1 | 0 | 4 | 104
| PP |  | ODBOCKA PVC KANAL KGEA 200/200 45° | [15 empty] | PP | 1
53 | K | H-28611395-1 | ODBOCKA PVC KANAL KGEA 200/160 45° | KS | 1 |  | 0 |  |  |  | základní |  | 0 | 0 | 0 | 0 | 0 | 4 | K | 1 |  |  |  | ROZPOCET | 0 | 0 | 0 | 0 | 0 | 1 | 0 | 4 | 106
| PP |  | ODBOCKA PVC KANAL KGEA 200/160 45° | [15 empty] | PP | 1
54 | K | H-28611364-1 | KOLENO PVC KANAL HRDL KGB 200x15° | KS | 3 |  | 0 |  |  |  | základní |  | 0 | 0 | 0 | 0 | 0 | 4 | K | 1 |  |  |  | ROZPOCET | 0 | 0 | 0 | 0 | 0 | 1 | 0 | 4 | 108
| PP |  | KOLENO PVC KANAL HRDL KGB 200x15° | [15 empty] | PP | 1
55 | K | H-28611365-1 | KOLENO PVC KANAL HRDL KGB 200x30° | KS | 3 |  | 0 |  |  |  | základní |  | 0 | 0 | 0 | 0 | 0 | 4 | K | 1 |  |  |  | ROZPOCET | 0 | 0 | 0 | 0 | 0 | 1 | 0 | 4 | 110
| PP |  | KOLENO PVC KANAL HRDL KGB 200x30° | [15 empty] | PP | 1
56 | K | H-28611366-1 | KOLENO PVC KANAL HRDL KGB 200x45° | KS | 2 |  | 0 |  |  |  | základní |  | 0 | 0 | 0 | 0 | 0 | 4 | K | 1 |  |  |  | ROZPOCET | 0 | 0 | 0 | 0 | 0 | 1 | 0 | 4 | 112
| PP |  | KOLENO PVC KANAL HRDL KGB 200x45° | [15 empty] | PP | 1
57 | K | H-28611361-1 | KOLENO PVC KANAL HRDL KGB 160x45° | KS | 7 |  | 0 |  |  |  | základní |  | 0 | 0 | 0 | 0 | 0 | 4 | K | 1 |  |  |  | ROZPOCET | 0 | 0 | 0 | 0 | 0 | 1 | 0 | 4 | 114
| PP |  | KOLENO PVC KANAL HRDL KGB 160x45° | [15 empty] | PP | 1
58 | K | H-28611508-1 | REDUKCE PVC KANAL HRDL KGR 160/200 | KS | 3 |  | 0 |  |  |  | základní |  | 0 | 0 | 0 | 0 | 0 | 4 | K | 1 |  |  |  | ROZPOCET | 0 | 0 | 0 | 0 | 0 | 1 | 0 | 4 | 116
| PP |  | REDUKCE PVC KANAL HRDL KGR 160/200 | [15 empty] | PP | 1
59 | K | H-28611504-1 | REDUKCE PVC KANAL HRDL KGR 110/160 | KS | 3 |  | 0 |  |  |  | základní |  | 0 | 0 | 0 | 0 | 0 | 4 | K | 1 |  |  |  | ROZPOCET | 0 | 0 | 0 | 0 | 0 | 1 | 0 | 4 | 118
| PP |  | REDUKCE PVC KANAL HRDL KGR 110/160 | [15 empty] | PP | 1
60 | K | H-28611560-1 | SPOJKA PVC KG KANAL HRDL KGMM DN 110 | KS | 1 |  | 0 |  |  |  | základní |  | 0 | 0 | 0 | 0 | 0 | 4 | K | 1 |  |  |  | ROZPOCET | 0 | 0 | 0 | 0 | 0 | 1 | 0 | 4 | 120
| PP |  | SPOJKA PVC KG KANAL HRDL KGMM DN 110 | [15 empty] | PP | 1
61 | K | H-28611562-1 | SPOJKA PVC KG KANAL HRDL KGMM DN 160 | KS | 9 |  | 0 |  |  |  | základní |  | 0 | 0 | 0 | 0 | 0 | 4 | K | 1 |  |  |  | ROZPOCET | 0 | 0 | 0 | 0 | 0 | 1 | 0 | 4 | 122
| PP |  | SPOJKA PVC KG KANAL HRDL KGMM DN 160 | [15 empty] | PP | 1
62 | K | H-28611563-1 | SPOJKA PVC KG KANAL HRDL KGMM DN 200 | KS | 2 |  | 0 |  |  |  | základní |  | 0 | 0 | 0 | 0 | 0 | 4 | K | 1 |  |  |  | ROZPOCET | 0 | 0 | 0 | 0 | 0 | 1 | 0 | 4 | 124
| PP |  | SPOJKA PVC KG KANAL HRDL KGMM DN 200 | [15 empty] | PP | 1
63 | K | H-28611603-1 | VICKO PVC KANAL HRDL KGK DN 160 | KS | 3 |  | 0 |  |  |  | základní |  | 0 | 0 | 0 | 0 | 0 | 4 | K | 1 |  |  |  | ROZPOCET | 0 | 0 | 0 | 0 | 0 | 1 | 0 | 4 | 126
| PP |  | VICKO PVC KANAL HRDL KGK DN 160 | [15 empty] | PP | 1
64 | K | C-877325231-0 | MTZ VICKA KANAL POTR PVC KG DN 160 | KS | 3 |  | 0 |  |  |  | základní |  | 0 | 0 | 0 | 0 | 0 | 4 | K | 1 |  |  |  | ROZPOCET | 0 | 0 | 0 | 0 | 0 | 1 | 0 | 4 | 128
| PP |  | MTZ VICKA KANAL POTR PVC KG DN 160 | [15 empty] | PP | 1
65 | K | C-877265211-0 | MTZ TVAR KANAL POTR PVC KG 1OS DN 110 | KS | 1 |  | 0 |  |  |  | základní |  | 0 | 0 | 0 | 0 | 0 | 4 | K | 1 |  |  |  | ROZPOCET | 0 | 0 | 0 | 0 | 0 | 1 | 0 | 4 | 130
| PP |  | MTZ TVAR KANAL POTR PVC KG 1OS DN 110 | [15 empty] | PP | 1
66 | K | C-721263708-0 | MTZ KLAPKA ZPETNA PLASTOVA DN 200 | KS | 2 |  | 0 |  |  |  | základní |  | 0 | 0 | 0 | 0 | 0 | 4 | K | 1 |  |  |  | ROZPOCET | 0 | 0 | 0 | 0 | 0 | 1 | 0 | 4 | 132
| PP |  | MTZ KLAPKA ZPETNA PLASTOVA DN 200 | [15 empty] | PP | 1
67 | K | H-28651824-1 | KONCOVÁ ZPĚTNÁ KLAPKA KG DN 200 | KS | 2 |  | 0 |  |  |  | základní |  | 0 | 0 | 0 | 0 | 0 | 4 | K | 1 |  |  |  | ROZPOCET | 0 | 0 | 0 | 0 | 0 | 1 | 0 | 4 | 134
| PP |  | KONCOVÁ ZPĚTNÁ KLAPKA KG DN 200 | [15 empty] | PP | 1
68 | K | H-56231163-1 | LAPAC STRES SPLAVENIN DN 125/110 | KS | 1 |  | 0 |  |  |  | základní |  | 0 | 0 | 0 | 0 | 0 | 4 | K | 1 |  |  |  | ROZPOCET | 0 | 0 | 0 | 0 | 0 | 1 | 0 | 4 | 136
| PP |  | LAPAC STRES SPLAVENIN DN 125/110 | [15 empty] | PP | 1
69 | K | C-877265271-0 | MTZ ST LAPAC KANAL POTR PVC KG DN 125 | KS | 1 |  | 0 |  |  |  | základní |  | 0 | 0 | 0 | 0 | 0 | 4 | K | 1 |  |  |  | ROZPOCET | 0 | 0 | 0 | 0 | 0 | 1 | 0 | 4 | 138
| PP |  | MTZ ST LAPAC KANAL POTR PVC KG DN 125 | [15 empty] | PP | 1
70 | K | H-55241922-1 | POKLOP LITIN KRUH VIKO BET D 60CM A | KS | 1 |  | 0 |  |  |  | základní |  | 0 | 0 | 0 | 0 | 0 | 4 | K | 1 |  |  |  | ROZPOCET | 0 | 0 | 0 | 0 | 0 | 1 | 0 | 4 | 140
| PP |  | POKLOP LITIN KRUH VIKO BET D 60CM A | [15 empty] | PP | 1
71 | K | M-230220006-0 | MONTAZ LITINOVEHO POKLOPU | KS | 1 |  | 0 |  |  |  | základní |  | 0 | 0 | 0 | 0 | 0 | 4 | K | 1 |  |  |  | ROZPOCET | 0 | 0 | 0 | 0 | 0 | 1 | 0 | 4 | 142
| PP |  | MONTAZ LITINOVEHO POKLOPU | [15 empty] | PP | 1
| VV |  | 1 |  | 1 | [13 empty] | VV | 1 | 2 | True | 0 | ROZPOCET
| VV |  | Součet |  | 1 | [13 empty] | VV | 1 | 4 | True | 1 | ROZPOCET
72 | K | H-59224312-1 | KONUS SACHT TBR-Q.1 100-63/58 KPS | KS | 1 |  | 0 |  |  |  | základní |  | 0 | 0 | 0 | 0 | 0 | 4 | K | 1 |  |  |  | ROZPOCET | 0 | 0 | 0 | 0 | 0 | 1 | 0 | 4 | 144
| PP |  | KONUS SACHT TBR-Q.1 100-63/58 KPS | [15 empty] | PP | 1
73 | K | H-59224382-1 | SKRUZ SACHTOVA TBS 100-12 100x100x12 | KS | 1 |  | 0 |  |  |  | základní |  | 0 | 0 | 0 | 0 | 0 | 4 | K | 1 |  |  |  | ROZPOCET | 0 | 0 | 0 | 0 | 0 | 1 | 0 | 4 | 146
| PP |  | SKRUZ SACHTOVA TBS 100-12 100x100x12 | [15 empty] | PP | 1
74 | K | C-894411311-0R | OSAZ B SKRUZI ROVNYCH | KS | 1 |  | 0 |  |  |  | základní |  | 0 | 0 | 0 | 0 | 0 | 4 | K | 1 |  |  |  | ROZPOCET | 0 | 0 | 0 | 0 | 0 | 1 | 0 | 4 | 148
| PP |  | OSAZ B SKRUZI ROVNYCH | [15 empty] | PP | 1
75 | K | C-894412411-0R | OSAZ B SKRUZI PRECHOD | KS | 1 |  | 0 |  |  |  | základní |  | 0 | 0 | 0 | 0 | 0 | 4 | K | 1 |  |  |  | ROZPOCET | 0 | 0 | 0 | 0 | 0 | 1 | 0 | 4 | 150
| PP |  | OSAZ B SKRUZI PRECHOD | [15 empty] | PP | 1
| D | oddíl 9 | Ostatní konstrukce a práce: |  |  |  | 0 | [5 empty] | 0 |  | 0 |  | 0 | 1 | D | 0 |  |  |  | ROZPOCET | [6 empty] | 0
76 | K | C-388317777-0 | OBETONOVANI TRUB TELESA OTEVR VYKOP | M3 | 13 |  | 0 |  |  |  | základní |  | 0 | 0 | 0 | 0 | 0 | 4 | K | 1 |  |  |  | ROZPOCET | 0 | 0 | 0 | 0 | 0 | 1 | 0 | 4 | 152
| PP |  | OBETONOVANI TRUB TELESA OTEVR VYKOP | [15 empty] | PP | 1
77 | K | C-953943121-R | OSAZENI BET. BLOKU NA POTRUBÍ | KS | 3 |  | 0 |  |  |  | základní |  | 0 | 0 | 0 | 0 | 0 | 4 | K | 1 |  |  |  | ROZPOCET | 0 | 0 | 0 | 0 | 0 | 1 | 0 | 4 | 154
| PP |  | OSAZENI BET. BLOKU NA POTRUBÍ | [15 empty] | PP | 1
78 | K | C-452322131-0 | BETON SUCHY C12/15 OT VYKOP | M3 | 0 |  | 0 |  |  |  | základní |  | 0 | 0 | 0 | 0 | 0 | 4 | K | 1 |  |  |  | ROZPOCET | 0 | 0 | 0 | 0 | 0 | 1 | 0 | 4 | 156
| PP |  | BETON SUCHY C12/15 OT VYKOP | [15 empty] | PP | 1
79 | K | C-452322151-0 | BETON SEDL LOZE C20/25 OT VYKOP | M3 | 20 |  | 0 |  |  |  | základní |  | 0 | 0 | 0 | 0 | 0 | 4 | K | 1 |  |  |  | ROZPOCET | 0 | 0 | 0 | 0 | 0 | 1 | 0 | 4 | 158
| PP |  | BETON SEDL LOZE C20/25 OT VYKOP | [15 empty] | PP | 1
80 | K | H-59223451-1 | LINIOVE ODVODNENI N100 MRIZ D | M | 21 |  | 0 |  |  |  | základní |  | 0 | 0 | 0 | 0 | 0 | 4 | K | 1 |  |  |  | ROZPOCET | 0 | 0 | 0 | 0 | 0 | 1 | 0 | 4 | 160
| PP |  | LINIOVE ODVODNENI N100 MRIZ D | [15 empty] | PP | 1
| VV |  | 7,5+13,5 |  | 21 | [13 empty] | VV | 1 | 2 | True | 0 | ROZPOCET
| VV |  | Součet |  | 21 | [13 empty] | VV | 1 | 4 | True | 1 | ROZPOCET
81 | K | H-59223452-1 | LINIOVE ODVODNENI N100 MRIZ C | M | 32 |  | 0 |  |  |  | základní |  | 0 | 0 | 0 | 0 | 0 | 4 | K | 1 |  |  |  | ROZPOCET | 0 | 0 | 0 | 0 | 0 | 1 | 0 | 4 | 162
| PP |  | LINIOVE ODVODNENI N100 MRIZ C | [15 empty] | PP | 1
82 | K | M-230030004-0R | MTZ LINIOVÉHO ZLABU | M | 53 |  | 0 |  |  |  | základní |  | 0 | 0 | 0 | 0 | 0 | 4 | K | 1 |  |  |  | ROZPOCET | 0 | 0 | 0 | 0 | 0 | 1 | 0 | 4 | 164
| PP |  | MTZ LINIOVÉHO ZLABU | [15 empty] | PP | 1
| D | oddíl 96 | Bourání konstrukcí: |  |  |  | 0 | [5 empty] | 0 |  | 0 |  | 0 | 1 | D | 0 |  |  |  | ROZPOCET | [6 empty] | 0
83 | K | O-97716-0 | JADROVY VRT PRUMER DO 250MM | M | 2 |  | 0 |  |  |  | základní |  | 0 | 0 | 0 | 0 | 0 | 4 | K | 1 |  |  |  | ROZPOCET | 0 | 0 | 0 | 0 | 0 | 1 | 0 | 4 | 166
| PP |  | JADROVY VRT PRUMER DO 250MM | [15 empty] | PP | 1
84 | K | C-977151133-0 | VRT JADROVY BETON D 50MM | M | 0 |  | 0 |  |  |  | základní |  | 0 | 0 | 0 | 0 | 0 | 4 | K | 1 |  |  |  | ROZPOCET | 0 | 0 | 0 | 0 | 0 | 1 | 0 | 4 | 168
| PP |  | VRT JADROVY BETON D 50MM | [15 empty] | PP | 1
| D | oddíl 99 | Přesun hmot: |  |  |  | 0 | [5 empty] | 0 |  | 0 |  | 0 | 1 | D | 0 |  |  |  | ROZPOCET | [6 empty] | 0
85 | K | C-998276101-0 | PRESUN HMOT TR PLAST/SKLOLAM OT VYKOP | T | 452 |  | 0 |  |  |  | základní |  | 0 | 0 | 0 | 0 | 0 | 4 | K | 1 |  |  |  | ROZPOCET | 0 | 0 | 0 | 0 | 0 | 1 | 0 | 4 | 170
| PP |  | PRESUN HMOT TR PLAST/SKLOLAM OT VYKOP | [15 empty] | PP | 1
| D | D2 | MONTÁŽNÍ PRÁCE: |  |  |  | 0 | [5 empty] | 0 |  | 0 |  | 0 | 1 | D | 0 |  |  |  | ROZPOCET | [6 empty] | 0
| D | oddíl M46 | Zemní práce prováděné při externích montážích: |  |  |  | 0 | [5 empty] | 0 |  | 0 |  | 0 | 1 | D | 0 |  |  |  | ROZPOCET | [6 empty] | 0
86 | K | H-00577443-1 | SMES TRAVNI LUCNI III DO VLHKA 25kg | KG | 5 |  | 0 |  |  |  | základní |  | 0 | 0 | 0 | 0 | 0 | 4 | K | 1 |  |  |  | ROZPOCET | 0 | 0 | 0 | 0 | 0 | 1 | 0 | 4 | 174
| PP |  | SMES TRAVNI LUCNI III DO VLHKA 25kg | [15 empty] | PP | 1
87 | K | M-460620006-0 | OSETI POVRCHU TRAVOU | M2 | 343 |  | 0 |  |  |  | základní |  | 0 | 0 | 0 | 0 | 0 | 4 | K | 1 |  |  |  | ROZPOCET | 0 | 0 | 0 | 0 | 0 | 1 | 0 | 4 | 176
| PP |  | OSETI POVRCHU TRAVOU | [15 empty] | PP | 1
88 | K | C-183204112-0 | VYSADBA TRVALEK PROSTOKORENNYCH | KS | 443 |  | 0 |  |  |  | základní |  | 0 | 0 | 0 | 0 | 0 | 4 | K | 1 |  |  |  | ROZPOCET | 0 | 0 | 0 | 0 | 0 | 1 | 0 | 4 | 178
| PP |  | VYSADBA TRVALEK PROSTOKORENNYCH | [15 empty] | PP | 1
89 | K | C-184102211-0 | VYSADBA KERU V ROVINE DO JAMEK V 1M | KS | 1182 |  | 0 |  |  |  | základní |  | 0 | 0 | 0 | 0 | 0 | 4 | K | 1 |  |  |  | ROZPOCET | 0 | 0 | 0 | 0 | 0 | 1 | 0 | 4 | 180
| PP |  | VYSADBA KERU V ROVINE DO JAMEK V 1M | [15 empty] | PP | 1
| VV |  | 197*6 |  | 1182 | [13 empty] | VV | 1 | 2 | True | 0 | ROZPOCET
| VV |  | Součet |  | 1182 | [13 empty] | VV | 1 | 4 | True | 1 | ROZPOCET
90 | K | H-02651785-1R1 | RÁKOS OBECNÝ SAZENICE | KS | 394 |  | 0 |  |  |  | základní |  | 0 | 0 | 0 | 0 | 0 | 4 | K | 1 |  |  |  | ROZPOCET | 0 | 0 | 0 | 0 | 0 | 1 | 0 | 4 | 182
| PP |  | RÁKOS OBECNÝ SAZENICE | [15 empty] | PP | 1
| VV |  | 197*2 |  | 394 | [13 empty] | VV | 1 | 2 | True | 0 | ROZPOCET
| VV |  | Součet |  | 394 | [13 empty] | VV | 1 | 4 | True | 1 | ROZPOCET
91 | K | H-02651785-1R2 | CHRASTICE RÁKOSOVITÁ SAZENICE | KS | 49 |  | 0 |  |  |  | základní |  | 0 | 0 | 0 | 0 | 0 | 4 | K | 1 |  |  |  | ROZPOCET | 0 | 0 | 0 | 0 | 0 | 1 | 0 | 4 | 184
| PP |  | CHRASTICE RÁKOSOVITÁ SAZENICE | [15 empty] | PP | 1
92 | K | M-460520201-0 | ZAJISTENI OTVORU PROTI VODE HYDROFOBNI MALTOU | KS | 4 |  | 0 |  |  |  | základní |  | 0 | 0 | 0 | 0 | 0 | 4 | K | 1 |  |  |  | ROZPOCET | 0 | 0 | 0 | 0 | 0 | 1 | 0 | 4 | 186
| PP |  | ZAJISTENI OTVORU PROTI VODE HYDROFOBNI MALTOU | [15 empty] | PP | 1

## 01 - Silnoproudá instalace
[9 empty] | >> skryté sloupce << | [9 empty] | {9f4fbf3d-e434-42e3-b897-3a3d0516b8a7}
2
| KRYCÍ LIST SOUPISU PRACÍ | [8 empty] | v --- níže se nacházejí doplnkové a pomocné údaje k sestavám --- v | [8 empty] | False
Stavba:
Rozšíření výrobních kapacit společnosti ZELENKA s.r.o.
Objekt:
05 - Elektroinstalace pro rozšíření haly a podnikovou prodejku
Soupis:
01 - Silnoproudá instalace
| KSO: |  |  |  |  | CC-CZ:
| Místo: |  | Židlochovice, Topolová 910, PSČ 667 01 |  |  | Datum: | 9. 1. 2019
| Zadavatel: |  |  |  |  | IČ: | 06242308
|  | A77 architektonický ateliér Brno, s.r.o. |  |  |  | DIČ: | CZ06242308
| Uchazeč: |  |  |  |  | IČ: | Vyplň údaj
|  | Vyplň údaj |  |  |  | DIČ: | Vyplň údaj
| Projektant: |  |  |  |  | IČ: | 06242308
|  | A77 architektonický ateliér Brno, s.r.o. |  |  |  | DIČ: | CZ06242308
| Zpracovatel: |  |  |  |  | IČ: | 04767772
|  | HAVO Consult s.r.o. |  |  |  | DIČ:
Poznámka:
Soupis prací je sestaven s využitím Cenové soustavy ÚRS. Položky, které pochází z této cenové soustavy, jsou ve sloupci 'Cenová soustava' označeny popisem 'CS ÚRS' a úrovní příslušného kalendářního pololetí. Veškeré další informace vymezující popis a podmínky použití těchto položek z Cenové soustavy, které nejsou uvedeny přímo v soupisu prací, jsou neomezeně dálkově k dispozici na www.cs-urs.cz, sekce Cenové a technické podmínky.
| Cena bez DPH | [5 empty] | 0
|  |  | Základ daně |  |  | Sazba daně | Výše daně
| DPH | základní | 0 |  |  | 21% | 0
|  | snížená | 0 |  |  | 15% | 0
|  | zákl. přenesená | 0 |  |  | 21% | 0
|  | sníž. přenesená | 0 |  |  | 15% | 0
|  | nulová | 0 |  |  | 0% | 0
| Cena s DPH |  |  | v | CZK |  | 0
REKAPITULACE ČLENĚNÍ SOUPISU PRACÍ
Stavba:
Rozšíření výrobních kapacit společnosti ZELENKA s.r.o.
Objekt:
05 - Elektroinstalace pro rozšíření haly a podnikovou prodejku
Soupis:
01 - Silnoproudá instalace
Místo: |  |  | Židlochovice, Topolová 910, PSČ 667 01 |  |  | Datum: | 9. 1. 2019
Zadavatel: |  |  | A77 architektonický ateliér Brno, s.r.o. |  |  | Projektant: | A77 architektonický ateliér Brno, s.r.o.
Uchazeč: |  |  | Vyplň údaj |  |  | Zpracovatel: | HAVO Consult s.r.o.
Kód dílu - Popis | [6 empty] | Cena celkem [CZK]
Náklady stavby celkem | [6 empty] | 0 | [12 empty] | -1
| Č. oddílu 1 - Elektroinstalace | [5 empty] | 0
| Č. oddílu 2 - Pomocné práce | [5 empty] | 0
| Č. oddílu 3 - Demontáže | [5 empty] | 0
| D1 - Dodávky | [5 empty] | 0
SOUPIS PRACÍ
Stavba:
Rozšíření výrobních kapacit společnosti ZELENKA s.r.o.
Objekt:
05 - Elektroinstalace pro rozšíření haly a podnikovou prodejku
Soupis:
01 - Silnoproudá instalace
Místo: |  |  | Židlochovice, Topolová 910, PSČ 667 01 |  |  | Datum: | 9. 1. 2019
Zadavatel: |  |  | A77 architektonický ateliér Brno, s.r.o. |  |  | Projektant: | A77 architektonický ateliér Brno, s.r.o.
Uchazeč: |  |  | Vyplň údaj |  |  | Zpracovatel: | HAVO Consult s.r.o.
PČ | Typ | Kód | Popis | MJ | Množství | J.cena [CZK] | Cena celkem [CZK] | Cenová soustava |  |  | DPH | J. Nh [h] | Nh celkem [h] | J. hmotnost [t] | Hmotnost celkem [t] | J. suť [t] | Suť Celkem [t]
Náklady soupisu celkem | [6 empty] | 0 | [5 empty] | 0 |  | 0 |  | 0 |  | D | -1 | [10 empty] | 0
| D | Č. oddílu 1 | Elektroinstalace |  |  |  | 0 | [5 empty] | 0 |  | 0 |  | 0 | 1 | D | 0 |  |  |  | ROZPOCET | [6 empty] | 0
1 | K | Vlastní | Trubka ohebná na omítku, typ 23.. 23 mm | m | 1580 |  | 0 |  |  |  | základní |  | 0 | 0 | 0 | 0 | 0 | 4 | K | 1 |  |  |  | ROZPOCET | 0 | 0 | 0 | 0 | 0 | 1 | 0 | 4 | 2
| PP |  | Trubka ohebná na omítku, typ 23.. 23 mm | [15 empty] | PP | 1
2 | K | Vlastní.1 | Trubka tuhá z PVC uložená pevně, 23 mm | m | 790 |  | 0 |  |  |  | základní |  | 0 | 0 | 0 | 0 | 0 | 4 | K | 1 |  |  |  | ROZPOCET | 0 | 0 | 0 | 0 | 0 | 1 | 0 | 4 | 4
| PP |  | Trubka tuhá z PVC uložená pevně, 23 mm | [15 empty] | PP | 1
3 | K | Vlastní.2 | Kabelový kanál dvoukomorový | m | 160 |  | 0 |  |  |  | základní |  | 0 | 0 | 0 | 0 | 0 | 4 | K | 1 |  |  |  | ROZPOCET | 0 | 0 | 0 | 0 | 0 | 1 | 0 | 4 | 6
| PP |  | Kabelový kanál dvoukomorový | [15 empty] | PP | 1
4 | K | Vlastní.3 | Krabice přístrojová KP 68, KZ 3, bez zapojení | kus | 120 |  | 0 |  |  |  | základní |  | 0 | 0 | 0 | 0 | 0 | 4 | K | 1 |  |  |  | ROZPOCET | 0 | 0 | 0 | 0 | 0 | 1 | 0 | 4 | 8
| PP |  | Krabice přístrojová KP 68, KZ 3, bez zapojení | [15 empty] | PP | 1
5 | K | Vlastní.4 | Krabice odbočná KR 68, se zapojením-kruhová | kus | 86 |  | 0 |  |  |  | základní |  | 0 | 0 | 0 | 0 | 0 | 4 | K | 1 |  |  |  | ROZPOCET | 0 | 0 | 0 | 0 | 0 | 1 | 0 | 4 | 10
| PP |  | Krabice odbočná KR 68, se zapojením-kruhová | [15 empty] | PP | 1
6 | K | Vlastní.5 | Krabice odbočná KR 97, se zapojením-kruhová | kus | 35 |  | 0 |  |  |  | základní |  | 0 | 0 | 0 | 0 | 0 | 4 | K | 1 |  |  |  | ROZPOCET | 0 | 0 | 0 | 0 | 0 | 1 | 0 | 4 | 12
| PP |  | Krabice odbočná KR 97, se zapojením-kruhová | [15 empty] | PP | 1
64 | K | Vlastní.591 | D+M Montáž podlahového elektrického vytápění míst. 167 | m2 | 31.8 |  | 0 |  |  |  | základní |  | 0 | 0 | 0 | 0 | 0 | 4 | K | 1 |  |  |  | ROZPOCET | 0 | 0 | 0 | 0 | 0 | 1 | 0 | 4 | -384536648
| PP |  | D+M Montáž podlahového elektrického vytápění míst. 167 | [15 empty] | PP | 1
| VV |  | 31,8 |  | 31.8 | [13 empty] | VV | 1 | 2 | True | 1 | ROZPOCET
7 | K | Vlastní.6 | Rozvodka krabicová z lis. izol. 6455-11 do 4 mm2 | kus | 160 |  | 0 |  |  |  | základní |  | 0 | 0 | 0 | 0 | 0 | 4 | K | 1 |  |  |  | ROZPOCET | 0 | 0 | 0 | 0 | 0 | 1 | 0 | 4 | 14
| PP |  | Rozvodka krabicová z lis. izol. 6455-11 do 4 mm2 | [15 empty] | PP | 1
8 | K | Vlastní.7 | Osazení hmoždinky do cihlového zdiva, HM 8 | kus | 490 |  | 0 |  |  |  | základní |  | 0 | 0 | 0 | 0 | 0 | 4 | K | 1 |  |  |  | ROZPOCET | 0 | 0 | 0 | 0 | 0 | 1 | 0 | 4 | 16
| PP |  | Osazení hmoždinky do cihlového zdiva, HM 8 | [15 empty] | PP | 1
9 | K | Vlastní.8 | Ukončení vodičů v rozvaděči + zapojení do 2,5 mm2 | kus | 320 |  | 0 |  |  |  | základní |  | 0 | 0 | 0 | 0 | 0 | 4 | K | 1 |  |  |  | ROZPOCET | 0 | 0 | 0 | 0 | 0 | 1 | 0 | 4 | 18
| PP |  | Ukončení vodičů v rozvaděči + zapojení do 2,5 mm2 | [15 empty] | PP | 1
10 | K | Vlastní.9 | Ukončení vodičů v rozvaděči + zapojení do 10 mm2 | kus | 48 |  | 0 |  |  |  | základní |  | 0 | 0 | 0 | 0 | 0 | 4 | K | 1 |  |  |  | ROZPOCET | 0 | 0 | 0 | 0 | 0 | 1 | 0 | 4 | 20
| PP |  | Ukončení vodičů v rozvaděči + zapojení do 10 mm2 | [15 empty] | PP | 1
11 | K | vlastní.10 | Ukončení vodičů v rozvaděči + zapojení do 185 mm2 | kus | 16 |  | 0 |  |  |  | základní |  | 0 | 0 | 0 | 0 | 0 | 4 | K | 1 |  |  |  | ROZPOCET | 0 | 0 | 0 | 0 | 0 | 1 | 0 | 4 | 22
| PP |  | Ukončení vodičů v rozvaděči + zapojení do 185 mm2 | [15 empty] | PP | 1
12 | K | vlastní.11 | Spínač vestavný jednopól.- řaz. 1, obyč.prostředí , 230V/10A | kus | 17 |  | 0 |  |  |  | základní |  | 0 | 0 | 0 | 0 | 0 | 4 | K | 1 |  |  |  | ROZPOCET | 0 | 0 | 0 | 0 | 0 | 1 | 0 | 4 | 24
| PP |  | Spínač vestavný jednopól.- řaz. 1, obyč.prostředí , 230V/10A | [15 empty] | PP | 1
13 | K | vlastní.12 | Spínač vestavný jednopól.- řaz. 1, IP44 , 230V/10A | kus | 4 |  | 0 |  |  |  | základní |  | 0 | 0 | 0 | 0 | 0 | 4 | K | 1 |  |  |  | ROZPOCET | 0 | 0 | 0 | 0 | 0 | 1 | 0 | 4 | 26
| PP |  | Spínač vestavný jednopól.- řaz. 1, IP44 , 230V/10A | [15 empty] | PP | 1
14 | K | vlastní.13 | Spínač vestavný jednopól.- řaz. 5, obyč.prostředí , 230V/10A | kus | 4 |  | 0 |  |  |  | základní |  | 0 | 0 | 0 | 0 | 0 | 4 | K | 1 |  |  |  | ROZPOCET | 0 | 0 | 0 | 0 | 0 | 1 | 0 | 4 | 28
| PP |  | Spínač vestavný jednopól.- řaz. 5, obyč.prostředí , 230V/10A | [15 empty] | PP | 1
15 | K | vlastní.14 | Spínač vestavný jednopól.- řaz. 6, obyč.prostředí , 230V/10A | kus | 18 |  | 0 |  |  |  | základní |  | 0 | 0 | 0 | 0 | 0 | 4 | K | 1 |  |  |  | ROZPOCET | 0 | 0 | 0 | 0 | 0 | 1 | 0 | 4 | 30
| PP |  | Spínač vestavný jednopól.- řaz. 6, obyč.prostředí , 230V/10A | [15 empty] | PP | 1
16 | K | vlastní.15 | Spínač vestavný jednopól.- řaz. 6, IP44, 230V/10A | kus | 6 |  | 0 |  |  |  | základní |  | 0 | 0 | 0 | 0 | 0 | 4 | K | 1 |  |  |  | ROZPOCET | 0 | 0 | 0 | 0 | 0 | 1 | 0 | 4 | 32
| PP |  | Spínač vestavný jednopól.- řaz. 6, IP44, 230V/10A | [15 empty] | PP | 1
17 | K | vlastní.16 | Spínač vestavný jednopól.- řaz.66, IP44 , 230V/10A | kus | 8 |  | 0 |  |  |  | základní |  | 0 | 0 | 0 | 0 | 0 | 4 | K | 1 |  |  |  | ROZPOCET | 0 | 0 | 0 | 0 | 0 | 1 | 0 | 4 | 34
| PP |  | Spínač vestavný jednopól.- řaz.66, IP44 , 230V/10A | [15 empty] | PP | 1
18 | K | vlastní.17 | Spínač nástěnný - řaz. 3, IP54 , 400V/25A | kus | 4 |  | 0 |  |  |  | základní |  | 0 | 0 | 0 | 0 | 0 | 4 | K | 1 |  |  |  | ROZPOCET | 0 | 0 | 0 | 0 | 0 | 1 | 0 | 4 | 36
| PP |  | Spínač nástěnný - řaz. 3, IP54 , 400V/25A | [15 empty] | PP | 1
19 | K | vlastní.18 | Tlačítkový ovladač s orientací 230V/10A | kus | 2 |  | 0 |  |  |  | základní |  | 0 | 0 | 0 | 0 | 0 | 4 | K | 1 |  |  |  | ROZPOCET | 0 | 0 | 0 | 0 | 0 | 1 | 0 | 4 | 38
| PP |  | Tlačítkový ovladač s orientací 230V/10A | [15 empty] | PP | 1
20 | K | Vlastní.19 | Spínač PIR 230V/16A 360° venkovní -20 až +40 | kus | 37 |  | 0 |  |  |  | základní |  | 0 | 0 | 0 | 0 | 0 | 4 | K | 1 |  |  |  | ROZPOCET | 0 | 0 | 0 | 0 | 0 | 1 | 0 | 4 | 40
| PP |  | Spínač PIR 230V/16A 360° venkovní -20 až +40 | [15 empty] | PP | 1
21 | K | Vlastní.20 | Zásuvková skříň 2x230V,16A/2X400V,32A s FI a jištěním | kus | 15 |  | 0 |  |  |  | základní |  | 0 | 0 | 0 | 0 | 0 | 4 | K | 1 |  |  |  | ROZPOCET | 0 | 0 | 0 | 0 | 0 | 1 | 0 | 4 | 42
| PP |  | Zásuvková skříň 2x230V,16A/2X400V,32A s FI a jištěním | [15 empty] | PP | 1
22 | K | Vlastní.21 | Napojení aut splachovače | kus | 4 |  | 0 |  |  |  | základní |  | 0 | 0 | 0 | 0 | 0 | 4 | K | 1 |  |  |  | ROZPOCET | 0 | 0 | 0 | 0 | 0 | 1 | 0 | 4 | 44
| PP |  | Napojení aut splachovače | [15 empty] | PP | 1
23 | K | Vlastní.22 | Relé SMR-T | kus | 10 |  | 0 |  |  |  | základní |  | 0 | 0 | 0 | 0 | 0 | 4 | K | 1 |  |  |  | ROZPOCET | 0 | 0 | 0 | 0 | 0 | 1 | 0 | 4 | 46
| PP |  | Relé SMR-T | [15 empty] | PP | 1
24 | K | Vlastní.23 | Sada přivolání pomoci invalidů. | kus | 1 |  | 0 |  |  |  | základní |  | 0 | 0 | 0 | 0 | 0 | 4 | K | 1 |  |  |  | ROZPOCET | 0 | 0 | 0 | 0 | 0 | 1 | 0 | 4 | 48
| PP |  | Sada přivolání pomoci invalidů. | [15 empty] | PP | 1
25 | K | Vlastní.24 | Zásuvka , 230V/16A, IP20 | kus | 118 |  | 0 |  |  |  | základní |  | 0 | 0 | 0 | 0 | 0 | 4 | K | 1 |  |  |  | ROZPOCET | 0 | 0 | 0 | 0 | 0 | 1 | 0 | 4 | 50
| PP |  | Zásuvka , 230V/16A, IP20 | [15 empty] | PP | 1
26 | K | Vlastní.25 | Zásuvka , 230V/16A, IP20, T3 | kus | 11 |  | 0 |  |  |  | základní |  | 0 | 0 | 0 | 0 | 0 | 4 | K | 1 |  |  |  | ROZPOCET | 0 | 0 | 0 | 0 | 0 | 1 | 0 | 4 | 52
| PP |  | Zásuvka , 230V/16A, IP20, T3 | [15 empty] | PP | 1
27 | K | Vlastní.26 | Zásuvka , 230V/16A, IP44 | kus | 11 |  | 0 |  |  |  | základní |  | 0 | 0 | 0 | 0 | 0 | 4 | K | 1 |  |  |  | ROZPOCET | 0 | 0 | 0 | 0 | 0 | 1 | 0 | 4 | 54
| PP |  | Zásuvka , 230V/16A, IP44 | [15 empty] | PP | 1
28 | K | Vlastní.27 | Skříň SR5 s pilířem | kus | 1 |  | 0 |  |  |  | základní |  | 0 | 0 | 0 | 0 | 0 | 4 | K | 1 |  |  |  | ROZPOCET | 0 | 0 | 0 | 0 | 0 | 1 | 0 | 4 | 56
| PP |  | Skříň SR5 s pilířem | [15 empty] | PP | 1
29 | K | Vlastní.28 | EKV Přípojnice | kus | 5 |  | 0 |  |  |  | základní |  | 0 | 0 | 0 | 0 | 0 | 4 | K | 1 |  |  |  | ROZPOCET | 0 | 0 | 0 | 0 | 0 | 1 | 0 | 4 | 58
| PP |  | EKV Přípojnice | [15 empty] | PP | 1
30 | K | Vlasrní | Kabelový žlab 62/50 vč.konstrukce | m | 185 |  | 0 |  |  |  | základní |  | 0 | 0 | 0 | 0 | 0 | 4 | K | 1 |  |  |  | ROZPOCET | 0 | 0 | 0 | 0 | 0 | 1 | 0 | 4 | 60
| PP |  | Kabelový žlab 62/50 vč.konstrukce | [15 empty] | PP | 1
31 | K | Vlasrní.1 | Kabelový žlab125/50 vč.konstrukce | m | 156 |  | 0 |  |  |  | základní |  | 0 | 0 | 0 | 0 | 0 | 4 | K | 1 |  |  |  | ROZPOCET | 0 | 0 | 0 | 0 | 0 | 1 | 0 | 4 | 62
| PP |  | Kabelový žlab125/50 vč.konstrukce | [15 empty] | PP | 1
32 | K | Vlasrní.2 | Kabelový žlab400/50 vč.konstrukce | m | 60 |  | 0 |  |  |  | základní |  | 0 | 0 | 0 | 0 | 0 | 4 | K | 1 |  |  |  | ROZPOCET | 0 | 0 | 0 | 0 | 0 | 1 | 0 | 4 | 64
| PP |  | Kabelový žlab400/50 vč.konstrukce | [15 empty] | PP | 1
33 | K | Vlastní.29 | Vodič CYY 6 mm2 pevně uložený | m | 407 |  | 0 |  |  |  | základní |  | 0 | 0 | 0 | 0 | 0 | 4 | K | 1 |  |  |  | ROZPOCET | 0 | 0 | 0 | 0 | 0 | 1 | 0 | 4 | 66
| PP |  | Vodič CYY 6 mm2 pevně uložený | [15 empty] | PP | 1
34 | K | Vlastní.30 | Vodič CYY 25 mm2 pevně uložený | m | 360 |  | 0 |  |  |  | základní |  | 0 | 0 | 0 | 0 | 0 | 4 | K | 1 |  |  |  | ROZPOCET | 0 | 0 | 0 | 0 | 0 | 1 | 0 | 4 | 68
| PP |  | Vodič CYY 25 mm2 pevně uložený | [15 empty] | PP | 1
35 | K | Vlastní.31 | Kabel CYKY-m 750 V 2 x 1,5 mm2 volně uložený | m | 121 |  | 0 |  |  |  | základní |  | 0 | 0 | 0 | 0 | 0 | 4 | K | 1 |  |  |  | ROZPOCET | 0 | 0 | 0 | 0 | 0 | 1 | 0 | 4 | 70
| PP |  | Kabel CYKY-m 750 V 2 x 1,5 mm2 volně uložený | [15 empty] | PP | 1
36 | K | Vlastní.32 | Kabel CYKY-m 750 V 3 x 1,5 mm2 volně uložený | m | 3590 |  | 0 |  |  |  | základní |  | 0 | 0 | 0 | 0 | 0 | 4 | K | 1 |  |  |  | ROZPOCET | 0 | 0 | 0 | 0 | 0 | 1 | 0 | 4 | 72
| PP |  | Kabel CYKY-m 750 V 3 x 1,5 mm2 volně uložený | [15 empty] | PP | 1
37 | K | Vlastní.33 | Kabel CYKY-m 750 V 3 x 2,5 mm2 volně uložený | m | 2230 |  | 0 |  |  |  | základní |  | 0 | 0 | 0 | 0 | 0 | 4 | K | 1 |  |  |  | ROZPOCET | 0 | 0 | 0 | 0 | 0 | 1 | 0 | 4 | 74
| PP |  | Kabel CYKY-m 750 V 3 x 2,5 mm2 volně uložený | [15 empty] | PP | 1
38 | K | Vlastní.34 | Kabel CYKY-m 750 V 5 x 6mm2 volně uložený | m | 890 |  | 0 |  |  |  | základní |  | 0 | 0 | 0 | 0 | 0 | 4 | K | 1 |  |  |  | ROZPOCET | 0 | 0 | 0 | 0 | 0 | 1 | 0 | 4 | 76
| PP |  | Kabel CYKY-m 750 V 5 x 6mm2 volně uložený | [15 empty] | PP | 1
39 | K | Vlastní.35 | Kabel CYKY-m 750 V 5 x 10 mm2 volně uložený | m | 860 |  | 0 |  |  |  | základní |  | 0 | 0 | 0 | 0 | 0 | 4 | K | 1 |  |  |  | ROZPOCET | 0 | 0 | 0 | 0 | 0 | 1 | 0 | 4 | 78
| PP |  | Kabel CYKY-m 750 V 5 x 10 mm2 volně uložený | [15 empty] | PP | 1
40 | K | Vlastní.36 | Kabel CYKY-m 750 V 5 x 1,5 mm2 volně uložený | m | 720 |  | 0 |  |  |  | základní |  | 0 | 0 | 0 | 0 | 0 | 4 | K | 1 |  |  |  | ROZPOCET | 0 | 0 | 0 | 0 | 0 | 1 | 0 | 4 | 80
| PP |  | Kabel CYKY-m 750 V 5 x 1,5 mm2 volně uložený | [15 empty] | PP | 1
41 | K | Vlastní.37 | Kabel CYKY-m 750 V 5 x 2,5 mm2 volně uložený | m | 630 |  | 0 |  |  |  | základní |  | 0 | 0 | 0 | 0 | 0 | 4 | K | 1 |  |  |  | ROZPOCET | 0 | 0 | 0 | 0 | 0 | 1 | 0 | 4 | 82
| PP |  | Kabel CYKY-m 750 V 5 x 2,5 mm2 volně uložený | [15 empty] | PP | 1
42 | K | Vlastní.38 | Kabel CYKY-m 750 V 7 x 1,5 mm2 volně uložený | m | 80 |  | 0 |  |  |  | základní |  | 0 | 0 | 0 | 0 | 0 | 4 | K | 1 |  |  |  | ROZPOCET | 0 | 0 | 0 | 0 | 0 | 1 | 0 | 4 | 84
| PP |  | Kabel CYKY-m 750 V 7 x 1,5 mm2 volně uložený | [15 empty] | PP | 1
43 | K | Vlastní.39 | Kabel CYKY 5x16 | m | 140 |  | 0 |  |  |  | základní |  | 0 | 0 | 0 | 0 | 0 | 4 | K | 1 |  |  |  | ROZPOCET | 0 | 0 | 0 | 0 | 0 | 1 | 0 | 4 | 86
| PP |  | Kabel CYKY 5x16 | [15 empty] | PP | 1
44 | K | Vlastní.40 | Kabel AYKY 3x120+95 | m | 140 |  | 0 |  |  |  | základní |  | 0 | 0 | 0 | 0 | 0 | 4 | K | 1 |  |  |  | ROZPOCET | 0 | 0 | 0 | 0 | 0 | 1 | 0 | 4 | 88
| PP |  | Kabel AYKY 3x120+95 | [15 empty] | PP | 1
45 | K | Vlastní.41 | Kabel AYKY 3x185+120 | m | 490 |  | 0 |  |  |  | základní |  | 0 | 0 | 0 | 0 | 0 | 4 | K | 1 |  |  |  | ROZPOCET | 0 | 0 | 0 | 0 | 0 | 1 | 0 | 4 | 90
| PP |  | Kabel AYKY 3x185+120 | [15 empty] | PP | 1
46 | K | Vlastní.42 | Úprava stávajícího rozvaděče 1x vývod 3B/32A | ks | 1 |  | 0 |  |  |  | základní |  | 0 | 0 | 0 | 0 | 0 | 4 | K | 1 |  |  |  | ROZPOCET | 0 | 0 | 0 | 0 | 0 | 1 | 0 | 4 | 92
| PP |  | Úprava stávajícího rozvaděče 1x vývod 3B/32A | [15 empty] | PP | 1
47 | K | Vlastní.43 | Vyhřívací kabel 18W/m | m | 185 |  | 0 |  |  |  | základní |  | 0 | 0 | 0 | 0 | 0 | 4 | K | 1 |  |  |  | ROZPOCET | 0 | 0 | 0 | 0 | 0 | 1 | 0 | 4 | 94
| PP |  | Vyhřívací kabel 18W/m | [15 empty] | PP | 1
48 | K | Vlastní.44 | Řídící jednotka pro vyhřívací kabely | ks | 1 |  | 0 |  |  |  | základní |  | 0 | 0 | 0 | 0 | 0 | 4 | K | 1 |  |  |  | ROZPOCET | 0 | 0 | 0 | 0 | 0 | 1 | 0 | 4 | 96
| PP |  | Řídící jednotka pro vyhřívací kabely | [15 empty] | PP | 1
49 | K | Vlastní.45 | Termostat -15 +40C s externím čidlem | ks | 3 |  | 0 |  |  |  | základní |  | 0 | 0 | 0 | 0 | 0 | 4 | K | 1 |  |  |  | ROZPOCET | 0 | 0 | 0 | 0 | 0 | 1 | 0 | 4 | 98
| PP |  | Termostat -15 +40C s externím čidlem | [15 empty] | PP | 1
50 | K | Vlastní.46 | A- LED Modul 840 53 W / 6750 lm | kus | 48 |  | 0 |  |  |  | základní |  | 0 | 0 | 0 | 0 | 0 | 4 | K | 1 |  |  |  | ROZPOCET | 0 | 0 | 0 | 0 | 0 | 1 | 0 | 4 | 100
| PP |  | A- LED Modul 840 53 W / 6750 lm | [15 empty] | PP | 1
51 | K | Vlastní.47 | CH- LED Modul 840 53 W / 6750 lm do mrazu -20 | kus | 9 |  | 0 |  |  |  | základní |  | 0 | 0 | 0 | 0 | 0 | 4 | K | 1 |  |  |  | ROZPOCET | 0 | 0 | 0 | 0 | 0 | 1 | 0 | 4 | 102
| PP |  | CH- LED Modul 840 53 W / 6750 lm do mrazu -20 | [15 empty] | PP | 1
52 | K | Vlastní.48 | B- LED Modul 840 37 W / 4900 lm | kus | 72 |  | 0 |  |  |  | základní |  | 0 | 0 | 0 | 0 | 0 | 4 | K | 1 |  |  |  | ROZPOCET | 0 | 0 | 0 | 0 | 0 | 1 | 0 | 4 | 104
| PP |  | B- LED Modul 840 37 W / 4900 lm | [15 empty] | PP | 1
53 | K | Vlastní.49 | C - LED_sl44000 18 W / 1800 lm | kus | 38 |  | 0 |  |  |  | základní |  | 0 | 0 | 0 | 0 | 0 | 4 | K | 1 |  |  |  | ROZPOCET | 0 | 0 | 0 | 0 | 0 | 1 | 0 | 4 | 106
| PP |  | C - LED_sl44000 18 W / 1800 lm | [15 empty] | PP | 1
54 | K | Vlastní.50 | E- LED_sl54000 18 W / 1350 lm | kus | 14 |  | 0 |  |  |  | základní |  | 0 | 0 | 0 | 0 | 0 | 4 | K | 1 |  |  |  | ROZPOCET | 0 | 0 | 0 | 0 | 0 | 1 | 0 | 4 | 108
| PP |  | E- LED_sl54000 18 W / 1350 lm | [15 empty] | PP | 1
55 | K | Vlastní.51 | M- Svítidlo kruhové s žárovkou LED E27 | kus | 12 |  | 0 |  |  |  | základní |  | 0 | 0 | 0 | 0 | 0 | 4 | K | 1 |  |  |  | ROZPOCET | 0 | 0 | 0 | 0 | 0 | 1 | 0 | 4 | 110
| PP |  | M- Svítidlo kruhové s žárovkou LED E27 | [15 empty] | PP | 1
56 | K | Vlastní.52 | D- LED-M 16W / 2050 lm | kus | 17 |  | 0 |  |  |  | základní |  | 0 | 0 | 0 | 0 | 0 | 4 | K | 1 |  |  |  | ROZPOCET | 0 | 0 | 0 | 0 | 0 | 1 | 0 | 4 | 112
| PP |  | D- LED-M 16W / 2050 lm | [15 empty] | PP | 1
57 | K | Vlastní.53 | N1P Nouzové LED EXT 5,5W IP65 s piktogramem | kus | 22 |  | 0 |  |  |  | základní |  | 0 | 0 | 0 | 0 | 0 | 4 | K | 1 |  |  |  | ROZPOCET | 0 | 0 | 0 | 0 | 0 | 1 | 0 | 4 | 114
| PP |  | N1P Nouzové LED EXT 5,5W IP65 s piktogramem | [15 empty] | PP | 1
58 | K | Vlastní.54 | Vedení uzemňovací FeZn 30/4 | m | 350 |  | 0 |  |  |  | základní |  | 0 | 0 | 0 | 0 | 0 | 4 | K | 1 |  |  |  | ROZPOCET | 0 | 0 | 0 | 0 | 0 | 1 | 0 | 4 | 116
| PP |  | Vedení uzemňovací FeZn 30/4 | [15 empty] | PP | 1
59 | K | Vlastní.55 | Vedení jímací AlMgSi 8 vč podpěr | m | 520 |  | 0 |  |  |  | základní |  | 0 | 0 | 0 | 0 | 0 | 4 | K | 1 |  |  |  | ROZPOCET | 0 | 0 | 0 | 0 | 0 | 1 | 0 | 4 | 118
| PP |  | Vedení jímací AlMgSi 8 vč podpěr | [15 empty] | PP | 1
60 | K | Vlastní.56 | Svorka hromosvodová do dvou šroubů | kus | 350 |  | 0 |  |  |  | základní |  | 0 | 0 | 0 | 0 | 0 | 4 | K | 1 |  |  |  | ROZPOCET | 0 | 0 | 0 | 0 | 0 | 1 | 0 | 4 | 120
| PP |  | Svorka hromosvodová do dvou šroubů | [15 empty] | PP | 1
61 | K | Vlastní.57 | Svorka hromosvodová nad dva šrouby | kus | 230 |  | 0 |  |  |  | základní |  | 0 | 0 | 0 | 0 | 0 | 4 | K | 1 |  |  |  | ROZPOCET | 0 | 0 | 0 | 0 | 0 | 1 | 0 | 4 | 122
| PP |  | Svorka hromosvodová nad dva šrouby | [15 empty] | PP | 1
62 | K | Vlastní.58 | Jímací tyč vč uchycení 1,5m | kus | 12 |  | 0 |  |  |  | základní |  | 0 | 0 | 0 | 0 | 0 | 4 | K | 1 |  |  |  | ROZPOCET | 0 | 0 | 0 | 0 | 0 | 1 | 0 | 4 | 124
| PP |  | Jímací tyč vč uchycení 1,5m | [15 empty] | PP | 1
63 | K | Vlastní.59 | Ochranný úhelník komplet | kus | 9 |  | 0 |  |  |  | základní |  | 0 | 0 | 0 | 0 | 0 | 4 | K | 1 |  |  |  | ROZPOCET | 0 | 0 | 0 | 0 | 0 | 1 | 0 | 4 | 126
| PP |  | Ochranný úhelník komplet | [15 empty] | PP | 1
| D | Č. oddílu 2 | Pomocné práce |  |  |  | 0 | [5 empty] | 0 |  | 0 |  | 0 | 1 | D | 0 |  |  |  | ROZPOCET | [6 empty] | 0
1 | K | Vlastní.60 | Vysekání rýh 30/30 | m | 384 |  | 0 |  |  |  | základní |  | 0 | 0 | 0 | 0 | 0 | 4 | K | 1 |  |  |  | ROZPOCET | 0 | 0 | 0 | 0 | 0 | 1 | 0 | 4 | 128
| PP |  | Vysekání rýh 30/30 | [15 empty] | PP | 1
2 | K | Vlastní.61 | Zaplnění rýh | m2 | 5 |  | 0 |  |  |  | základní |  | 0 | 0 | 0 | 0 | 0 | 4 | K | 1 |  |  |  | ROZPOCET | 0 | 0 | 0 | 0 | 0 | 1 | 0 | 4 | 130
| PP |  | Zaplnění rýh | [15 empty] | PP | 1
3 | K | Vlastní.62 | Vrtání děr do d=50mm | ks | 52 |  | 0 |  |  |  | základní |  | 0 | 0 | 0 | 0 | 0 | 4 | K | 1 |  |  |  | ROZPOCET | 0 | 0 | 0 | 0 | 0 | 1 | 0 | 4 | 132
| PP |  | Vrtání děr do d=50mm | [15 empty] | PP | 1
4 | K | Vlastní.63 | Požární ucpávka | m2 | 1 |  | 0 |  |  |  | základní |  | 0 | 0 | 0 | 0 | 0 | 4 | K | 1 |  |  |  | ROZPOCET | 0 | 0 | 0 | 0 | 0 | 1 | 0 | 4 | 134
| PP |  | Požární ucpávka | [15 empty] | PP | 1
5 | K | Vlastní.64 | Výkop rýhy 50/120 vč.pískového lože,Záhozu a úpravy povrchu | m | 210 |  | 0 |  |  |  | základní |  | 0 | 0 | 0 | 0 | 0 | 4 | K | 1 |  |  |  | ROZPOCET | 0 | 0 | 0 | 0 | 0 | 1 | 0 | 4 | 136
| PP |  | Výkop rýhy 50/120 vč.pískového lože,Záhozu a úpravy povrchu | [15 empty] | PP | 1
6 | K | Vlastní.65 | Chránička Arot 110 | m | 600 |  | 0 |  |  |  | základní |  | 0 | 0 | 0 | 0 | 0 | 4 | K | 1 |  |  |  | ROZPOCET | 0 | 0 | 0 | 0 | 0 | 1 | 0 | 4 | 138
| PP |  | Chránička Arot 110 | [15 empty] | PP | 1
7 | K | Vlastní.66 | Mimostaveništní doprava-dovoz materiálu na staveňště | kpl | 1 |  | 0 |  |  |  | základní |  | 0 | 0 | 0 | 0 | 0 | 4 | K | 1 |  |  |  | ROZPOCET | 0 | 0 | 0 | 0 | 0 | 1 | 0 | 4 | 140
| PP |  | Mimostaveništní doprava-dovoz materiálu na staveňště | [15 empty] | PP | 1
8 | K | Vlastní.67 | Pomocný materiál pro elektropráce (šrouby, svorky, příchytky) | kpl | 1 |  | 0 |  |  |  | základní |  | 0 | 0 | 0 | 0 | 0 | 4 | K | 1 |  |  |  | ROZPOCET | 0 | 0 | 0 | 0 | 0 | 1 | 0 | 4 | 142
| PP |  | Pomocný materiál pro elektropráce (šrouby, svorky, příchytky) | [15 empty] | PP | 1
| D | Č. oddílu 3 | Demontáže |  |  |  | 0 | [5 empty] | 0 |  | 0 |  | 0 | 1 | D | 0 |  |  |  | ROZPOCET | [6 empty] | 0
1 | K | Vlastní.68 | Likvidace odpadu | kg | 2500 |  | 0 |  |  |  | základní |  | 0 | 0 | 0 | 0 | 0 | 4 | K | 1 |  |  |  | ROZPOCET | 0 | 0 | 0 | 0 | 0 | 1 | 0 | 4 | 144
| PP |  | Likvidace odpadu | [15 empty] | PP | 1
| D | D1 | Dodávky |  |  |  | 0 | [5 empty] | 0 |  | 0 |  | 0 | 1 | D | 0 |  |  |  | ROZPOCET | [6 empty] | 0
1 | K | Vlastní.69 | Rozvaděč RH2 viz výkres | ks | 1 |  | 0 |  |  |  | základní |  | 0 | 0 | 0 | 0 | 0 | 4 | K | 1 |  |  |  | ROZPOCET | 0 | 0 | 0 | 0 | 0 | 1 | 0 | 4 | 146
| PP |  | Rozvaděč RH2 viz výkres | [15 empty] | PP | 1
2 | K | Vlastní.70 | Rozvaděč R1 | ks | 1 |  | 0 |  |  |  | základní |  | 0 | 0 | 0 | 0 | 0 | 4 | K | 1 |  |  |  | ROZPOCET | 0 | 0 | 0 | 0 | 0 | 1 | 0 | 4 | 148
| PP |  | Rozvaděč R1 | [15 empty] | PP | 1
3 | K | Vlastní.71 | Rozvaděč RS02 | ks | 1 |  | 0 |  |  |  | základní |  | 0 | 0 | 0 | 0 | 0 | 4 | K | 1 |  |  |  | ROZPOCET | 0 | 0 | 0 | 0 | 0 | 1 | 0 | 4 | 150
| PP |  | Rozvaděč RS02 | [15 empty] | PP | 1

## 02 - Měření a regulace
[9 empty] | >> skryté sloupce << | [9 empty] | {32d7ffac-ed87-4640-8056-95abec2108c8}
2
| KRYCÍ LIST SOUPISU PRACÍ | [8 empty] | v --- níže se nacházejí doplnkové a pomocné údaje k sestavám --- v | [8 empty] | False
Stavba:
Rozšíření výrobních kapacit společnosti ZELENKA s.r.o.
Objekt:
05 - Elektroinstalace pro rozšíření haly a podnikovou prodejku
Soupis:
02 - Měření a regulace
| KSO: |  |  |  |  | CC-CZ:
| Místo: |  | Židlochovice, Topolová 910, PSČ 667 01 |  |  | Datum: | 9. 1. 2019
| Zadavatel: |  |  |  |  | IČ: | 06242308
|  | A77 architektonický ateliér Brno, s.r.o. |  |  |  | DIČ: | CZ06242308
| Uchazeč: |  |  |  |  | IČ: | Vyplň údaj
|  | Vyplň údaj |  |  |  | DIČ: | Vyplň údaj
| Projektant: |  |  |  |  | IČ: | 06242308
|  | A77 architektonický ateliér Brno, s.r.o. |  |  |  | DIČ: | CZ06242308
| Zpracovatel: |  |  |  |  | IČ: | 04767772
|  | HAVO Consult s.r.o. |  |  |  | DIČ:
Poznámka:
Soupis prací je sestaven s využitím Cenové soustavy ÚRS. Položky, které pochází z této cenové soustavy, jsou ve sloupci 'Cenová soustava' označeny popisem 'CS ÚRS' a úrovní příslušného kalendářního pololetí. Veškeré další informace vymezující popis a podmínky použití těchto položek z Cenové soustavy, které nejsou uvedeny přímo v soupisu prací, jsou neomezeně dálkově k dispozici na www.cs-urs.cz, sekce Cenové a technické podmínky.
| Cena bez DPH | [5 empty] | 0
|  |  | Základ daně |  |  | Sazba daně | Výše daně
| DPH | základní | 0 |  |  | 21% | 0
|  | snížená | 0 |  |  | 15% | 0
|  | zákl. přenesená | 0 |  |  | 21% | 0
|  | sníž. přenesená | 0 |  |  | 15% | 0
|  | nulová | 0 |  |  | 0% | 0
| Cena s DPH |  |  | v | CZK |  | 0
REKAPITULACE ČLENĚNÍ SOUPISU PRACÍ
Stavba:
Rozšíření výrobních kapacit společnosti ZELENKA s.r.o.
Objekt:
05 - Elektroinstalace pro rozšíření haly a podnikovou prodejku
Soupis:
02 - Měření a regulace
Místo: |  |  | Židlochovice, Topolová 910, PSČ 667 01 |  |  | Datum: | 9. 1. 2019
Zadavatel: |  |  | A77 architektonický ateliér Brno, s.r.o. |  |  | Projektant: | A77 architektonický ateliér Brno, s.r.o.
Uchazeč: |  |  | Vyplň údaj |  |  | Zpracovatel: | HAVO Consult s.r.o.
Kód dílu - Popis | [6 empty] | Cena celkem [CZK]
Náklady stavby celkem | [6 empty] | 0 | [12 empty] | -1
| Č. oddílu 1 - Elektroinstalace | [5 empty] | 0
| Č. oddílu 2 - Pomocné práce | [5 empty] | 0
| Č. oddílu 3 - Demontáže | [5 empty] | 0
| D1 - Dodávky | [5 empty] | 0
SOUPIS PRACÍ
Stavba:
Rozšíření výrobních kapacit společnosti ZELENKA s.r.o.
Objekt:
05 - Elektroinstalace pro rozšíření haly a podnikovou prodejku
Soupis:
02 - Měření a regulace
Místo: |  |  | Židlochovice, Topolová 910, PSČ 667 01 |  |  | Datum: | 9. 1. 2019
Zadavatel: |  |  | A77 architektonický ateliér Brno, s.r.o. |  |  | Projektant: | A77 architektonický ateliér Brno, s.r.o.
Uchazeč: |  |  | Vyplň údaj |  |  | Zpracovatel: | HAVO Consult s.r.o.
PČ | Typ | Kód | Popis | MJ | Množství | J.cena [CZK] | Cena celkem [CZK] | Cenová soustava |  |  | DPH | J. Nh [h] | Nh celkem [h] | J. hmotnost [t] | Hmotnost celkem [t] | J. suť [t] | Suť Celkem [t]
Náklady soupisu celkem | [6 empty] | 0 | [5 empty] | 0 |  | 0 |  | 0 |  | D | -1 | [7 empty] | 0
| D | Č. oddílu 1 | Elektroinstalace |  |  |  | 0 | [5 empty] | 0 |  | 0 |  | 0 | 1 | D | 0 | ROZPOCET | [6 empty] | 0
1 | K | Vlastní | Trubka ohebná pod omítku, typ 23.. 23 mm | m | 65 |  | 0 |  |  |  | základní |  | 0 | 0 | 0 | 0 | 0 | 4 | K | 1 | ROZPOCET | 0 | 0 | 0 | 0 | 0 | 1 | 0 | 4 | 2
| PP |  | Trubka ohebná pod omítku, typ 23.. 23 mm | [15 empty] | PP | 1
2 | K | Vlastní.1 | Trubka tuhá z PVC uložená pevně, 23 mm | m | 120 |  | 0 |  |  |  | základní |  | 0 | 0 | 0 | 0 | 0 | 4 | K | 1 | ROZPOCET | 0 | 0 | 0 | 0 | 0 | 1 | 0 | 4 | 4
| PP |  | Trubka tuhá z PVC uložená pevně, 23 mm | [15 empty] | PP | 1
3 | K | Vlastní.2 | Rozvodka krabicová z lis. izol. 6455-11 do 4 mm2 | kus | 35 |  | 0 |  |  |  | základní |  | 0 | 0 | 0 | 0 | 0 | 4 | K | 1 | ROZPOCET | 0 | 0 | 0 | 0 | 0 | 1 | 0 | 4 | 6
| PP |  | Rozvodka krabicová z lis. izol. 6455-11 do 4 mm2 | [15 empty] | PP | 1
4 | K | Vlastní.3 | Osazení hmoždinky do cihlového zdiva, HM 8 | kus | 125 |  | 0 |  |  |  | základní |  | 0 | 0 | 0 | 0 | 0 | 4 | K | 1 | ROZPOCET | 0 | 0 | 0 | 0 | 0 | 1 | 0 | 4 | 8
| PP |  | Osazení hmoždinky do cihlového zdiva, HM 8 | [15 empty] | PP | 1
5 | K | Vlastní.4 | Ukončení vodičů v rozvaděči + zapojení do 2,5 mm2 | kus | 62 |  | 0 |  |  |  | základní |  | 0 | 0 | 0 | 0 | 0 | 4 | K | 1 | ROZPOCET | 0 | 0 | 0 | 0 | 0 | 1 | 0 | 4 | 10
| PP |  | Ukončení vodičů v rozvaděči + zapojení do 2,5 mm2 | [15 empty] | PP | 1
7 | K | Vlasrní | Kabelový žlab 62/50 vč.konstrukce | m | 45 |  | 0 |  |  |  | základní |  | 0 | 0 | 0 | 0 | 0 | 4 | K | 1 | ROZPOCET | 0 | 0 | 0 | 0 | 0 | 1 | 0 | 4 | 12
| PP |  | Kabelový žlab 62/50 vč.konstrukce | [15 empty] | PP | 1
8 | K | Vlastní.5 | Vodič CYY 6 mm2 pevně uložený | m | 72 |  | 0 |  |  |  | základní |  | 0 | 0 | 0 | 0 | 0 | 4 | K | 1 | ROZPOCET | 0 | 0 | 0 | 0 | 0 | 1 | 0 | 4 | 14
| PP |  | Vodič CYY 6 mm2 pevně uložený | [15 empty] | PP | 1
9 | K | Vlastní.6 | Kabel CYKY-m 750 V 3 x 1,5 mm2 volně uložený | m | 56 |  | 0 |  |  |  | základní |  | 0 | 0 | 0 | 0 | 0 | 4 | K | 1 | ROZPOCET | 0 | 0 | 0 | 0 | 0 | 1 | 0 | 4 | 16
| PP |  | Kabel CYKY-m 750 V 3 x 1,5 mm2 volně uložený | [15 empty] | PP | 1
10 | K | Vlastní.7 | Kabel CYKY-m 750 V 3 x 2,5 mm2 volně uložený | m | 84 |  | 0 |  |  |  | základní |  | 0 | 0 | 0 | 0 | 0 | 4 | K | 1 | ROZPOCET | 0 | 0 | 0 | 0 | 0 | 1 | 0 | 4 | 18
| PP |  | Kabel CYKY-m 750 V 3 x 2,5 mm2 volně uložený | [15 empty] | PP | 1
11 | K | Vlastní.8 | Kabel CYKY-m 750 V 5 x 1,5 mm2 volně uložený | m | 196 |  | 0 |  |  |  | základní |  | 0 | 0 | 0 | 0 | 0 | 4 | K | 1 | ROZPOCET | 0 | 0 | 0 | 0 | 0 | 1 | 0 | 4 | 20
| PP |  | Kabel CYKY-m 750 V 5 x 1,5 mm2 volně uložený | [15 empty] | PP | 1
12 | K | Vlastní.9 | Kabel CYKY-m 750 V 7 x 1,5 mm2 volně uložený | m | 125 |  | 0 |  |  |  | základní |  | 0 | 0 | 0 | 0 | 0 | 4 | K | 1 | ROZPOCET | 0 | 0 | 0 | 0 | 0 | 1 | 0 | 4 | 22
| PP |  | Kabel CYKY-m 750 V 7 x 1,5 mm2 volně uložený | [15 empty] | PP | 1
14 | K | Vlastní.10 | Kabel JYTY 750 V 2 x 1 mm2 | m | 150 |  | 0 |  |  |  | základní |  | 0 | 0 | 0 | 0 | 0 | 4 | K | 1 | ROZPOCET | 0 | 0 | 0 | 0 | 0 | 1 | 0 | 4 | 24
| PP |  | Kabel JYTY 750 V 2 x 1 mm2 | [15 empty] | PP | 1
15 | K | Vlastní.11 | Kabel JYTY 750 V 4 x 1 mm2 | m | 67 |  | 0 |  |  |  | základní |  | 0 | 0 | 0 | 0 | 0 | 4 | K | 1 | ROZPOCET | 0 | 0 | 0 | 0 | 0 | 1 | 0 | 4 | 26
| PP |  | Kabel JYTY 750 V 4 x 1 mm2 | [15 empty] | PP | 1
16 | K | vlastní.12 | Regulátor PLC AO: 2, DI: 2, DO: 12, Faktor modulu: DIN-RAIL,Vstup: true, Výstup: true, Analog: true, Binary: true] | ks | 1 |  | 0 |  |  |  | základní |  | 0 | 0 | 0 | 0 | 0 | 4 | K | 1 | ROZPOCET | 0 | 0 | 0 | 0 | 0 | 1 | 0 | 4 | 28
| PP |  | Regulátor PLC AO: 2, DI: 2, DO: 12, Faktor modulu: DIN-RAIL,Vstup: true, Výstup: true, Analog: true, Binary: true] | [15 empty] | PP | 1
17 | K | vlastní.13 | Rozšiřovací modul DO: 12, Typ: PLC, Faktor modulu: DIN-RAIL, Sběrnice: TCL2,Binární: true | ks | 4 |  | 0 |  |  |  | základní |  | 0 | 0 | 0 | 0 | 0 | 4 | K | 1 | ROZPOCET | 0 | 0 | 0 | 0 | 0 | 1 | 0 | 4 | 30
| PP |  | Rozšiřovací modul DO: 12, Typ: PLC, Faktor modulu: DIN-RAIL, Sběrnice: TCL2,Binární: true | [15 empty] | PP | 1
18 | K | vlastní.14 | Rozšiřovací modul AI: 7,AO2 Typ: PLC, Faktor modulu: DIN-RAIL, Sběrnice: TCL2,Binární: true | ks | 2 |  | 0 |  |  |  | základní |  | 0 | 0 | 0 | 0 | 0 | 4 | K | 1 | ROZPOCET | 0 | 0 | 0 | 0 | 0 | 1 | 0 | 4 | 32
| PP |  | Rozšiřovací modul AI: 7,AO2 Typ: PLC, Faktor modulu: DIN-RAIL, Sběrnice: TCL2,Binární: true | [15 empty] | PP | 1
19 | K | vlastní.15 | Rozšiřovací modul DI: 5,DO3, AI9, AO1 16bit, 4-20mA, 0-10V, Ni1000, 2xAO: 10 bitů / 0 ÷ 10 V, GO, Typ: PLC, Faktor modulu: DIN-RAIL, Sběrnice: TCL2,Binární: true | ks | 1 |  | 0 |  |  |  | základní |  | 0 | 0 | 0 | 0 | 0 | 4 | K | 1 | ROZPOCET | 0 | 0 | 0 | 0 | 0 | 1 | 0 | 4 | 34
| PP |  | Rozšiřovací modul DI: 5,DO3, AI9, AO1 16bit, 4-20mA, 0-10V, Ni1000, 2xAO: 10 bitů / 0 ÷ 10 V, GO, Typ: PLC, Faktor modulu: DIN-RAIL, Sběrnice: TCL2,Binární: true | [15 empty] | PP | 1
20 | K | vlastní.16 | Zdroj 60W | ks | 3 |  | 0 |  |  |  | základní |  | 0 | 0 | 0 | 0 | 0 | 4 | K | 1 | ROZPOCET | 0 | 0 | 0 | 0 | 0 | 1 | 0 | 4 | 36
| PP |  | Zdroj 60W | [15 empty] | PP | 1
21 | K | vlastní.17 | GSM modul | ks | 1 |  | 0 |  |  |  | základní |  | 0 | 0 | 0 | 0 | 0 | 4 | K | 1 | ROZPOCET | 0 | 0 | 0 | 0 | 0 | 1 | 0 | 4 | 38
| PP |  | GSM modul | [15 empty] | PP | 1
22 | K | vlastní.18 | Rozvaděč RK (MaR) | ks | 2 |  | 0 |  |  |  | základní |  | 0 | 0 | 0 | 0 | 0 | 4 | K | 1 | ROZPOCET | 0 | 0 | 0 | 0 | 0 | 1 | 0 | 4 | 40
| PP |  | Rozvaděč RK (MaR) | [15 empty] | PP | 1
23 | K | vlastní.19 | Vnitřní termostat čidlo | m | 3 |  | 0 |  |  |  | základní |  | 0 | 0 | 0 | 0 | 0 | 4 | K | 1 | ROZPOCET | 0 | 0 | 0 | 0 | 0 | 1 | 0 | 4 | 42
| PP |  | Vnitřní termostat čidlo | [15 empty] | PP | 1
24 | K | vlastní.20 | Venkovní teplotní čidlo | m | 1 |  | 0 |  |  |  | základní |  | 0 | 0 | 0 | 0 | 0 | 4 | K | 1 | ROZPOCET | 0 | 0 | 0 | 0 | 0 | 1 | 0 | 4 | 44
| PP |  | Venkovní teplotní čidlo | [15 empty] | PP | 1
25 | K | vlastní.21 | Ponorné teplotní čidlo Ni1000 - s jímkou 100mm | m | 2 |  | 0 |  |  |  | základní |  | 0 | 0 | 0 | 0 | 0 | 4 | K | 1 | ROZPOCET | 0 | 0 | 0 | 0 | 0 | 1 | 0 | 4 | 46
| PP |  | Ponorné teplotní čidlo Ni1000 - s jímkou 100mm | [15 empty] | PP | 1
26 | K | vlastní.22 | Čidlo tlaku pro kapaliny a plyny 0 - 500kPa | m | 1 |  | 0 |  |  |  | základní |  | 0 | 0 | 0 | 0 | 0 | 4 | K | 1 | ROZPOCET | 0 | 0 | 0 | 0 | 0 | 1 | 0 | 4 | 48
| PP |  | Čidlo tlaku pro kapaliny a plyny 0 - 500kPa | [15 empty] | PP | 1
27 | K | vlastní.23 | Zaplavení kotelny | ks | 1 |  | 0 |  |  |  | základní |  | 0 | 0 | 0 | 0 | 0 | 4 | K | 1 | ROZPOCET | 0 | 0 | 0 | 0 | 0 | 1 | 0 | 4 | 50
| PP |  | Zaplavení kotelny | [15 empty] | PP | 1
28 | K | vlastní.24 | Detekor CO dvoustavový | ks | 1 |  | 0 |  |  |  | základní |  | 0 | 0 | 0 | 0 | 0 | 4 | K | 1 | ROZPOCET | 0 | 0 | 0 | 0 | 0 | 1 | 0 | 4 | 52
| PP |  | Detekor CO dvoustavový | [15 empty] | PP | 1
29 | K | vlastní.25 | Detektor zemní plyn | ks | 1 |  | 0 |  |  |  | základní |  | 0 | 0 | 0 | 0 | 0 | 4 | K | 1 | ROZPOCET | 0 | 0 | 0 | 0 | 0 | 1 | 0 | 4 | 54
| PP |  | Detektor zemní plyn | [15 empty] | PP | 1
30 | K | vlastní.26 | Dvojitá sonda pro HZ-01(zaplavení) | m | 1 |  | 0 |  |  |  | základní |  | 0 | 0 | 0 | 0 | 0 | 4 | K | 1 | ROZPOCET | 0 | 0 | 0 | 0 | 0 | 1 | 0 | 4 | 56
| PP |  | Dvojitá sonda pro HZ-01(zaplavení) | [15 empty] | PP | 1
31 | K | vlastní.27 | Příložné teplotní čidlo | m | 6 |  | 0 |  |  |  | základní |  | 0 | 0 | 0 | 0 | 0 | 4 | K | 1 | ROZPOCET | 0 | 0 | 0 | 0 | 0 | 1 | 0 | 4 | 58
| PP |  | Příložné teplotní čidlo | [15 empty] | PP | 1
32 | K | vlastní.28 | PPV - Zednická přípomoc | h | 40 |  | 0 |  |  |  | základní |  | 0 | 0 | 0 | 0 | 0 | 4 | K | 1 | ROZPOCET | 0 | 0 | 0 | 0 | 0 | 1 | 0 | 4 | 60
| PP |  | PPV - Zednická přípomoc | [15 empty] | PP | 1
33 | K | vlastní.29 | Zásuvka RJ 45 + příslušenství | ks | 2 |  | 0 |  |  |  | základní |  | 0 | 0 | 0 | 0 | 0 | 4 | K | 1 | ROZPOCET | 0 | 0 | 0 | 0 | 0 | 1 | 0 | 4 | 62
| PP |  | Zásuvka RJ 45 + příslušenství | [15 empty] | PP | 1
34 | K | vlastní.30 | Grafická vizualizace | bod | 10 |  | 0 |  |  |  | základní |  | 0 | 0 | 0 | 0 | 0 | 4 | K | 1 | ROZPOCET | 0 | 0 | 0 | 0 | 0 | 1 | 0 | 4 | 64
| PP |  | Grafická vizualizace | [15 empty] | PP | 1
35 | K | vlastní.31 | Protipožární ucpávky : | m2 | 0.5 |  | 0 |  |  |  | základní |  | 0 | 0 | 0 | 0 | 0 | 4 | K | 1 | ROZPOCET | 0 | 0 | 0 | 0 | 0 | 1 | 0 | 4 | 66
| PP |  | Protipožární ucpávky : | [15 empty] | PP | 1
36 | K | vlastní.32 | Zkouška systému MaR vč. související částí elektro | h | 18 |  | 0 |  |  |  | základní |  | 0 | 0 | 0 | 0 | 0 | 4 | K | 1 | ROZPOCET | 0 | 0 | 0 | 0 | 0 | 1 | 0 | 4 | 68
| PP |  | Zkouška systému MaR vč. související částí elektro | [15 empty] | PP | 1
37 | K | vlastní.33 | Zpracování dodavatelské projektové dokumentace | ks | 1 |  | 0 |  |  |  | základní |  | 0 | 0 | 0 | 0 | 0 | 4 | K | 1 | ROZPOCET | 0 | 0 | 0 | 0 | 0 | 1 | 0 | 4 | 70
| PP |  | Zpracování dodavatelské projektové dokumentace | [15 empty] | PP | 1
38 | K | vlastní.34 | Zpracování aplikačního software pro řídicí systém | bodů | 85 |  | 0 |  |  |  | základní |  | 0 | 0 | 0 | 0 | 0 | 4 | K | 1 | ROZPOCET | 0 | 0 | 0 | 0 | 0 | 1 | 0 | 4 | 72
| PP |  | Zpracování aplikačního software pro řídicí systém | [15 empty] | PP | 1
39 | K | vlastní.35 | Grafická vizualizace | bodů | 85 |  | 0 |  |  |  | základní |  | 0 | 0 | 0 | 0 | 0 | 4 | K | 1 | ROZPOCET | 0 | 0 | 0 | 0 | 0 | 1 | 0 | 4 | 74
| PP |  | Grafická vizualizace | [15 empty] | PP | 1
40 | K | vlastní.36 | Uvedení do provozu včetně zaregulování | bodů | 85 |  | 0 |  |  |  | základní |  | 0 | 0 | 0 | 0 | 0 | 4 | K | 1 | ROZPOCET | 0 | 0 | 0 | 0 | 0 | 1 | 0 | 4 | 76
| PP |  | Uvedení do provozu včetně zaregulování | [15 empty] | PP | 1
41 | K | vlastní.37 | Revize | ks | 1 |  | 0 |  |  |  | základní |  | 0 | 0 | 0 | 0 | 0 | 4 | K | 1 | ROZPOCET | 0 | 0 | 0 | 0 | 0 | 1 | 0 | 4 | 78
| PP |  | Revize | [15 empty] | PP | 1
42 | K | vlastní.38 | Zaškolení obsluhy | h | 15 |  | 0 |  |  |  | základní |  | 0 | 0 | 0 | 0 | 0 | 4 | K | 1 | ROZPOCET | 0 | 0 | 0 | 0 | 0 | 1 | 0 | 4 | 80
| PP |  | Zaškolení obsluhy | [15 empty] | PP | 1
| D | Č. oddílu 2 | Pomocné práce |  |  |  | 0 | [5 empty] | 0 |  | 0 |  | 0 | 1 | D | 0 | ROZPOCET | [6 empty] | 0
45 | K | Vlastní.39 | Vysekání rýh 30/30 | m | 690 |  | 0 |  |  |  | základní |  | 0 | 0 | 0 | 0 | 0 | 4 | K | 1 | ROZPOCET | 0 | 0 | 0 | 0 | 0 | 1 | 0 | 4 | 82
| PP |  | Vysekání rýh 30/30 | [15 empty] | PP | 1
46 | K | Vlastní.40 | Zaplnění rýh | m2 | 5 |  | 0 |  |  |  | základní |  | 0 | 0 | 0 | 0 | 0 | 4 | K | 1 | ROZPOCET | 0 | 0 | 0 | 0 | 0 | 1 | 0 | 4 | 84
| PP |  | Zaplnění rýh | [15 empty] | PP | 1
47 | K | Vlastní.41 | Vrtání děr do d=50mm | ks | 55 |  | 0 |  |  |  | základní |  | 0 | 0 | 0 | 0 | 0 | 4 | K | 1 | ROZPOCET | 0 | 0 | 0 | 0 | 0 | 1 | 0 | 4 | 86
| PP |  | Vrtání děr do d=50mm | [15 empty] | PP | 1
48 | K | Vlastní.42 | Požární ucpávka | m2 | 4 |  | 0 |  |  |  | základní |  | 0 | 0 | 0 | 0 | 0 | 4 | K | 1 | ROZPOCET | 0 | 0 | 0 | 0 | 0 | 1 | 0 | 4 | 88
| PP |  | Požární ucpávka | [15 empty] | PP | 1
49 | K | Vlastní.43 | Mimostaveništní doprava-dovoz materiálu na staveňště | kpl | 1 |  | 0 |  |  |  | základní |  | 0 | 0 | 0 | 0 | 0 | 4 | K | 1 | ROZPOCET | 0 | 0 | 0 | 0 | 0 | 1 | 0 | 4 | 90
| PP |  | Mimostaveništní doprava-dovoz materiálu na staveňště | [15 empty] | PP | 1
50 | K | Vlastní.44 | Pomocný materiál pro elektropráce (šrouby, svorky, příchytky) | kpl | 1 |  | 0 |  |  |  | základní |  | 0 | 0 | 0 | 0 | 0 | 4 | K | 1 | ROZPOCET | 0 | 0 | 0 | 0 | 0 | 1 | 0 | 4 | 92
| PP |  | Pomocný materiál pro elektropráce (šrouby, svorky, příchytky) | [15 empty] | PP | 1
51 | K | Vlastní.45 | Revize a měření obvodů | kpl | 1 |  | 0 |  |  |  | základní |  | 0 | 0 | 0 | 0 | 0 | 4 | K | 1 | ROZPOCET | 0 | 0 | 0 | 0 | 0 | 1 | 0 | 4 | 94
| PP |  | Revize a měření obvodů | [15 empty] | PP | 1
| D | Č. oddílu 3 | Demontáže |  |  |  | 0 | [5 empty] | 0 |  | 0 |  | 0 | 1 | D | 0 | ROZPOCET | [6 empty] | 0
51 | K | Vlastní.46 | Likvidace odpadu | kg | 2500 |  | 0 |  |  |  | základní |  | 0 | 0 | 0 | 0 | 0 | 4 | K | 1 | ROZPOCET | 0 | 0 | 0 | 0 | 0 | 1 | 0 | 4 | 96
| PP |  | Likvidace odpadu | [15 empty] | PP | 1
| D | D1 | Dodávky |  |  |  | 0 | [5 empty] | 0 |  | 0 |  | 0 | 1 | D | 0 | ROZPOCET | [6 empty] | 0
54 | K | Vlastní.47 | Doplnění rozvaděče R03 | ks | 1 |  | 0 |  |  |  | základní |  | 0 | 0 | 0 | 0 | 0 | 4 | K | 1 | ROZPOCET | 0 | 0 | 0 | 0 | 0 | 1 | 0 | 4 | 98
| PP |  | Doplnění rozvaděče R03 | [15 empty] | PP | 1

## 06 - VN+ON
[9 empty] | >> skryté sloupce << | [9 empty] | {b6c79730-2061-4c49-a388-c427768496c1}
2
| KRYCÍ LIST SOUPISU PRACÍ | [8 empty] | v --- níže se nacházejí doplnkové a pomocné údaje k sestavám --- v | [8 empty] | False
Stavba:
Rozšíření výrobních kapacit společnosti ZELENKA s.r.o.
Objekt:
06 - VN+ON
| KSO: |  |  |  |  | CC-CZ:
| Místo: |  | Židlochovice, Topolová 910, PSČ 667 01 |  |  | Datum: | 9. 1. 2019
| Zadavatel: |  |  |  |  | IČ: | 06242308
|  | A77 architektonický ateliér Brno, s.r.o. |  |  |  | DIČ: | CZ06242308
| Uchazeč: |  |  |  |  | IČ: | Vyplň údaj
|  | Vyplň údaj |  |  |  | DIČ: | Vyplň údaj
| Projektant: |  |  |  |  | IČ: | 06242308
|  | A77 architektonický ateliér Brno, s.r.o. |  |  |  | DIČ: | CZ06242308
| Zpracovatel: |  |  |  |  | IČ: | 04767772
|  | HAVO Consult s.r.o. |  |  |  | DIČ:
Poznámka:
Soupis prací je sestaven s využitím Cenové soustavy ÚRS. Položky, které pochází z této cenové soustavy, jsou ve sloupci 'Cenová soustava' označeny popisem 'CS ÚRS' a úrovní příslušného kalendářního pololetí. Veškeré další informace vymezující popis a podmínky použití těchto položek z Cenové soustavy, které nejsou uvedeny přímo v soupisu prací, jsou neomezeně dálkově k dispozici na www.cs-urs.cz, sekce Cenové a technické podmínky.
| Cena bez DPH | [5 empty] | 0
|  |  | Základ daně |  |  | Sazba daně | Výše daně
| DPH | základní | 0 |  |  | 21% | 0
|  | snížená | 0 |  |  | 15% | 0
|  | zákl. přenesená | 0 |  |  | 21% | 0
|  | sníž. přenesená | 0 |  |  | 15% | 0
|  | nulová | 0 |  |  | 0% | 0
| Cena s DPH |  |  | v | CZK |  | 0
REKAPITULACE ČLENĚNÍ SOUPISU PRACÍ
Stavba:
Rozšíření výrobních kapacit společnosti ZELENKA s.r.o.
Objekt:
06 - VN+ON
Místo: |  |  | Židlochovice, Topolová 910, PSČ 667 01 |  |  | Datum: | 9. 1. 2019
Zadavatel: |  |  | A77 architektonický ateliér Brno, s.r.o. |  |  | Projektant: | A77 architektonický ateliér Brno, s.r.o.
Uchazeč: |  |  | Vyplň údaj |  |  | Zpracovatel: | HAVO Consult s.r.o.
Kód dílu - Popis | [6 empty] | Cena celkem [CZK]
Náklady stavby celkem | [6 empty] | 0 | [12 empty] | -1
| VRN - Vedlejší rozpočtové náklady | [5 empty] | 0
| VRN3 - Zařízení staveniště | [5 empty] | 0
| VRN9 - Ostatní náklady | [5 empty] | 0
SOUPIS PRACÍ
Stavba:
Rozšíření výrobních kapacit společnosti ZELENKA s.r.o.
Objekt:
06 - VN+ON
Místo: |  |  | Židlochovice, Topolová 910, PSČ 667 01 |  |  | Datum: | 9. 1. 2019
Zadavatel: |  |  | A77 architektonický ateliér Brno, s.r.o. |  |  | Projektant: | A77 architektonický ateliér Brno, s.r.o.
Uchazeč: |  |  | Vyplň údaj |  |  | Zpracovatel: | HAVO Consult s.r.o.
PČ | Typ | Kód | Popis | MJ | Množství | J.cena [CZK] | Cena celkem [CZK] | Cenová soustava |  |  | DPH | J. Nh [h] | Nh celkem [h] | J. hmotnost [t] | Hmotnost celkem [t] | J. suť [t] | Suť Celkem [t]
Náklady soupisu celkem | [6 empty] | 0 | [5 empty] | 0 |  | 0 |  | 0 |  | D | -1 | [7 empty] | 0
| D | VRN | Vedlejší rozpočtové náklady |  |  |  | 0 | [5 empty] | 0 |  | 0 |  | 0 | 5 | D | 0 | ROZPOCET | [6 empty] | 0
| D | VRN3 | Zařízení staveniště |  |  |  | 0 | [5 empty] | 0 |  | 0 |  | 0 | 5 | D | 1 | ROZPOCET | [6 empty] | 0
1 | K | 005121010R | Vybudování zařízení staveniště | Soubor | 1 |  | 0 |  |  |  | základní |  | 0 | 0 | 0 | 0 | 0 | 4 | K | 2 | ROZPOCET | 0 | 0 | 0 | 0 | 0 | 1 | 0 | 4 | 2
| PP |  | Vybudování zařízení staveniště | [15 empty] | PP | 2
| P |  | Poznámka k položce: Náklady spojené s případným vypracováním projektové dokumentace zařízení staveniště, zřízením přípojek energií k objektům zařízení staveniště, vybudování případných měřících odběrných míst a zřízení, případná příprava území pro objekty zařízení staveniště a vlastní vybudování objektů zařízení staveniště. | [15 empty] | P | 2
2 | K | 005121020R | Provoz zařízení staveniště | Soubor | 1 |  | 0 |  |  |  | základní |  | 0 | 0 | 0 | 0 | 0 | 4 | K | 2 | ROZPOCET | 0 | 0 | 0 | 0 | 0 | 1 | 0 | 4 | 4
| PP |  | Provoz zařízení staveniště | [15 empty] | PP | 2
| P |  | Poznámka k položce: Náklady na vybavení objektů zařízení staveniště , náklady na energie spotřebované dodavatelem v rámci provozu zařízení staveniště, náklady na spotřebovanou energii během výstavby, elektro, vodné stočné ,náklady na potřebný úklid v prostorách zařízení staveniště, náklady na nutnou údržbu a opravy na objektech zařízení staveniště a na přípojkách energií. | [15 empty] | P | 2
3 | K | 005121030R | Odstranění zařízení staveniště | Soubor | 1 |  | 0 |  |  |  | základní |  | 0 | 0 | 0 | 0 | 0 | 4 | K | 2 | ROZPOCET | 0 | 0 | 0 | 0 | 0 | 1 | 0 | 4 | 6
| PP |  | Odstranění zařízení staveniště | [15 empty] | PP | 2
| P |  | Poznámka k položce: Odstranění objektů zařízení staveniště včetně přípojek energií a jejich odvoz. Položka zahrnuje i náklady na úpravu povrchů po odstranění zařízení staveniště a úklid ploch, na kterých bylo zařízení staveniště provozováno. | [15 empty] | P | 2
4 | K | 005122 R | Provozní vlivy | Soubor | 1 |  | 0 |  |  |  | základní |  | 0 | 0 | 0 | 0 | 0 | 4 | K | 2 | ROZPOCET | 0 | 0 | 0 | 0 | 0 | 1 | 0 | 4 | 8
| PP |  | Provozní vlivy | [15 empty] | PP | 2
| P |  | Poznámka k položce: Náklady na ztížené podmínky provádění tam, kde jsou stavební práce zcela nebo zčásti omezovány provozem jiných osob. Jde zejména o zvýšené náklady související s omezením provozem v areálu objednatele nebo o náklady v důsledku nezbytného respektování stávající dopravy ovlivňující stavební práce. | [15 empty] | P | 2
9 | K | 005211020R | Ochrana stávajících inženýrských sítí na staveništ | Soubor | 1 |  | 0 |  |  |  | základní |  | 0 | 0 | 0 | 0 | 0 | 4 | K | 2 | ROZPOCET | 0 | 0 | 0 | 0 | 0 | 1 | 0 | 4 | 10
| PP |  | Ochrana stávajících inženýrských sítí na staveništ | [15 empty] | PP | 2
| P |  | Poznámka k položce: Náklady na přezkoumání podkladů objednatele o stavu inženýrských sítí probíhajících staveništěm nebo dotčenými stavbou i mimo území staveniště, kontrola vytýčení jejich skutečné trasy a provedení ochranných opatření pro zabezpečení stávajících inženýrských sítí. | [15 empty] | P | 2
11 | K | 005211080R | Bezpečnostní, hygienická a protiprašná opatření na staveništi | Soubor | 1 |  | 0 |  |  |  | základní |  | 0 | 0 | 0 | 0 | 0 | 4 | K | 2 | ROZPOCET | 0 | 0 | 0 | 0 | 0 | 1 | 0 | 4 | 12
| PP |  | Bezpečnostní, hygienická a protiprašná opatření na staveništi | [15 empty] | PP | 2
| P |  | Poznámka k položce: Náklady na ochranu staveniště před vstupem nepovolaných osob, včetně příslušného značení, náklady na oplocení staveniště či na jeho osvětlení, náklady na vypracování potřebné dokumentace pro provoz staveniště z hlediska požární ochrany (požární řád a poplachová směrnice) a z hlediska provozu staveniště (provozně dopravní řád). | [15 empty] | P | 2
16 | K | 1. 4 | Výrobní a dílenská dokumentace | soubor | 0 |  | 0 |  |  |  | základní |  | 0 | 0 | 0 | 0 | 0 | 4 | K | 2 | ROZPOCET | 0 | 0 | 0 | 0 | 0 | 1 | 0 | 4 | 14
| PP |  | Výrobní a dílenská dokumentace | [15 empty] | PP | 2
22 | K | 1.10 | Bezpečnostní opatření na ochranu osob a majetku v rozsahu platné legislativy a dle podmínek v SoD | Soubor | 1 |  | 0 |  |  |  | základní |  | 0 | 0 | 0 | 0 | 0 | 4 | K | 2 | ROZPOCET | 0 | 0 | 0 | 0 | 0 | 1 | 0 | 4 | 16
| PP |  | Bezpečnostní opatření na ochranu osob a majetku v rozsahu platné legislativy a dle podmínek v SoD | [15 empty] | PP | 2
| P |  | Poznámka k položce: apod. | [15 empty] | P | 2
| PP | [17 empty] | PP | 2
39 | K | 1.27 | Náklady na provedení vzorků všech požadovaných prvků | Soubor | 1 |  | 0 |  |  |  | základní |  | 0 | 0 | 0 | 0 | 0 | 4 | K | 2 | ROZPOCET | 0 | 0 | 0 | 0 | 0 | 1 | 0 | 4 | 20
| PP |  | Náklady na provedení vzorků všech požadovaných prvků | [15 empty] | PP | 2
40 | K | 1.28 | Spolupráce na technických řešení stavby odchylek zjištěných v průběhu stavby, technická řešení, kolizí se skrytými konstrukcemi, které nemohl projektant předvídat (kolize s podzemními sítěmi a | hod | 0 |  | 0 |  |  |  | základní |  | 0 | 0 | 0 | 0 | 0 | 4 | K | 2 | ROZPOCET | 0 | 0 | 0 | 0 | 0 | 1 | 0 | 4 | 22
| PP |  | Spolupráce na technických řešení stavby odchylek zjištěných v průběhu stavby, technická řešení, kolizí se skrytými konstrukcemi, které nemohl projektant předvídat (kolize s podzemními sítěmi a | [15 empty] | PP | 2
| P |  | Poznámka k položce: konstrukcemi, apod.) | [15 empty] | P | 2
19 | K | 1.5 | Zajištění všech podkladů a dokumentů pro vydání kolaudačního rozhodnutí | hod | 25 |  | 0 |  |  |  | základní |  | 0 | 0 | 0 | 0 | 0 | 4 | K | 2 | ROZPOCET | 0 | 0 | 0 | 0 | 0 | 1 | 0 | 4 | 24
| PP |  | Zajištění všech podkladů a dokumentů pro vydání kolaudačního rozhodnutí | [15 empty] | PP | 2
20 | K | 1.6 | Plán organizace výstavby | Soubor | 1 |  | 0 |  |  |  | základní |  | 0 | 0 | 0 | 0 | 0 | 4 | K | 2 | ROZPOCET | 0 | 0 | 0 | 0 | 0 | 1 | 0 | 4 | 26
| PP |  | Plán organizace výstavby | [15 empty] | PP | 2
21 | K | 1.7 | Zpracování harmonogramu stavby a ZOV včetně průběžné aktualizace | Soubor | 1 |  | 0 |  |  |  | základní |  | 0 | 0 | 0 | 0 | 0 | 4 | K | 2 | ROZPOCET | 0 | 0 | 0 | 0 | 0 | 1 | 0 | 4 | 28
| PP |  | Zpracování harmonogramu stavby a ZOV včetně průběžné aktualizace | [15 empty] | PP | 2
22 | K | 1.8 | Vypracování dokumentace skutečného provedení stavby | Soubor | 1 |  | 0 |  |  |  | základní |  | 0 | 0 | 0 | 0 | 0 | 4 | K | 2 | ROZPOCET | 0 | 0 | 0 | 0 | 0 | 1 | 0 | 4 | 30
| PP |  | Vypracování dokumentace skutečného provedení stavby | [15 empty] | PP | 2
23 | K | 1.9 | Bezpečnostní hrazení, oplocení, zajištění přístupu na staveniště apod. | Soubor | 1 |  | 0 |  |  |  | základní |  | 0 | 0 | 0 | 0 | 0 | 4 | K | 2 | ROZPOCET | 0 | 0 | 0 | 0 | 0 | 1 | 0 | 4 | 32
| PP |  | Bezpečnostní hrazení, oplocení, zajištění přístupu na staveniště apod. | [15 empty] | PP | 2
25 | K | 1.11 | Vytýčení prostorové polohy dopravní a technické infrastruktury | Soubor | 1 |  | 0 |  |  |  | základní |  | 0 | 0 | 0 | 0 | 0 | 4 | K | 2 | ROZPOCET | 0 | 0 | 0 | 0 | 0 | 1 | 0 | 4 | 34
| PP |  | Vytýčení prostorové polohy dopravní a technické infrastruktury | [15 empty] | PP | 2
26 | K | 1.12 | Zabezpečení staveniště, vnější stavby a ploch dotčených stavbou, vybavení proti odcizení a škodám | Soubor | 1 |  | 0 |  |  |  | základní |  | 0 | 0 | 0 | 0 | 0 | 4 | K | 2 | ROZPOCET | 0 | 0 | 0 | 0 | 0 | 1 | 0 | 4 | 36
| PP |  | Zabezpečení staveniště, vnější stavby a ploch dotčených stavbou, vybavení proti odcizení a škodám | [15 empty] | PP | 2
| D | VRN9 | Ostatní náklady |  |  |  | 0 | [5 empty] | 0 |  | 0 |  | 0 | 5 | D | 1 | ROZPOCET | [6 empty] | 0
[5 empty] | 0 |  | 0 |  |  |  | základní |  | 0 | 0 | 0 | 0 | 0 | 1024 | K | 2 | ROZPOCET | 0 | 0 | 0 | 0 | 0 | 1 | 0 | 1024 | 698534306
| PP |  | Ostatní náklady bez rozlišení | [15 empty] | PP | 2
| P |  | Poznámka k položce: příplatek za noční práce | [15 empty] | P | 2

## Pokyny pro vyplnění
Struktura údajů, formát souboru a metodika pro zpracování
Struktura
Soubor je složen ze záložky Rekapitulace stavby a záložek s názvem soupisu prací pro jednotlivé objekty ve formátu XLSX. Každá ze záložek přitom obsahuje
ještě samostatné sestavy vymezené orámovaním a nadpisem sestavy.
Rekapitulace stavby obsahuje sestavu Rekapitulace stavby a Rekapitulace objektů stavby a soupisů prací.
V sestavě Rekapitulace stavby jsou uvedeny informace identifikující předmět veřejné zakázky na stavební práce, KSO, CC-CZ, CZ-CPV, CZ-CPA a rekapitulaci
celkové nabídkové ceny uchazeče.
Termínem "uchazeč" se myslí "účastník zadávacího řízení" ve smyslu zákona o zadávání veřejných zakázek.
V sestavě Rekapitulace objektů stavby a soupisů prací je uvedena rekapitulace stavebních objektů, inženýrských objektů, provozních souborů,
vedlejších a ostatních nákladů a ostatních nákladů s rekapitulací nabídkové ceny za jednotlivé soupisy prací. Na základě údaje Typ je možné
identifikovat, zda se jedná o objekt nebo soupis prací pro daný objekt:
|  | STA | Stavební objekt pozemní
|  | ING | Stavební objekt inženýrský
|  | PRO | Provozní soubor
|  | VON | Vedlejší a ostatní náklady
|  | OST | Ostatní
|  | Soupis | Soupis prací pro daný typ objektu
Soupis prací pro jednotlivé objekty obsahuje sestavy Krycí list soupisu, Rekapitulace členění soupisu prací, Soupis prací. Za soupis prací může být považován
i objekt stavby v případě, že neobsahuje podřízenou zakázku.
Krycí list soupisu obsahuje rekapitulaci informací o předmětu veřejné zakázky ze sestavy Rekapitulace stavby, informaci o zařazení objektu do KSO,
CC-CZ, CZ-CPV, CZ-CPA a rekapitulaci celkové nabídkové ceny uchazeče za aktuální soupis prací.
Rekapitulace členění soupisu prací obsahuje rekapitulaci soupisu prací ve všech úrovních členění soupisu tak, jak byla tato členění použita (např.
stavební díly, funkční díly, případně jiné členění) s rekapitulací nabídkové ceny.
Soupis prací obsahuje položky veškerých stavebních nebo montážních prací, dodávek materiálů a služeb nezbytných pro zhotovení stavebního objektu,
inženýrského objektu, provozního souboru, vedlejších a ostatních nákladů.
Pro položky soupisu prací se zobrazují následující informace:
|  | PČ |  | Pořadové číslo položky v aktuálním soupisu
|  | TYP |  | Typ položky: K - konstrukce, M - materiál, PP - plný popis, PSC - poznámka k souboru cen, P - poznámka k položce, VV - výkaz výměr
|  | Kód |  | Kód položky
|  | Popis |  | Zkrácený popis položky
|  | MJ |  | Měrná jednotka položky
|  | Množství |  | Množství v měrné jednotce
|  | J.cena |  | Jednotková cena položky. Zadaní může obsahovat namísto J.ceny sloupce J.materiál a J.montáž, jejichž součet definuje
J.cenu položky.
|  | Cena celkem |  | Celková cena položky daná jako součin množství a j.ceny
|  | Cenová soustava |  | Příslušnost položky do cenové soustavy
Ke každé položce soupisu prací se na samostatných řádcích může zobrazovat:
Plný popis položky
Poznámka k souboru cen a poznámka zadavatele
Výkaz výměr
Pokud je k řádku výkazu výměr evidovaný údaj ve sloupci Kód, jedná se o definovaný odkaz, na který se může odvolávat výkaz výměr z jiné položky.
Metodika pro zpracování
Jednotlivé sestavy jsou v souboru provázány. Editovatelné pole jsou zvýrazněny žlutým podbarvením, ostatní pole neslouží k editaci a nesmí být jakkoliv
modifikovány.
Uchazeč je pro podání nabídky povinen vyplnit žlutě podbarvená pole:
Pole Uchazeč v sestavě Rekapitulace stavby - zde uchazeč vyplní svůj název (název subjektu)
Pole IČ a DIČ v sestavě Rekapitulace stavby - zde uchazeč vyplní svoje IČ a DIČ
Datum v sestavě Rekapitulace stavby - zde uchazeč vyplní datum vytvoření nabídky
J.cena = jednotková cena v sestavě Soupis prací o maximálním počtu desetinných míst uvedených v poli
- pokud sestavy soupisů prací obsahují pole J.cena, měla by být všechna tato pole vyplněna nenulovými
Poznámka - nepovinný údaj pro položku soupisu
V případě, že sestavy soupisů prací neobsahují pole J.cena, potom ve všech soupisech prací obsahují pole:
- J.materiál - jednotková cena materiálu
- J.montáž - jednotková cena montáže
Uchazeč v tomto případě by měl vyplnit všechna pole J.materiál a pole J.montáž nenulovými kladnými číslicemi. V případech, kdy položka
neobsahuje žádný materiál je přípustné, aby pole J.materiál bylo vyplněno nulou. V případech, kdy položka neobsahuje žádnou montáž je přípustné,
aby pole J.montáž bylo vyplněno nulou. Obě pole - J.materiál, J.Montáž u jedné položky by však neměly být vyplněny nulou.
Rekapitulace stavby
Název |  |  | Povinný |  | Popis | Typ | Max. počet
atributu |  |  | (A/N) |  |  |  | znaků
Kód |  |  | A |  | Kód stavby | String | 20
Stavba |  |  | A |  | Název stavby | String | 120
Místo |  |  | N |  | Místo stavby | String | 50
Datum |  |  | A |  | Datum vykonaného exportu | Date
KSO |  |  | N |  | Klasifikace stavebního objektu | String | 15
CC-CZ |  |  | N |  | Klasifikace stavbeních děl | String | 15
CZ-CPV |  |  | N |  | Společný slovník pro veřejné zakázky | String | 20
CZ-CPA |  |  | N |  | Klasifikace produkce podle činností | String | 20
Zadavatel |  |  | N |  | Zadavatel zadaní | String | 50
IČ |  |  | N |  | IČ zadavatele zadaní | String | 20
DIČ |  |  | N |  | DIČ zadavatele zadaní | String | 20
Uchazeč |  |  | N |  | Uchazeč veřejné zakázky | String | 50
Projektant |  |  | N |  | Projektant | String | 50
Poznámka |  |  | N |  | Poznámka k zadání | String | 255
Sazba DPH |  |  | A |  | Rekapitulace sazeb DPH u položek soupisů | eGSazbaDph
Základna DPH |  |  | A |  | Základna DPH určena součtem celkové ceny z položek soupisů | Double
Hodnota DPH |  |  | A |  | Hodnota DPH | Double
Cena bez DPH |  |  | A |  | Celková cena bez DPH za celou stavbu. Sčítává se ze všech listů. | Double
Cena s DPH |  |  | A |  | Celková cena s DPH za celou stavbu | Double
Rekapitulace objektů stavby a soupisů prací
Název |  |  | Povinný |  | Popis | Typ | Max. počet
atributu |  |  | (A/N) |  |  |  | znaků
Kód |  |  | A |  | Přebírá se z Rekapitulace stavby | String | 20
Stavba |  |  | A |  | Přebírá se z Rekapitulace stavby | String | 120
Místo |  |  | N |  | Přebírá se z Rekapitulace stavby | String | 50
Datum |  |  | A |  | Přebírá se z Rekapitulace stavby | Date
Zadavatel |  |  | N |  | Přebírá se z Rekapitulace stavby | String | 50
Projektant |  |  | N |  | Přebírá se z Rekapitulace stavby | String | 50
Uchazeč |  |  | N |  | Přebírá se z Rekapitulace stavby | String | 50
Kód |  |  | A |  | Kód objektu | String | 20
Objektu, Soupis prací |  |  | A |  | Název objektu | String | 120
Cena bez DPH |  |  | A |  | Cena bez DPH za daný objekt | Double
Cena s DPH |  |  | A |  | Cena spolu s DPH za daný objekt | Double
Typ |  |  | A |  | Typ zakázky | eGTypZakazky
Krycí list soupisu
Název |  |  | Povinný |  | Popis | Typ | Max. počet
atributu |  |  | (A/N) |  |  |  | znaků
Stavba |  |  | A |  | Přebírá se z Rekapitulace stavby | String | 120
Objekt |  |  | A |  | Kód a název objektu | String | 20 + 120
Soupis |  |  | A |  | Kód a název soupisu | String | 20 + 120
KSO |  |  | N |  | Klasifikace stavebního objektu | String | 15
CC-CZ |  |  | N |  | Klasifikace stavbeních děl | String | 15
CZ-CPV |  |  | N |  | Společný slovník pro veřejné zakázky | String | 20
CZ-CPA |  |  | N |  | Klasifikace produkce podle činností | String | 20
Místo |  |  | N |  | Přebírá se z Rekapitulace stavby | String | 50
Zadavatel |  |  | N |  | Přebírá se z Rekapitulace stavby | String | 50
Uchazeč |  |  | N |  | Přebírá se z Rekapitulace stavby | String | 50
Projektant |  |  | N |  | Přebírá se z Rekapitulace stavby | String | 50
Poznámka |  |  | N |  | Poznámka k soupisu prací | String | 255
Sazba DPH |  |  | A |  | Rekapitulace sazeb DPH na položkách aktuálního soupisu | eGSazbaDph
Základna DPH |  |  | A |  | Základna DPH určena součtem celkové ceny z položek aktuálního soupisu | Double
Hodnota DPH |  |  | A |  | Hodnota DPH | Double
Cena bez DPH |  |  | A |  | Cena bez DPH za daný soupis | Double
Cena s DPH |  |  | A |  | Cena s DPH za daný soupis | Double
Rekapitulace členění soupisu prací
Název |  |  | Povinný |  | Popis | Typ | Max. počet
atributu |  |  | (A/N) |  |  |  | znaků
Stavba |  |  | A |  | Přebírá se z Rekapitulace stavby | String | 120
Objekt |  |  | A |  | Kód a název objektu, přebírá se z Krycího listu soupisu | String | 20 + 120
Soupis |  |  | A |  | Kód a název objektu, přebírá se z Krycího listu soupisu | String | 20 + 120
Místo |  |  | N |  | Přebírá se z Rekapitulace stavby | String | 50
Datum |  |  | A |  | Přebírá se z Rekapitulace stavby | Date
Zadavatel |  |  | N |  | Přebírá se z Rekapitulace stavby | String | 50
Projektant |  |  | N |  | Přebírá se z Rekapitulace stavby | String | 50
Uchazeč |  |  | N |  | Přebírá se z Rekapitulace stavby | String | 50
Kód dílu - Popis |  |  | A |  | Kód a název dílu ze soupisu | String | 20 + 100
Cena celkem |  |  | A |  | Cena celkem za díl ze soupisu | Double
Soupis prací
Název |  |  | Povinný |  | Popis | Typ | Max. počet
atributu |  |  | (A/N) |  |  |  | znaků
Stavba |  |  | A |  | Přebírá se z Rekapitulace stavby | String | 120
Objekt |  |  | A |  | Kód a název objektu | String | 20 + 120
Soupis |  |  | A |  | Přebírá se z Krycího listu soupisu | String | 20 + 120
Místo |  |  | N |  | Přebírá se z Krycího listu soupisu | String | 50
Datum |  |  | A |  | Přebírá se z Krycího listu soupisu | Date
Zadavatel |  |  | N |  | Přebírá se z Krycího listu soupisu | String | 50
Projektant |  |  | N |  | Přebírá se z Krycího listu soupisu | String | 50
Uchazeč |  |  | N |  | Přebírá se z Krycího listu soupisu | String | 50
PČ |  |  | A |  | Pořadové číslo položky soupisu | Long
Typ |  |  | A |  | Typ položky soupisu | eGTypPolozky | 1
Kód |  |  | A |  | Kód položky ze soupisu | String | 20
Popis |  |  | A |  | Popis položky ze soupisu | String | 255
MJ |  |  | A |  | Měrná jednotka položky | String | 10
Množství |  |  | A |  | Množství položky soupisu | Double
J.Cena |  |  | A |  | Jednotková cena položky | Double
Cena celkem |  |  | A |  | Cena celkem vyčíslena jako J.Cena * Množství | Double
Cenová soustava |  |  | N |  | Zařazení položky do cenové soustavy | String | 50
p |  |  | N |  | Poznámka položky ze soupisu | Memo
psc |  |  | N |  | Poznámka k souboru cen ze soupisu | Memo
pp |  |  | N |  | Plný popis položky ze soupisu | Memo
vv |  |  | N |  | Výkaz výměr (figura, výraz, výměra) ze soupisu | Text,Text,Double | 20, 150
DPH |  |  | A |  | Sazba DPH pro položku | eGSazbaDPH
Hmotnost |  |  | A |  | Hmotnost položky ze soupisu | Double
Suť |  |  | A |  | Suť položky ze soupisu | Double
Nh |  |  | N |  | Normohodiny položky ze soupisu | Double
Datová věta
Typ věty |  |  | Hodnota |  | Význam
eGSazbaDPH |  |  | základní |  | Základní sazba DPH
|  |  | snížená |  | Snížená sazba DPH
|  |  | nulová |  | Nulová sazba DPH
|  |  | zákl. přenesená |  | Základní sazba DPH přenesená
|  |  | sníž. přenesená |  | Snížená sazba DPH přenesená
eGTypZakazky |  |  | STA |  | Stavební objekt
|  |  | PRO |  | Provozní soubor
|  |  | ING |  | Inženýrský objekt
|  |  | VON |  | Vedlejší a ostatní náklady
|  |  | OST |  | Ostatní náklady
eGTypPolozky |  |  | 1 |  | Položka typu HSV
|  |  | 2 |  | Položka typu PSV
|  |  | 3 |  | Položka typu M
|  |  | 4 |  | Položka typu OST