## Sheet1
|  | ASPE 9 | [19 empty] | Strana: | 1
3.6.1.7
SOUPIS PRACÍ
|  |  |  | Stavba: | [6 empty] | 382a | Rekonstrukce místních komunikací v obci Přísnotice- neuznatelné
|  |  |  | Objekt: | [6 empty] | 382-2 | SO 04 Náměstí a parkoviště před OÚ-neuznatelné
|  |  |  | Rozpočet: | [6 empty] | 382-2 | SO 04 Náměstí a parkoviště před OÚ-neuznatelné
Objednavatel:
Zhotovitel dokumentace:
[5 empty] | Základní cena: | [8 empty] | ____________ |  |  | Kč
[9 empty] | Cena celková: |  |  |  |  | ____________ |  |  | Kč
[9 empty] | DPH: |  |  |  |  | ____________ |  |  | Kč
[9 empty] | Cena s daní: |  |  |  |  | ____________ |  |  | Kč
Měrné jednotky:
[6 empty] | Počet měrných jednotek: | [6 empty] | 1
[6 empty] | Náklad na měrnou jednotku: | [7 empty] | ____________ |  |  | Kč
|  |  |  | Vypracoval zadání: | [10 empty] | Vypracoval nabídku:
|  |  |  | Datum zadání: | [10 empty] | Datum vypracování nabídky:
|  | 0 |  |  |  |  | Všeobecné konstrukce a práce
| 1 |  | 014101 |  |  |  |  | POPLATKY ZA SKLÁDKU ZEMINY J14 | [7 empty] | M3 | 493.35 | ____________ |  |  | ____________
Viz výkaz ploch a kubatur č.v.12 přemístění do 6 km 14)Poplatek za skládku zeminy 493,35 m3 493,35=493,350 [A]
| Technická specifikace: | [7 empty] | zahrnuje veškeré poplatky provozovateli skládky související s uložením odpadu na skládce.
| 2 |  | 014122 |  |  |  |  | POPLATKY ZA SKLÁDKU TYP S-OO (OSTATNÍ ODPAD) | [7 empty] | T | 82.291 | ____________ |  |  | ____________
A67) Bourání betonového žlabu (9,48+40,75+5,0)*0,25*2,2=30,377 [K] A58) dlažba z dlaždic 81,60*0,138=11,261 [B] A60) beton 59,95*0,50=29,975 [E] A64) zahradní obrubník 84,87*0,040=3,395 [H] A66) silniční obrubník 50,23*0,145=7,283 [I] Celkem: K+B+E+H+I=82,291 [L]
| Technická specifikace: | [7 empty] | zahrnuje veškeré poplatky provozovateli skládky související s uložením odpadu na skládce.
| 3 |  | 014132 |  |  |  |  | POPLATKY ZA SKLÁDKU TYP S-NO (NEBEZPEČNÝ ODPAD) J18 | [7 empty] | T | 61.36 | ____________ |  |  | ____________
17)Poplatek za uložení na skládce (suť-živice) 60,32(A39.2)+1,04(A62)=61,36 t 61,36=61,360 [A]
| Technická specifikace: | [7 empty] | zahrnuje veškeré poplatky provozovateli skládky související s uložením odpadu na skládce.
|  | 0 |  |  |  |  | Všeobecné konstrukce a práce | [11 empty] | ____________
|  | 1 |  |  |  |  | Zemní práce
| 4 |  | 122731 |  |  |  |  | ODKOPÁVKY A PROKOPÁVKY OBECNÉ TŘ. I, ODVOZ DO 1KM | [7 empty] | M3 | 72.05 | ____________ |  |  | ____________
z meziskládky na násyp
Viz výkaz ploch a kubatur č.v.12 76) Materiál z vykopané vozovky - štěrky (39.4) 133,29t:1,85= 72,05 m3 72,05=72,050 [A]
| Technická specifikace: | [7 empty] | položka zahrnuje: - vodorovná a svislá doprava, přemístění, přeložení, manipulace s výkopkem - kompletní provedení vykopávky nezapažené i zapažené
- ošetření výkopiště po celou dobu práce v něm vč. klimatických opatření - ztížení vykopávek v blízkosti podzemního vedení, konstrukcí a objektů vč. jejich dočasného zajištění - ztížení pod vodou, v okolí výbušnin, ve stísněných prostorech a pod. - příplatek za lepivost - těžení po vrstvách, pásech a po jiných nutných částech (figurách) - čerpání vody vč. čerpacích jímek, potrubí a pohotovostní čerpací soupravy (viz ustanovení k pol. 1151,2) - potřebné snížení hladiny podzemní vody - těžení a rozpojování jednotlivých balvanů - vytahování a nošení výkopku - svahování a přesvah. svahů do konečného tvaru, výměna hornin v podloží a v pláni znehodnocené klimatickými vlivy - ruční vykopávky, odstranění kořenů a napadávek - pažení, vzepření a rozepření vč. přepažování (vyjma štětových stěn) - úpravu, ochranu a očištění dna, základové spáry, stěn a svahů - zhutnění podloží, případně i svahů vč. svahování - zřízení stupňů v podloží a lavic na svazích, není-li pro tyto práce zřízena samostatná položka - udržování výkopiště a jeho ochrana proti vodě - odvedení nebo obvedení vody v okolí výkopiště a ve výkopišti - třídění výkopku - veškeré pomocné konstrukce umožňující provedení vykopávky (příjezdy, sjezdy, nájezdy, lešení, podpěr. konstr., přemostění, zpevněné plochy, zakrytí a pod.) - nezahrnuje uložení zeminy (na skládku, do násypu) ani poplatky za skládku, vykazují se v položce č.0141**
| 5 |  | 123735 |  |  |  |  | ODKOP PRO SPOD STAVBU SILNIC A ŽELEZNIC TŘ. I, ODVOZ DO 8KM J1 | [7 empty] | M3 | 509.69 | ____________ |  |  | ____________
skládka 6km
Viz výkaz ploch a kubatur č.v.12 280,61(A49)+229,08(A75)= 509,69 m3 280,61+229,08=509,690 [A]
| Technická specifikace: | [7 empty] | položka zahrnuje: - vodorovná a svislá doprava, přemístění, přeložení, manipulace s výkopkem - kompletní provedení vykopávky nezapažené i zapažené - ošetření výkopiště po celou dobu práce v něm vč. klimatických opatření - ztížení vykopávek v blízkosti podzemního vedení, konstrukcí a objektů vč. jejich dočasného zajištění
- ztížení pod vodou, v okolí výbušnin, ve stísněných prostorech a pod. - příplatek za lepivost - těžení po vrstvách, pásech a po jiných nutných částech (figurách) - čerpání vody vč. čerpacích jímek, potrubí a pohotovostní čerpací soupravy (viz ustanovení k pol. 1151,2) - potřebné snížení hladiny podzemní vody - těžení a rozpojování jednotlivých balvanů - vytahování a nošení výkopku - svahování a přesvah. svahů do konečného tvaru, výměna hornin v podloží a v pláni znehodnocené klimatickými vlivy - ruční vykopávky, odstranění kořenů a napadávek - pažení, vzepření a rozepření vč. přepažování (vyjma štětových stěn) - úpravu, ochranu a očištění dna, základové spáry, stěn a svahů - zhutnění podloží, případně i svahů vč. svahování - zřízení stupňů v podloží a lavic na svazích, není-li pro tyto práce zřízena samostatná položka - udržování výkopiště a jeho ochrana proti vodě - odvedení nebo obvedení vody v okolí výkopiště a ve výkopišti - třídění výkopku - veškeré pomocné konstrukce umožňující provedení vykopávky (příjezdy, sjezdy, nájezdy, lešení, podpěr. konstr., přemostění, zpevněné plochy, zakrytí a pod.) - nezahrnuje uložení zeminy (na skládku, do násypu) ani poplatky za skládku, vykazují se v položce č.0141**
| 6 |  | 132735 |  |  |  |  | HLOUBENÍ RÝH ŠÍŘ DO 2M PAŽ I NEPAŽ TŘ. I, ODVOZ DO 8KM D1 | [7 empty] | M3 | 2.625 | ____________ |  |  | ____________
skládka 6 km
Výkaz ploch a kubatur V.Č 12 7,50x0,50x0,70= 2,62 m3 7,5*0,5*0,7=2,625 [A]
| Technická specifikace: | [7 empty] | položka zahrnuje: - vodorovná a svislá doprava, přemístění, přeložení, manipulace s výkopkem - kompletní provedení vykopávky nezapažené i zapažené - ošetření výkopiště po celou dobu práce v něm vč. klimatických opatření - ztížení vykopávek v blízkosti podzemního vedení, konstrukcí a objektů vč. jejich dočasného zajištění - ztížení pod vodou, v okolí výbušnin, ve stísněných prostorech a pod. - příplatek za lepivost - těžení po vrstvách, pásech a po jiných nutných částech (figurách)
- čerpání vody vč. čerpacích jímek, potrubí a pohotovostní čerpací soupravy (viz ustanovení k pol. 1151,2) - potřebné snížení hladiny podzemní vody - těžení a rozpojování jednotlivých balvanů - vytahování a nošení výkopku - svahování a přesvah. svahů do konečného tvaru, výměna hornin v podloží a v pláni znehodnocené klimatickými vlivy - ruční vykopávky, odstranění kořenů a napadávek - pažení, vzepření a rozepření vč. přepažování (vyjma štětových stěn) - úpravu, ochranu a očištění dna, základové spáry, stěn a svahů - odvedení nebo obvedení vody v okolí výkopiště a ve výkopišti - třídění výkopku - veškeré pomocné konstrukce umožňující provedení vykopávky (příjezdy, sjezdy, nájezdy, lešení, podpěr. konstr., přemostění, zpevněné plochy, zakrytí a pod.) - nezahrnuje uložení zeminy (na skládku, do násypu) ani poplatky za skládku, vykazují se v položce č.0141**
| 7 |  | 17120 |  |  |  |  | ULOŽENÍ SYPANINY DO NÁSYPŮ A NA SKLÁDKY BEZ ZHUTNĚNÍ J 9 | [7 empty] | M3 | 493.35 | ____________ |  |  | ____________
Viz výkaz ploch a kubatur č.v.12 509,69(J1)+2,62(J4)-18,96(J7)=493,35 m3 493,35=493,350 [A]
| Technická specifikace: | [7 empty] | položka zahrnuje: - kompletní provedení zemní konstrukce do předepsaného tvaru - ošetření úložiště po celou dobu práce v něm vč. klimatických opatření - ztížení v okolí vedení, konstrukcí a objektů a jejich dočasné zajištění - ztížení provádění ve ztížených podmínkách a stísněných prostorech - ztížené ukládání sypaniny pod vodu - ukládání po vrstvách a po jiných nutných částech (figurách) vč. dosypávek - spouštění a nošení materiálu - úprava, očištění a ochrana podloží a svahů - svahování, uzavírání povrchů svahů - udržování úložiště a jeho ochrana proti vodě - odvedení nebo obvedení vody v okolí úložiště a v úložišti - veškeré pomocné konstrukce umožňující provedení zemní konstrukce (příjezdy, sjezdy, nájezdy, lešení, podpěrné konstrukce, přemostění, zpevněné plochy, zakrytí a pod.)
| 8 |  | 17160 |  |  |  |  | ULOŽENÍ SYPANINY DO NÁSYPŮ Z HORNIN KAMENITÝCH SE ZHUTNĚNÍM A77 | [7 empty] | M3 | 72.05 | ____________ |  |  | ____________
VIZ VÝKAZ PLOCH A KUBATUR A 76 Materiál z vykopané vozovky - štěrky 39.4) 133,29t:1,85= 72,05 m3 72,05=72,050 [A]
| Technická specifikace: | [7 empty] | položka zahrnuje: - kompletní provedení zemní konstrukce vč. výběru vhodného materiálu - úprava ukládaného materiálu vlhčením, tříděním, promícháním nebo vysoušením, příp. jiné úpravy za účelem zlepšení jeho mech. vlastností - hutnění i různé míry hutnění - ošetření úložiště po celou dobu práce v něm vč. klimatických opatření - ztížení v okolí vedení, konstrukcí a objektů a jejich dočasné zajištění - ztížení provádění vč. hutnění ve ztížených podmínkách a stísněných prostorech - ztížené ukládání sypaniny pod vodu - ukládání po vrstvách a po jiných nutných částech (figurách) vč. dosypávek - spouštění a nošení materiálu - výměna částí zemní konstrukce znehodnocené klimatickými vlivy - ruční hutnění a výplň jam a prohlubní v podloží - úprava, očištění, ochrana a zhutnění podloží - svahování, hutnění a uzavírání povrchů svahů - zřízení lavic na svazích - udržování úložiště a jeho ochrana proti vodě - odvedení nebo obvedení vody v okolí úložiště a v úložišti - veškeré pomocné konstrukce umožňující provedení zemní konstrukce (příjezdy, sjezdy, nájezdy, lešení, podpěrné konstrukce, přemostění, zpevněné plochy, zakrytí a pod.)
| 9 |  | 17180 |  |  |  |  | ULOŽENÍ SYPANINY DO NÁSYPŮ Z NAKUPOVANÝCH MATERIÁLŮ J 8 | [7 empty] | M3 | 169.3 | ____________ |  |  | ____________
VIZ VÝKAZ PLOCH A KUBATUR v.č.12 J8 ) Nákup násypového materiálu (A77)157,03+12,80A50)= 169,30m3 169,30=169,300 [A]
| Technická specifikace: | [7 empty] | položka zahrnuje: - kompletní provedení zemní konstrukce (násypového tělesa včetně aktivní zóny) včetně nákupu a dopravy materiálu dle zadávací dokumentace - úprava ukládaného materiálu vlhčením, tříděním, promícháním nebo vysoušením, příp. jiné úpravy za účelem zlepšení jeho mech. vlastností - hutnění i různé míry hutnění
- ošetření úložiště po celou dobu práce v něm vč. klimatických opatření - ztížení v okolí vedení, konstrukcí a objektů a jejich dočasné zajištění - ztížení provádění vč. hutnění ve ztížených podmínkách a stísněných prostorech - ztížené ukládání sypaniny pod vodu - ukládání po vrstvách a po jiných nutných částech (figurách) vč. dosypávek - spouštění a nošení materiálu - výměna částí zemní konstrukce znehodnocené klimatickými vlivy - ruční hutnění a výplň jam a prohlubní v podloží - úprava, očištění, ochrana a zhutnění podloží - svahování, hutnění a uzavírání povrchů svahů - zřízení lavic na svazích - udržování úložiště a jeho ochrana proti vodě - odvedení nebo obvedení vody v okolí úložiště a v úložišti - veškeré pomocné konstrukce umožňující provedení zemní konstrukce (příjezdy, sjezdy, nájezdy, lešení, podpěrné konstrukce, přemostění, zpevněné plochy, zakrytí a pod.)
| 10 |  | 17310 |  |  |  |  | ZEMNÍ KRAJNICE A DOSYPÁVKY SE ZHUTNĚNÍM J 7 | [7 empty] | M3 | 18.96 | ____________ |  |  | ____________
Viz výkaz ploch a kubatur č.v.12 E 7) - Zemní krajnice 379,16*0,05=18,96m3 18,96=18,960 [A]
| Technická specifikace: | [7 empty] | položka zahrnuje: - kompletní provedení zemní konstrukce vč. výběru vhodného materiálu - úprava ukládaného materiálu vlhčením, tříděním, promícháním nebo vysoušením, příp. jiné úpravy za účelem zlepšení jeho mech. vlastností - hutnění i různé míry hutnění - ošetření úložiště po celou dobu práce v něm vč. klimatických opatření - ztížení v okolí vedení, konstrukcí a objektů a jejich dočasné zajištění - ztížení provádění vč. hutnění ve ztížených podmínkách a stísněných prostorech - ztížené ukládání sypaniny pod vodu - ukládání po vrstvách a po jiných nutných částech (figurách) vč. dosypávek - spouštění a nošení materiálu - výměna částí zemní konstrukce znehodnocené klimatickými vlivy - ruční hutnění - svahování, hutnění a uzavírání povrchů svahů
- udržování úložiště a jeho ochrana proti vodě - odvedení nebo obvedení vody v okolí úložiště a v úložišti - veškeré pomocné konstrukce umožňující provedení zemní konstrukce (příjezdy, sjezdy, nájezdy, lešení, podpěrné konstrukce, přemostění, zpevněné plochy, zakrytí a pod.)
| 11 |  | 17581 |  |  |  |  | OBSYP POTRUBÍ A OBJEKTŮ Z NAKUPOVANÝCH MATERIÁLŮ J 25 | [7 empty] | M3 | 2.45 | ____________ |  |  | ____________
D4)Obsyp štěrkopískem-chránička 2,62-2*7,5*0,0113=2,45m3 2,45=2,450 [A]
| Technická specifikace: | [7 empty] | položka zahrnuje: - kompletní provedení zemní konstrukce včetně nákupu a dopravy materiálu dle zadávací dokumentace - úprava ukládaného materiálu vlhčením, tříděním, promícháním nebo vysoušením, příp. jiné úpravy za účelem zlepšení jeho mech. vlastností - hutnění i různé míry hutnění - ošetření úložiště po celou dobu práce v něm vč. klimatických opatření - ztížení v okolí vedení, konstrukcí a objektů a jejich dočasné zajištění - ztížení provádění vč. hutnění ve ztížených podmínkách a stísněných prostorech - ztížené ukládání sypaniny pod vodu - ukládání po vrstvách a po jiných nutných částech (figurách) vč. dosypávek - spouštění a nošení materiálu - výměna částí zemní konstrukce znehodnocené klimatickými vlivy - ruční hutnění a výplň jam a prohlubní v podloží - úprava, očištění, ochrana a zhutnění podloží - svahování, hutnění a uzavírání povrchů svahů - zřízení lavic na svazích - udržování úložiště a jeho ochrana proti vodě - odvedení nebo obvedení vody v okolí úložiště a v úložišti - veškeré pomocné konstrukce umožňující provedení zemní konstrukce (příjezdy, sjezdy, nájezdy, lešení, podpěrné konstrukce, přemostění, zpevněné plochy, zakrytí a pod.)
| 12 |  | 18110 |  |  |  |  | ÚPRAVA PLÁNĚ SE ZHUTNĚNÍM V HORNINĚ TŘ. I J 28 | [7 empty] | M2 | 734.03 | ____________ |  |  | ____________
28)Úprava pláně 275,87(G9)+ 458,16(A40)= 734,03 m2 734,03=734,030 [A]
| Technická specifikace: | [7 empty] | položka zahrnuje úpravu pláně včetně vyrovnání výškových rozdílů. Míru zhutnění určuje projekt.
| 13 |  | 18230 |  |  |  |  | ROZPROSTŘENÍ ORNICE V ROVINĚ A47 | [7 empty] | M3 | 38.445 | ____________ |  |  | ____________
47)Zelene plochy (11)67,20 (21)123,39 (31) 12,39 (37)181,47 =384,45
384,45*0,10=38,445 [A]
| Technická specifikace: | [7 empty] | položka zahrnuje: nutné přemístění ornice z dočasných skládek vzdálených do 50m rozprostření ornice v předepsané tloušťce v rovině a ve svahu do 1:5
| 14 |  | 18241 |  |  |  |  | ZALOŽENÍ TRÁVNÍKU RUČNÍM VÝSEVEM A47 | [7 empty] | M2 | 384.45 | ____________ |  |  | ____________
47)Zelene plochy (11)67,20 (21)123,39 (31) 12,39 (37)181,47 384,45 384,45=384,450 [A]
| Technická specifikace: | [7 empty] | Zahrnuje dodání předepsané travní směsi, její výsev na ornici, zalévání, první pokosení, to vše bez ohledu na sklon terénu
|  | 1 |  |  |  |  | Zemní práce | [11 empty] | ____________
|  | 1-1 |  |  |  |  | Přípravné a pompocné práce
| 15 |  | 113135 |  |  |  |  | ODSTRANĚNÍ KRYTU VOZOVEK A CHODNÍKŮ S ASFALT POJIVEM, ODVOZ DO 8KM A39 | [7 empty] | M3 | 31.07 | ____________ |  |  | ____________
skládka 6 KM
dle výkazu výměr v.č.12 A 39 - Bourání voz. živičné do 100 mm (3)103,84 (13)142,19 (23) 58,96 0 = 304,99 39.1 Bourání voz. živičné do 100 mm 304,99 39.2 - 304,99x0,181 = 55,20 t - skládka 6 km 304,99*0,10=30,499 [A] 61)Asfaltových na náměstí 5,71 m2 62) - 5,71x0,181=1,04 t na skládku 6km 5,71*0,10=0,571 [B] Celkem: A+B=31,070 [C]
| Technická specifikace: | [7 empty] | Položka zahrnuje veškerou manipulaci s vybouranou sutí a s vybouranými hmotami vč. uložení na skládku. Nezahrnuje poplatek za skládku, který se vykazuje v položce 0141** (s výjimkou malého množství bouraného materiálu, kde je možné poplatek zahrnout do jednotkové ceny bourání – tento fakt musí být uveden v doplňujícím textu k položce).
| 16 |  | 113155 |  |  |  |  | ODSTRANĚNÍ KRYTU VOZOVEK A CHODNÍKŮ Z BETONU, ODVOZ DO 8KM - A 59-60 | [7 empty] | M3 | 8.993 | ____________ |  |  | ____________
skládka 6km
Viz výkaz ploch a kubatur č.v.12 -- Krajská III/41621 betonových 12,24+41,11+6,60= 59,95 m2 59) 59,95 m2 60) - 59,95x0,50= 29,98 t na skládku 6km bourání tl cca 20cm 59,95*0,15=8,993 [A]
| Technická specifikace: | [7 empty] | Položka zahrnuje veškerou manipulaci s vybouranou sutí a s vybouranými hmotami vč. uložení na skládku. Nezahrnuje poplatek za skládku, který se vykazuje v položce 0141** (s výjimkou malého množství bouraného materiálu, kde je možné poplatek zahrnout do jednotkové ceny bourání – tento fakt musí být uveden v doplňujícím textu k položce).
| 17 |  | 113181 |  |  |  |  | ODSTRANĚNÍ KRYTU CHODNÍKŮ Z DLAŽDIC, ODVOZ DO 1KM A 53- A59 | [7 empty] | M3 | 6.035 | ____________ |  |  | ____________
meziskládka 1 km
Viz výkaz ploch a kubatur č.v.15 Krajská III/41621 - dlážděných 23,88+25,52+43,12+2,22+7,89+2,85= 105,48m2 - náměstí dlážděných 76,70 m2 53) = 182,18 m2 54) Z toho lze dále použít 23,88+76,70= 100,58 m2 55) -100,58x0,138=13,88t - skládka 1 km 56) - likvidace na skládce 182,18(53)-100,58(54)= 81,60 m2 57) -100,58x0,138=13,88t - skládka 1 km 58) - 81,60x0,138=11,26t- skládka 6 km 100,58*0,06=6,035 [A]
| Technická specifikace: | [7 empty] | Položka zahrnuje veškerou manipulaci s vybouranou sutí a s vybouranými hmotami vč. uložení na skládku. Nezahrnuje poplatek za skládku, který se vykazuje v položce 0141** (s výjimkou malého množství bouraného materiálu, kde je možné poplatek zahrnout do jednotkové ceny bourání – tento fakt musí být uveden v doplňujícím textu k položce).
| 18 |  | 113185 |  |  |  |  | ODSTRANĚNÍ KRYTU CHODNÍKŮ Z DLAŽDIC, ODVOZ DO 8KM - A 53- A 59 | [7 empty] | M3 | 4.896 | ____________ |  |  | ____________
skládka 6 km
Viz výkaz ploch a kubatur č.v.15 Krajská III/41621 - dlážděných 23,88+25,52+43,12+2,22+7,89+2,85= 105,48m2 - náměstí dlážděných 76,70 m2
53) = 182,18 m2 54) Z toho lze dále použít 23,88+76,70= 100,58 m2 55) -100,58x0,138=13,88t - skládka 1 km 56) - likvidace na skládce 182,18(53)-100,58(54)= 81,60 m2 57) -100,58x0,138=13,88t - skládka 1 km 58) - 81,60x0,138=11,26t- skládka 6 km 81,60*0,06=4,896 [A]
| Technická specifikace: | [7 empty] | Položka zahrnuje veškerou manipulaci s vybouranou sutí a s vybouranými hmotami vč. uložení na skládku. Nezahrnuje poplatek za skládku, který se vykazuje v položce 0141** (s výjimkou malého množství bouraného materiálu, kde je možné poplatek zahrnout do jednotkové ceny bourání – tento fakt musí být uveden v doplňujícím textu k položce).
| 19 |  | 113321 |  |  |  |  | ODSTRAN PODKL VOZOVEK A CHODNÍKŮ Z KAMENIVA NESTMEL, ODVOZ DO 1KM -A 39.3 a 39.4 | [7 empty] | M3 | 91.497 | ____________ |  |  | ____________
meziskládka - kamenivo na výměnu
Viz výkaz ploch a kubatur č.v.12 39.3 Bourání podkl. z kam. drceného tl 300 mm 304,99 m2 39.4 304,99x0,400 = 122,0 t - skládka dočasná do 1 km a použije se na výměnu 304,99*0,30=91,497 [A]
| Technická specifikace: | [7 empty] | Položka zahrnuje veškerou manipulaci s vybouranou sutí a s vybouranými hmotami vč. uložení na skládku. Nezahrnuje poplatek za skládku, který se vykazuje v položce 0141** (s výjimkou malého množství bouraného materiálu, kde je možné poplatek zahrnout do jednotkové ceny bourání – tento fakt musí být uveden v doplňujícím textu k položce).
| 20 |  | 113375 |  |  |  |  | ODSTRAN PODKLADU VOZOVEK Z DLAŽEB KOSTEK, ODVOZ DO 8KM A 69 | [7 empty] | M3 | 1.482 | ____________ |  |  | ____________
Viz výkaz ploch a kubatur č.v.15 69) Bourání dlažby z drobných kostek tl 12cm 12,35 m2 70) -12,35x0,200=2,47 t 12,35*0,12=1,482 [A]
| Technická specifikace: | [7 empty] | Položka zahrnuje veškerou manipulaci s vybouranou sutí a s vybouranými hmotami vč. uložení na skládku. Nezahrnuje poplatek za skládku, který se vykazuje v položce 0141** (s výjimkou malého množství bouraného materiálu, kde je možné poplatek zahrnout do jednotkové ceny bourání – tento fakt musí být uveden v doplňujícím textu k položce).
| 21 |  | 113514A |  |  |  |  | ODSTRANĚNÍ ZÁHONOVÝCH OBRUBNÍKŮ, ODVOZ DO 5KM A63-64 | [7 empty] | M | 84.87 | ____________ |  |  | ____________
SKLÁDKA 6KM
63) Vytrhání obrub zahr.10,10+3,35+10,62+3,20+24,86+32,74= 84,87 m 64) - 84,87x0,040 = 3,39 t na skládku 6 km 84,87=84,870 [A]
| Technická specifikace: | [7 empty] | Položka zahrnuje veškerou manipulaci s vybouranou sutí a s vybouranými hmotami vč. uložení na skládku. Nezahrnuje poplatek za skládku, který se vykazuje v položce 0141** (s výjimkou malého množství bouraného materiálu, kde je možné poplatek zahrnout do jednotkové ceny bourání – tento fakt musí být uveden v doplňujícím textu k položce).
| 22 |  | 113524A |  |  |  |  | ODSTRANĚNÍ CHODNÍKOVÝCH OBRUBNÍKŮ BETONOVÝCH, ODVOZ DO 6M A65-66 | [7 empty] | M | 50.23 | ____________ |  |  | ____________
SKLÁDKA 6KM
65) Vytrhání obrub sil. 9,48+40,75= 50,23 m 66)- 50,23x0,145 = 7,28 t na skládku 6 km 50,23=50,230 [A]
| Technická specifikace: | [7 empty] | Položka zahrnuje veškerou manipulaci s vybouranou sutí a s vybouranými hmotami vč. uložení na skládku. Nezahrnuje poplatek za skládku, který se vykazuje v položce 0141** (s výjimkou malého množství bouraného materiálu, kde je možné poplatek zahrnout do jednotkové ceny bourání – tento fakt musí být uveden v doplňujícím textu k položce).
|  | 1-1 |  |  |  |  | Přípravné a pompocné práce | [11 empty] | ____________
|  | 2 |  |  |  |  | Základy
| 23 |  | 212625b |  |  |  |  | Odvodnění ložné vrstvy dlažby – trubka PVC DN 110 dl. 200 mm, vyplněné štěrkopískem vč. dodávky a geotextílie G 3 | [7 empty] | KS | 152 | ____________ |  |  | ____________
Viz výkaz ploch a kubatur č.v.13 3) odvodnění ložné vrstvy dlažby - trubka PVC DN 110 dl. 180 mm, vyplněné štěrkopískem vč. dodávky a geotextílie - na 1m2 1ks=152,00 ks 152,0=152,000 [A]
| Technická specifikace: | [7 empty] | Položka platí pro kompletní konstrukce trativodů a zahrnuje zejména: - výkop rýhy předepsaného tvaru v dané třídě těžitelnosti, výplň, zásyp trativodu včetně dopravy, uložení přebytečného materiálu, dodávky předepsaného materiálu pro výplň a zásyp - zřízení spojovací vrstvy - zřízení podkladu a lože trativodu z předepsaného materiálu - dodávka a uložení trativodu předepsaného materiálu a profilu - obsyp trativodu předepsaným materiálem, případně vložení separační nebo drenážní vložky - ukončení trativodu zaústěním do potrubí nebo vodoteče, případně vybudování ukončujícího objektu (kapličky) dle VL
- veškerý materiál, výrobky a polotovary, včetně mimostaveništní a vnitrostaveništní dopravy - nezahrnuje opláštění z geotextilie, fólie
| 24 |  | 28997 |  |  |  |  | ZPEVNĚNÍ Z GEOTEXTILIE A 71 | [7 empty] | M2 | 458.16 | ____________ |  |  | ____________
71) Položení geotextílie na pláň - viz (40) 458,16 m2 72) -dodání geotextilie 200g/m2 458,16x1,20= 458,16=458,160 [A]
| Technická specifikace: | [7 empty] | Položka zahrnuje: - dodávku předepsané geotextilie nebo geomřížoviny - úpravu, očištění a ochranu podkladu - přichycení k podkladu, případně zatížení - úpravy spojů a zajištění okrajů - úpravy pro odvodnění - nutné přesahy - mimostaveništní a vnitrostaveništní dopravu
|  | 2 |  |  |  |  | Základy | [11 empty] | ____________
|  | 4 |  |  |  |  | Vodorovné konstrukce
| 25 |  | 45157 |  |  |  |  | PODKLADNÍ A VÝPLŇOVÉ VRSTVY Z KAMENIVA TĚŽENÉHO D2 | [7 empty] | M3 | 0.38 | ____________ |  |  | ____________
Chránička - lože z štěrkopísku 7,5x0,50x0,1 = 0,38 m3 0,38=0,380 [A]
| Technická specifikace: | [7 empty] | Položka zahrnuje veškerý materiál, výrobky a polotovary, včetně mimostaveništní a vnitrostaveništní dopravy (rovněž přesuny), včetně naložení a složení, případně s uložením.
|  | 4 |  |  |  |  | Vodorovné konstrukce | [11 empty] | ____________
|  | 5 |  |  |  |  | Komunikace
| 26 |  | 56113 |  |  |  |  | PODKLADNÍ BETON TL. DO 150MM G 11, 12 | [7 empty] | M2 | 83.17 | ____________ |  |  | ____________
podkladní beton pod zámkovou dlažbu u vjezdů 11) Beton C8/10 100 mm - vjezdy 83,17 m2 83,17=83,170 [A]
| Technická specifikace: | [7 empty] | - dodání směsi v požadované kvalitě
- očištění podkladu - uložení směsi dle předepsaného technologického předpisu a zhutnění vrstvy v předepsané tloušťce - zřízení vrstvy bez rozlišení šířky, pokládání vrstvy po etapách, včetně pracovních spar a spojů - úpravu napojení, ukončení - úpravu dilatačních spar včetně předepsané výztuže - nezahrnuje postřiky, nátěry - nezahrnuje úpravu povrchu krytu
| 27 |  | 56333 |  |  |  |  | VOZOVKOVÉ VRSTVY ZE ŠTĚRKODRTI TL. DO 150MM G 10 | [7 empty] | M2 | 275.87 | ____________ |  |  | ____________
Chodníky
45)Chodnik (A9) 6,73 (A19)103,98 (A29) 16,89 (A36)148,27 = 275,87 275,87=275,870 [A]
| Technická specifikace: | [7 empty] | - dodání kameniva předepsané kvality a zrnitosti - rozprostření a zhutnění vrstvy v předepsané tloušťce - zřízení vrstvy bez rozlišení šířky, pokládání vrstvy po etapách - nezahrnuje postřiky, nátěry
| 28 |  | 56334 |  |  |  |  | VOZOVKOVÉ VRSTVY ZE ŠTĚRKODRTI TL. DO 200MM ( A41) | [7 empty] | M2 | 458.16 | ____________ |  |  | ____________
41)Sterkodrt 200 mm (5)157,47 (15)193,40 (25) 35,15 (33)72,14 458,16 458,16=458,160 [A]
| Technická specifikace: | [7 empty] | - dodání kameniva předepsané kvality a zrnitosti - rozprostření a zhutnění vrstvy v předepsané tloušťce - zřízení vrstvy bez rozlišení šířky, pokládání vrstvy po etapách - nezahrnuje postřiky, nátěry
| 29 |  | 56434 |  |  |  |  | VOZOVKOVÉ VRSTVY ZE ŠTĚRKU VYPLŇ CEM MALTOU TL DO 200MM A42 | [7 empty] | M2 | 458.16 | ____________ |  |  | ____________
TL 130mm
42)SC C8/10 130 mm (6)157,47 (16)193,40 (26) 35,15 (34)72,14 458,16 458,16=458,160 [A]
| Technická specifikace: | [7 empty] | - dodání směsi v požadované kvalitě - očištění podkladu - uložení směsi dle předepsaného technologického předpisu a zhutnění vrstvy v předepsané tloušťce - zřízení vrstvy bez rozlišení šířky, pokládání vrstvy po etapách, včetně pracovních spar a spojů
- úpravu napojení, ukončení - úpravu dilatačních spar včetně předepsané výztuže - nezahrnuje postřiky, nátěry - nezahrnuje úpravu povrchu krytu
| 30 |  | 572133 |  |  |  |  | INFILTRAČNÍ POSTŘIK Z EMULZE DO 1,5KG/M2 A51 | [7 empty] | M2 | 333.32 | ____________ |  |  | ____________
51) Infiltrační postřik PI-E 0,6-1,30 kg/m2- viz. 43) 333,23 m2 333,32=333,320 [A]
| Technická specifikace: | [7 empty] | - dodání všech předepsaných materiálů pro postřiky v předepsaném množství - provedení dle předepsaného technologického předpisu - zřízení vrstvy bez rozlišení šířky, pokládání vrstvy po etapách - úpravu napojení, ukončení
| 31 |  | 572213 |  |  |  |  | SPOJOVACÍ POSTŘIK Z EMULZE DO 0,5KG/M2 A52 | [7 empty] | M2 | 333.23 | ____________ |  |  | ____________
51) Infiltrační postřik PI-E 0,6-1,30 kg/m2- viz. 43) 333,23 m2 333,23=333,230 [A]
| Technická specifikace: | [7 empty] | - dodání všech předepsaných materiálů pro postřiky v předepsaném množství - provedení dle předepsaného technologického předpisu - zřízení vrstvy bez rozlišení šířky, pokládání vrstvy po etapách - úpravu napojení, ukončení
| 32 |  | 574A43 |  |  |  |  | ASFALTOVÝ BETON PRO OBRUSNÉ VRSTVY ACO 11 TL. 50MM A43 | [7 empty] | M2 | 333.23 | ____________ |  |  | ____________
43)ACO11 50 mm (7)111,21 (17)161,80 (27) 60,22 0 333,23 333,23=333,230 [A]
| Technická specifikace: | [7 empty] | - dodání směsi v požadované kvalitě - očištění podkladu - uložení směsi dle předepsaného technologického předpisu, zhutnění vrstvy v předepsané tloušťce - zřízení vrstvy bez rozlišení šířky, pokládání vrstvy po etapách, včetně pracovních spar a spojů - úpravu napojení, ukončení podél obrubníků, dilatačních zařízení, odvodňovacích proužků, odvodňovačů, vpustí, šachet a pod. - nezahrnuje postřiky, nátěry - nezahrnuje těsnění podél obrubníků, dilatačních zařízení, odvodňovacích proužků, odvodňovačů, vpustí, šachet a pod.
| 33 |  | 574C56 |  |  |  |  | ASFALTOVÝ BETON PRO LOŽNÍ VRSTVY ACL 16+, 16S TL. 60MM A43 | [7 empty] | M2 | 323.23 | ____________ |  |  | ____________
43)ACL 16+ 50 mm (7)111,21 (17)161,80 (27) 60,22 0 333,23 323,23=323,230 [A]
| Technická specifikace: | [7 empty] | - dodání směsi v požadované kvalitě - očištění podkladu - uložení směsi dle předepsaného technologického předpisu, zhutnění vrstvy v předepsané tloušťce - zřízení vrstvy bez rozlišení šířky, pokládání vrstvy po etapách, včetně pracovních spar a spojů - úpravu napojení, ukončení podél obrubníků, dilatačních zařízení, odvodňovacích proužků, odvodňovačů, vpustí, šachet a pod. - nezahrnuje postřiky, nátěry - nezahrnuje těsnění podél obrubníků, dilatačních zařízení, odvodňovacích proužků, odvodňovačů, vpustí, šachet a pod.
| 34 |  | 58221 |  |  |  |  | DLÁŽDĚNÉ KRYTY Z DROBNÝCH KOSTEK DO LOŽE Z KAMENIVA G 8 | [7 empty] | M2 | 35.12 | ____________ |  |  | ____________
48)Autobusová zastávka 9,92 25,20 0 0 35,12 48.1 - drobná kostka 35,12x0,24= 8,43t 35,12=35,120 [A]
| Technická specifikace: | [7 empty] | - dodání dlažebního materiálu v požadované kvalitě, dodání materiálu pro předepsané lože v tloušťce předepsané dokumentací a pro předepsanou výplň spar - očištění podkladu - uložení dlažby dle předepsaného technologického předpisu včetně předepsané podkladní vrstvy a předepsané výplně spar - zřízení vrstvy bez rozlišení šířky, pokládání vrstvy po etapách - úpravu napojení, ukončení podél obrubníků, dilatačních zařízení, odvodňovacích proužků, odvodňovačů, vpustí, šachet a pod., nestanoví-li zadávací dokumentace jinak - nezahrnuje postřiky, nátěry - nezahrnuje těsnění podél obrubníků, dilatačních zařízení, odvodňovacích proužků, odvodňovačů, vpustí, šachet a pod.
| 35 |  | 582611 |  |  |  |  | KRYTY Z BETON DLAŽDIC SE ZÁMKEM ŠEDÝCH TL 60MM DO LOŽE Z KAM G7 | [7 empty] | M2 | 176.85 | ____________ |  |  | ____________
7) - dlažba zámková přírodní tl. 6 cm 275,87(G4)-87,84(G5)-12,02(G6)= 176,85 m2 176,85=176,850 [A]
| Technická specifikace: | [7 empty] | - dodání dlažebního materiálu v požadované kvalitě, dodání materiálu pro předepsané lože v tloušťce předepsané dokumentací a pro předepsanou výplň spar - očištění podkladu - uložení dlažby dle předepsaného technologického předpisu včetně předepsané podkladní vrstvy a předepsané výplně spar - zřízení vrstvy bez rozlišení šířky, pokládání vrstvy po etapách - úpravu napojení, ukončení podél obrubníků, dilatačních zařízení, odvodňovacích proužků, odvodňovačů, vpustí, šachet a pod., nestanoví-li zadávací dokumentace jinak - nezahrnuje postřiky, nátěry
- nezahrnuje těsnění podél obrubníků, dilatačních zařízení, odvodňovacích proužků, odvodňovačů, vpustí, šachet a pod.
| 36 |  | 582614 |  |  |  |  | KRYTY Z BETON DLAŽDIC SE ZÁMKEM BAREV TL 60MM DO LOŽE Z KAM G5 | [7 empty] | M2 | 87.84 | ____________ |  |  | ____________
5) - dlažba zámková barvená tl. 6 cm U AZ (8,76+2,92)x0,40= 4,67 m2 Vjezdy 83,17 m2 87,84 m2 87,84=87,840 [A]
| Technická specifikace: | [7 empty] | - dodání dlažebního materiálu v požadované kvalitě, dodání materiálu pro předepsané lože v tloušťce předepsané dokumentací a pro předepsanou výplň spar - očištění podkladu - uložení dlažby dle předepsaného technologického předpisu včetně předepsané podkladní vrstvy a předepsané výplně spar - zřízení vrstvy bez rozlišení šířky, pokládání vrstvy po etapách - úpravu napojení, ukončení podél obrubníků, dilatačních zařízení, odvodňovacích proužků, odvodňovačů, vpustí, šachet a pod., nestanoví-li zadávací dokumentace jinak - nezahrnuje postřiky, nátěry - nezahrnuje těsnění podél obrubníků, dilatačních zařízení, odvodňovacích proužků, odvodňovačů, vpustí, šachet a pod.
| 37 |  | 582615 |  |  |  |  | KRYTY Z BETON DLAŽDIC SE ZÁMKEM BAREV TL 80MM DO LOŽE Z KAM G2 | [7 empty] | M2 | 151.9 | ____________ |  |  | ____________
A44)Dlazba zamkova (8) 47,98 (18) 30,89 (28) 0,89 (35)72,14 151,90 151,9=151,900 [A]
| Technická specifikace: | [7 empty] | - dodání dlažebního materiálu v požadované kvalitě, dodání materiálu pro předepsané lože v tloušťce předepsané dokumentací a pro předepsanou výplň spar - očištění podkladu - uložení dlažby dle předepsaného technologického předpisu včetně předepsané podkladní vrstvy a předepsané výplně spar - zřízení vrstvy bez rozlišení šířky, pokládání vrstvy po etapách - úpravu napojení, ukončení podél obrubníků, dilatačních zařízení, odvodňovacích proužků, odvodňovačů, vpustí, šachet a pod., nestanoví-li zadávací dokumentace jinak - nezahrnuje postřiky, nátěry - nezahrnuje těsnění podél obrubníků, dilatačních zařízení, odvodňovacích proužků, odvodňovačů, vpustí, šachet a pod.
| 38 |  | 58261A |  |  |  |  | KRYTY Z BETON DLAŽDIC SE ZÁMKEM BAREV RELIÉF TL 60MM DO LOŽE Z KAM G6 | [7 empty] | M2 | 12.02 | ____________ |  |  | ____________
G6) - dlažba barvená s reliefem Místo pro přecházení (1,2+0,7+1,56+2,58)x0,40= 2,42 Před OÚ 13,50x0,4= 5,40 U AZ 1x0,8x1,5= 1,20 Výjezdová 0,015 7,50x0,40= 3,00 celkem 12,02 m2 12,02=12,020 [A]
| Technická specifikace: | [7 empty] | - dodání dlažebního materiálu v požadované kvalitě, dodání materiálu pro předepsané lože v tloušťce předepsané dokumentací a pro předepsanou výplň spar - očištění podkladu - uložení dlažby dle předepsaného technologického předpisu včetně předepsané podkladní vrstvy a předepsané výplně spar - zřízení vrstvy bez rozlišení šířky, pokládání vrstvy po etapách - úpravu napojení, ukončení podél obrubníků, dilatačních zařízení, odvodňovacích proužků, odvodňovačů, vpustí, šachet a pod., nestanoví-li zadávací dokumentace jinak - nezahrnuje postřiky, nátěry - nezahrnuje těsnění podél obrubníků, dilatačních zařízení, odvodňovacích proužků, odvodňovačů, vpustí, šachet a pod.
|  | 5 |  |  |  |  | Komunikace | [11 empty] | ____________
|  | 7 |  |  |  |  | Přidružená stavební výroba
| 39 |  | 711117 |  |  |  |  | IZOLACE BĚŽNÝCH KONSTRUKCÍ PROTI ZEMNÍ VLHKOSTI Z PE FÓLIÍ G 13 | [7 empty] | M2 | 9.3 | ____________ |  |  | ____________
Nopová folie
13) Izolace nopovou folií 31,00x0,30= 9,30 m2 9,30=9,300 [A]
| Technická specifikace: | [7 empty] | položka zahrnuje: - dodání předepsaného izolačního materiálu - očištění a ošetření podkladu, zadávací dokumentace může zahrnout i případné vyspravení - zřízení izolace jako kompletního povlaku, případně komplet. soustavy nebo systému podle příslušného technolog. předpisu - zřízení izolace i jednotlivých vrstev po etapách, včetně pracovních spár a spojů - úprava u okrajů, rohů, hran, dilatačních i pracovních spojů, kotev, obrubníků, dilatačních zařízení, odvodnění, otvorů, neizolovaných míst a pod.
- zajištění odvodnění povrchu izolace, včetně odvodnění nejnižších míst, pokud dokumentace pro zadání stavby nestanoví jinak - ochrana izolace do doby zřízení definitivní ochranné vrstvy nebo konstrukce - úprava, očištění a ošetření prostoru kolem izolace - provedení požadovaných zkoušek - nezahrnuje ochranné vrstvy, např. geotextilii
|  | 7 |  |  |  |  | Přidružená stavební výroba | [11 empty] | ____________
|  | 8 |  |  |  |  | Potrubí
| 40 |  | 87633a |  |  |  |  | CHRÁNIČKY Z TRUB PLASTOVÝCH DN 110MM D9 | [7 empty] | M | 15 | ____________ |  |  | ____________
9)Vrapová trubka DN 110 7,5*2=15,0m 15,0=15,000 [A]
| Technická specifikace: | [7 empty] | položky pro zhotovení potrubí platí bez ohledu na sklon zahrnuje: - výrobní dokumentaci (včetně technologického předpisu) - dodání veškerého trubního a pomocného materiálu (trouby, trubky, tvarovky, spojovací a těsnící materiál a pod.), podpěrných, závěsných a upevňovacích prvků, včetně potřebných úprav - úprava a příprava podkladu a podpěr, očištění a ošetření podkladu a podpěr - zřízení plně funkčního potrubí, kompletní soustavy, podle příslušného technologického předpisu - zřízení potrubí i jednotlivých částí po etapách, včetně pracovních spar a spojů, pracovního zaslepení konců a pod. - úprava prostupů, průchodů šachtami a komorami, okolí podpěr a vyústění, zaústění, napojení, vyvedení a upevnění odpad. výustí - ochrana potrubí nátěrem (vč. úpravy povrchu), případně izolací, nejsou-li tyto práce předmětem jiné položky - úprava, očištění a ošetření prostoru kolem potrubí včetně případně předepsaného utěsnění konců chrániček - položky platí pro práce prováděné v prostoru zapaženém i nezapaženém a i v kolektorech, chráničkách
|  | 8 |  |  |  |  | Potrubí | [11 empty] | ____________
|  | 9 |  |  |  |  | Ostatní konstrukce a práce
| 41 |  | 914161 |  |  |  |  | DOPRAVNÍ ZNAČKY ZÁKLADNÍ VELIKOSTI HLINÍKOVÉ FÓLIE TŘ 1 - DODÁVKA A MONTÁŽ I 3 | [7 empty] | KUS | 3 | ____________ |  |  | ____________
3) Osazení značek běžných 3,00 ks 4) - dodání sloupek na DZ dlouhý 1,00 ks
11)- dodání DZ IJ 4b - zastávka-vzor Kordis 2,00 ks 3=3,000 [A]
| Technická specifikace: | [7 empty] | položka zahrnuje: - dodávku a montáž značek v požadovaném provedení - u dočasných (provizorních) značek a zařízení údržbu po celou dobu trvání funkce, náhradu zničených nebo ztracených kusů, nutnou opravu poškozených částí
| 42 |  | 914162 |  |  |  |  | DOPRAVNÍ ZNAČKY ZÁKLADNÍ VELIKOSTI HLINÍKOVÉ FÓLIE TŘ 1 - MONTÁŽ S PŘEMÍSTĚNÍM I 2 | [7 empty] | KUS | 2 | ____________ |  |  | ____________
2) přemístění DZ 2=2,000 [A]
| Technická specifikace: | [7 empty] | položka zahrnuje: - dopravu demontované značky z dočasné skládky - osazení a montáž značky na místě určeném projektem - nutnou opravu poškozených částí nezahrnuje dodávku značky
| 43 |  | 914163 |  |  |  |  | DOPRAVNÍ ZNAČKY ZÁKLADNÍ VELIKOSTI HLINÍKOVÉ FÓLIE TŘ 1 - DEMONTÁŽ I 1 | [7 empty] | KUS | 2 | ____________ |  |  | ____________
1 odstranění stávajících DZ 2=2,000 [A]
| Technická specifikace: | [7 empty] | Položka zahrnuje odstranění, demontáž a odklizení materiálu s odvozem na předepsané místo
| 44 |  | 91722 |  |  |  |  | CHODNÍKOVÉ OBRUBY Z BETONOVÝCH OBRUBNÍKŮ E1-E7 | [7 empty] | M | 379.16 | ____________ |  |  | ____________
1)Osazení celkem 175,83+203,33= 379,16 m 2) - dodání obrubníku 100/15/15 51,66 ks 3) - dodání obrubníku 100x25/15x15 L 1+2= 3,00 ks 4) - dodání obrubníku 100x25/15x15 P 1+2= 3,00 ks 5) - dodání obrubníků 100/15/30 2,95+8,64= 11,59 ks 5) - dodání obrubníků 100/15/25 (175,83-51,66-3-3-11,59)=106,58 ks 6) - dodání obrubníků 100/10/25 203,33 ks 379,16=379,160 [A]
| Technická specifikace: | [7 empty] | Položka zahrnuje veškerý materiál, výrobky a polotovary, včetně mimostaveništní a vnitrostaveništní dopravy (rovněž přesuny), včetně naložení a složení,případně s uložením. Položka obruby a zpomalovací prahy zahrnuje i betonové lože i boční betonovou opěrku.
| 45 |  | 91723 |  |  |  |  | OBRUBY Z BETON KRAJNÍKŮ ( F) | [7 empty] | M | 106.62 | ____________ |  |  | ____________
F)Osazení krajníku Vjezdová 23,78+6,65= 30,43 Výjezdová 10,97+32,14= 43,11 MK Za Humny 5,00+7,44+20,64= 33,08 1) 106,62m 106,62=106,620 [A]
| Technická specifikace: | [7 empty] | Položka zahrnuje veškerý materiál, výrobky a polotovary, včetně mimostaveništní a vnitrostaveništní dopravy (rovněž přesuny), včetně naložení a složení,případně s uložením. Položka obruby a zpomalovací prahy zahrnuje i betonové lože i boční betonovou opěrku.
| 46 |  | 935812 |  |  |  |  | ŽLABY A RIGOLY DLÁŽDĚNÉ Z KOSTEK DROBNÝCH DO BETONU TL 100MM | [7 empty] | M2 | 28 | ____________ |  |  | ____________
13) Dlážděný rigol z drobné kostky (3,0+32,0)x0,80= 28,00 m2 28,0=28,000 [A]
| Technická specifikace: | [7 empty] | položka zahrnuje: - dodání a uložení předepsaného dlažebního materiálu v požadované kvalitě do předepsaného tvaru a v předepsané šířce - dodání a rozprostření lože z předepsaného materiálu v předepsané tloušťce a šířce - úravu napojení a ukončení - vnitrostaveništní i mimostaveništní dopravu - měří se vydlážděná plocha.
| 47 |  | 966115 |  |  |  |  | BOURÁNÍ KONSTRUKCÍ Z BETON DÍLCŮ S ODVOZEM DO 8KM A67 | [7 empty] | M3 | 13.81 | ____________ |  |  | ____________
Bourání betonového žlabu - skládka 6km
viz výkaz výměr a kubatur v.č.15 67) Bourání betonového žlabu (9,48+40,75+5,00)x0,25= 13,81 m3 13,81=13,810 [A]
| Technická specifikace: | [7 empty] | položka zahrnuje: - rozbourání konstrukce bez ohledu na použitou technologii - veškeré pomocné konstrukce (lešení a pod.) - veškerou manipulaci s vybouranou sutí a hmotami včetně uložení na skládku. Nezahrnuje poplatek za skládku, který se vykazuje v položce 0141** (s výjimkou malého množství bouraného materiálu, kde je možné poplatek zahrnout do jednotkové ceny bourání – tento fakt musí být uveden v doplňujícím textu k položce) - veškeré další práce plynoucí z technologického předpisu a z platných předpisů
|  | 9 |  |  |  |  | Ostatní konstrukce a práce | [11 empty] | ____________
| Celkem: | [18 empty] | ____________