## Sheet1
|  | ASPE 9 | [19 empty] | Strana: | 1
3.6.1.7
SOUPIS PRACÍ
|  |  |  | Stavba: | [6 empty] | 382d | Rekonstrukce místních komunikací v obci Přísnotice- dešťová kanalizace
|  |  |  | Objekt: | [6 empty] | 382d-1 | Dešťová kanalizace
|  |  |  | Rozpočet: | [6 empty] | 382d-1 | Dešťová kanalizace
Objednavatel:
Zhotovitel dokumentace:
[5 empty] | Základní cena: | [8 empty] | ____________ |  |  | Kč
[9 empty] | Cena celková: |  |  |  |  | ____________ |  |  | Kč
[9 empty] | DPH: |  |  |  |  | ____________ |  |  | Kč
[9 empty] | Cena s daní: |  |  |  |  | ____________ |  |  | Kč
Měrné jednotky:
[6 empty] | Počet měrných jednotek: | [6 empty] | 0
[6 empty] | Náklad na měrnou jednotku: | [7 empty] | ____________ |  |  | Kč
|  |  |  | Vypracoval zadání: | [10 empty] | Vypracoval nabídku:
|  |  |  | Datum zadání: | [10 empty] | Datum vypracování nabídky:
|  | 0 |  |  |  |  | Všeobecné konstrukce a práce
| 1 |  | 014101 |  |  |  |  | POPLATKY ZA SKLÁDKU | [7 empty] | M3 | 483.469 | ____________ |  |  | ____________
zemina
položka 132834: 483,469=483,469 [A]
| Technická specifikace: | [7 empty] | zahrnuje veškeré poplatky provozovateli skládky související s uložením odpadu na skládce.
|  | 0 |  |  |  |  | Všeobecné konstrukce a práce | [11 empty] | ____________
|  | 1 |  |  |  |  | Zemní práce
| 2 |  | 11511 |  |  |  |  | ČERPÁNÍ VODY DO 500 L/MIN | [7 empty] | HOD | 720 | ____________ |  |  | ____________
(1,2)
720,0=720,000 [A]
| Technická specifikace: | [7 empty] | Položka čerpání vody na povrchu zahrnuje i potrubí, pohotovost záložní čerpací soupravy a zřízení čerpací jímky. Součástí položky je také následná demontáž a likvidace těchto zařízení
| 3 |  | 122731 |  |  |  |  | ODKOPÁVKY A PROKOPÁVKY OBECNÉ TŘ. I, ODVOZ DO 1KM | [7 empty] | M3 | 539.312 | ____________ |  |  | ____________
zemina na zásyp - dovoz z meziskládky
202,0+78,874+98,56+22,968+13,629+12,458+46,041+64,782=539,312 [A]
| Technická specifikace: | [7 empty] | položka zahrnuje: - vodorovná a svislá doprava, přemístění, přeložení, manipulace s výkopkem - kompletní provedení vykopávky nezapažené i zapažené - ošetření výkopiště po celou dobu práce v něm vč. klimatických opatření - ztížení vykopávek v blízkosti podzemního vedení, konstrukcí a objektů vč. jejich dočasného zajištění - ztížení pod vodou, v okolí výbušnin, ve stísněných prostorech a pod. - příplatek za lepivost - těžení po vrstvách, pásech a po jiných nutných částech (figurách) - čerpání vody vč. čerpacích jímek, potrubí a pohotovostní čerpací soupravy (viz ustanovení k pol. 1151,2) - potřebné snížení hladiny podzemní vody - těžení a rozpojování jednotlivých balvanů - vytahování a nošení výkopku - svahování a přesvah. svahů do konečného tvaru, výměna hornin v podloží a v pláni znehodnocené klimatickými vlivy - ruční vykopávky, odstranění kořenů a napadávek
- pažení, vzepření a rozepření vč. přepažování (vyjma štětových stěn) - úpravu, ochranu a očištění dna, základové spáry, stěn a svahů - zhutnění podloží, případně i svahů vč. svahování - zřízení stupňů v podloží a lavic na svazích, není-li pro tyto práce zřízena samostatná položka - udržování výkopiště a jeho ochrana proti vodě - odvedení nebo obvedení vody v okolí výkopiště a ve výkopišti - třídění výkopku - veškeré pomocné konstrukce umožňující provedení vykopávky (příjezdy, sjezdy, nájezdy, lešení, podpěr. konstr., přemostění, zpevněné plochy, zakrytí a pod.) - nezahrnuje uložení zeminy (na skládku, do násypu) ani poplatky za skládku, vykazují se v položce č.0141**
| 4 |  | 122831 |  |  |  |  | ODKOPÁVKY A PROKOPÁVKY OBECNÉ TŘ. II, ODVOZ DO 1KM | [7 empty] | M3 | 55.843 | ____________ |  |  | ____________
zemina na zásyp - dovoz z meziskládky
595,155-539,312=55,843 [B]
| Technická specifikace: | [7 empty] | položka zahrnuje: - vodorovná a svislá doprava, přemístění, přeložení, manipulace s výkopkem - kompletní provedení vykopávky nezapažené i zapažené - ošetření výkopiště po celou dobu práce v něm vč. klimatických opatření - ztížení vykopávek v blízkosti podzemního vedení, konstrukcí a objektů vč. jejich dočasného zajištění - ztížení pod vodou, v okolí výbušnin, ve stísněných prostorech a pod. - těžení po vrstvách, pásech a po jiných nutných částech (figurách) - čerpání vody vč. čerpacích jímek, potrubí a pohotovostní čerpací soupravy (viz ustanovení k pol. 1151,2) - potřebné snížení hladiny podzemní vody - těžení a rozpojování jednotlivých balvanů - vytahování a nošení výkopku - svahování a přesvah. svahů do konečného tvaru, výměna hornin v podloží a v pláni znehodnocené klimatickými vlivy - eventuelně nutné druhotné rozpojení odstřelené horniny - ruční vykopávky, odstranění kořenů a napadávek - pažení, vzepření a rozepření vč. přepažování (vyjma štětových stěn) - úpravu, ochranu a očištění dna, základové spáry, stěn a svahů - zhutnění podloží, případně i svahů vč. svahování - zřízení stupňů v podloží a lavic na svazích, není-li pro tyto práce zřízena samostatná položka - udržování výkopiště a jeho ochrana proti vodě
- odvedení nebo obvedení vody v okolí výkopiště a ve výkopišti - třídění výkopku - veškeré pomocné konstrukce umožňující provedení vykopávky (příjezdy, sjezdy, nájezdy, lešení, podpěr. konstr., přemostění, zpevněné plochy, zakrytí a pod.) - nezahrnuje uložení zeminy (na skládku, do násypu) ani poplatky za skládku, vykazují se v položce č.0141**
| 5 |  | 132731 |  |  |  |  | HLOUBENÍ RÝH ŠÍŘ DO 2M PAŽ I NEPAŽ TŘ. I, ODVOZ DO 1KM | [7 empty] | M3 | 539.312 | ____________ |  |  | ____________
odvoz na meziskládku, zemina se použije na zásyp
125,0*1,60*(2,52-0,50)*0,50 "%" "stoka D" 202,000 52,0*1,60*(2,396-0,50)*0,50 "%" "stoka D1" 78,874 70,0*1,60*(2,26-0,50)*0,50 "%" "stoka D2" 98,560 14,50*1,60*(2,48-0,50)*0,50 "%" "stoka D3" 22,968 11,0*1,40*(2,27-0,50)*0,50 "%" "stoka DP" 13,629 15,0*1,10*(1,81-0,30)*0,50 "%" "výtlak" 12,458 (3,25+2*0,60)*(3,25+2*0,60)*4,65*0,50 "%" "ČS" 46,041 61,0*1,20*(2,27-0,50)*0,50 "%" "přípojky dešťových svodů" 64,782 Součet 539,312 202,0+78,874+98,56+22,968+13,629+12,458+46,041+64,782=539,312 [A]
| Technická specifikace: | [7 empty] | položka zahrnuje: - vodorovná a svislá doprava, přemístění, přeložení, manipulace s výkopkem - kompletní provedení vykopávky nezapažené i zapažené - ošetření výkopiště po celou dobu práce v něm vč. klimatických opatření - ztížení vykopávek v blízkosti podzemního vedení, konstrukcí a objektů vč. jejich dočasného zajištění - ztížení pod vodou, v okolí výbušnin, ve stísněných prostorech a pod. - příplatek za lepivost - těžení po vrstvách, pásech a po jiných nutných částech (figurách) - čerpání vody vč. čerpacích jímek, potrubí a pohotovostní čerpací soupravy (viz ustanovení k pol. 1151,2) - potřebné snížení hladiny podzemní vody - těžení a rozpojování jednotlivých balvanů - vytahování a nošení výkopku - svahování a přesvah. svahů do konečného tvaru, výměna hornin v podloží a v pláni znehodnocené klimatickými vlivy - ruční vykopávky, odstranění kořenů a napadávek
- pažení, vzepření a rozepření vč. přepažování (vyjma štětových stěn) - úpravu, ochranu a očištění dna, základové spáry, stěn a svahů - odvedení nebo obvedení vody v okolí výkopiště a ve výkopišti - třídění výkopku - veškeré pomocné konstrukce umožňující provedení vykopávky (příjezdy, sjezdy, nájezdy, lešení, podpěr. konstr., přemostění, zpevněné plochy, zakrytí a pod.) - nezahrnuje uložení zeminy (na skládku, do násypu) ani poplatky za skládku, vykazují se v položce č.0141**
| 6 |  | 132831 |  |  |  |  | HLOUBENÍ RÝH ŠÍŘ DO 2M PAŽ I NEPAŽ TŘ. II, ODVOZ DO 1KM | [7 empty] | M3 | 55.843 | ____________ |  |  | ____________
odvoz na meziskládku zemina se použije na zásyp
125,0*1,60*(2,52-0,50)*0,50 "%" "stoka D" 202,000 52,0*1,60*(2,396-0,50)*0,50 "%" "stoka D1" 78,874 70,0*1,60*(2,26-0,50)*0,50 "%" "stoka D2" 98,560 14,50*1,60*(2,48-0,50)*0,50 "%" "stoka D3" 22,968 11,0*1,40*(2,27-0,50)*0,50 "%" "stoka DP" 13,629 15,0*1,10*(1,81-0,30)*0,50 "%" "výtlak" 12,458 (3,25+2*0,60)*(3,25+2*0,60)*4,65*0,50 "%" "ČS" 46,041 61,0*1,20*(2,27-0,50)*0,50 "%" "přípojky dešťových svodů" 64,782 Součet 539,312 Odpočet zbývající zeminy na zásyp 595,155-539,312=55,843 [B]
| Technická specifikace: | [7 empty] | položka zahrnuje: - vodorovná a svislá doprava, přemístění, přeložení, manipulace s výkopkem - kompletní provedení vykopávky nezapažené i zapažené - ošetření výkopiště po celou dobu práce v něm vč. klimatických opatření - ztížení vykopávek v blízkosti podzemního vedení, konstrukcí a objektů vč. jejich dočasného zajištění - ztížení pod vodou, v okolí výbušnin, ve stísněných prostorech a pod. - těžení po vrstvách, pásech a po jiných nutných částech (figurách) - čerpání vody vč. čerpacích jímek, potrubí a pohotovostní čerpací soupravy (viz ustanovení k pol. 1151,2) - potřebné snížení hladiny podzemní vody - těžení a rozpojování jednotlivých balvanů - vytahování a nošení výkopku
- svahování a přesvah. svahů do konečného tvaru, výměna hornin v podloží a v pláni znehodnocené klimatickými vlivy - eventuelně nutné druhotné rozpojení odstřelené horniny - ruční vykopávky, odstranění kořenů a napadávek - pažení, vzepření a rozepření vč. přepažování (vyjma štětových stěn) - úpravu, ochranu a očištění dna, základové spáry, stěn a svahů - odvedení nebo obvedení vody v okolí výkopiště a ve výkopišti - třídění výkopku - veškeré pomocné konstrukce umožňující provedení vykopávky (příjezdy, sjezdy, nájezdy, lešení, podpěr. konstr., přemostění, zpevněné plochy, zakrytí a pod.) - nezahrnuje uložení zeminy (na skládku, do násypu) ani poplatky za skládku, vykazují se v položce č.0141**
| 7 |  | 132834 |  |  |  |  | HLOUBENÍ RÝH ŠÍŘ DO 2M PAŽ I NEPAŽ TŘ. II, ODVOZ DO 5KM | [7 empty] | M3 | 483.469 | ____________ |  |  | ____________
odvoz na skládku
zemina na skládku 125,0*1,60*(2,52-0,50)*0,50 "%" "stoka D" 202,000 52,0*1,60*(2,396-0,50)*0,50 "%" "stoka D1" 78,874 70,0*1,60*(2,26-0,50)*0,50 "%" "stoka D2" 98,560 14,50*1,60*(2,48-0,50)*0,50 "%" "stoka D3" 22,968 11,0*1,40*(2,27-0,50)*0,50 "%" "stoka DP" 13,629 15,0*1,10*(1,81-0,30)*0,50 "%" "výtlak" 12,458 (3,25+2*0,60)*(3,25+2*0,60)*4,65*0,50 "%" "ČS" 46,041 61,0*1,20*(2,27-0,50)*0,50 "%" "přípojky dešťových svodů" 64,782 Součet 539,312 202,0+78,874+98,56+22,968+13,629+12,458+46,041+64,782-55,843=483,469 [A]
| Technická specifikace: | [7 empty] | položka zahrnuje: - vodorovná a svislá doprava, přemístění, přeložení, manipulace s výkopkem - kompletní provedení vykopávky nezapažené i zapažené - ošetření výkopiště po celou dobu práce v něm vč. klimatických opatření - ztížení vykopávek v blízkosti podzemního vedení, konstrukcí a objektů vč. jejich dočasného zajištění - ztížení pod vodou, v okolí výbušnin, ve stísněných prostorech a pod. - těžení po vrstvách, pásech a po jiných nutných částech (figurách) - čerpání vody vč. čerpacích jímek, potrubí a pohotovostní čerpací soupravy (viz ustanovení k pol. 1151,2) - potřebné snížení hladiny podzemní vody
- těžení a rozpojování jednotlivých balvanů - vytahování a nošení výkopku - svahování a přesvah. svahů do konečného tvaru, výměna hornin v podloží a v pláni znehodnocené klimatickými vlivy - eventuelně nutné druhotné rozpojení odstřelené horniny - ruční vykopávky, odstranění kořenů a napadávek - pažení, vzepření a rozepření vč. přepažování (vyjma štětových stěn) - úpravu, ochranu a očištění dna, základové spáry, stěn a svahů - odvedení nebo obvedení vody v okolí výkopiště a ve výkopišti - třídění výkopku - veškeré pomocné konstrukce umožňující provedení vykopávky (příjezdy, sjezdy, nájezdy, lešení, podpěr. konstr., přemostění, zpevněné plochy, zakrytí a pod.) - nezahrnuje uložení zeminy (na skládku, do násypu) ani poplatky za skládku, vykazují se v položce č.0141**
| 8 |  | 17120 |  |  |  |  | ULOŽENÍ SYPANINY DO NÁSYPŮ A NA SKLÁDKY BEZ ZHUTNĚNÍ | [7 empty] | M3 | 1078.624 | ____________ |  |  | ____________
uložení zeminy na skládku a meziskládku
součet položek 132731, 132831, 132834 539,312+55,843+483,469=1 078,624 [B]
| Technická specifikace: | [7 empty] | položka zahrnuje: - kompletní provedení zemní konstrukce do předepsaného tvaru - ošetření úložiště po celou dobu práce v něm vč. klimatických opatření - ztížení v okolí vedení, konstrukcí a objektů a jejich dočasné zajištění - ztížení provádění ve ztížených podmínkách a stísněných prostorech - ztížené ukládání sypaniny pod vodu - ukládání po vrstvách a po jiných nutných částech (figurách) vč. dosypávek - spouštění a nošení materiálu - úprava, očištění a ochrana podloží a svahů - svahování, uzavírání povrchů svahů - udržování úložiště a jeho ochrana proti vodě - odvedení nebo obvedení vody v okolí úložiště a v úložišti - veškeré pomocné konstrukce umožňující provedení zemní konstrukce (příjezdy, sjezdy, nájezdy, lešení, podpěrné konstrukce, přemostění, zpevněné plochy, zakrytí a pod.)
| 9 |  | 17411 |  |  |  |  | ZÁSYP JAM A RÝH ZEMINOU SE ZHUTNĚNÍM | [7 empty] | M3 | 595.155 | ____________ |  |  | ____________
Výkop 1078,624=1 078,624 [A]
Odpočet obsypu -431,119=- 431,119 [B] Odpočet lože -52,35=-52,350 [C] Celkem: A+B+C=595,155 [D]
| Technická specifikace: | [7 empty] | položka zahrnuje: - kompletní provedení zemní konstrukce vč. výběru vhodného materiálu - úprava ukládaného materiálu vlhčením, tříděním, promícháním nebo vysoušením, příp. jiné úpravy za účelem zlepšení jeho mech. vlastností - hutnění i různé míry hutnění - ošetření úložiště po celou dobu práce v něm vč. klimatických opatření - ztížení v okolí vedení, konstrukcí a objektů a jejich dočasné zajištění - ztížení provádění vč. hutnění ve ztížených podmínkách a stísněných prostorech - ztížené ukládání sypaniny pod vodu - ukládání po vrstvách a po jiných nutných částech (figurách) vč. dosypávek - spouštění a nošení materiálu - výměna částí zemní konstrukce znehodnocené klimatickými vlivy - ruční hutnění - udržování úložiště a jeho ochrana proti vodě - odvedení nebo obvedení vody v okolí úložiště a v úložišti - veškeré pomocné konstrukce umožňující provedení zemní konstrukce (příjezdy, sjezdy, nájezdy, lešení, podpěrné konstrukce, přemostění, zpevněné plochy, zakrytí a pod.)
| 10 |  | 17581 |  |  |  |  | OBSYP POTRUBÍ A OBJEKTŮ Z NAKUPOVANÝCH MATERIÁLŮ | [7 empty] | M3 | 431.119 | ____________ |  |  | ____________
125,0*1,60*0,86 - (PI*0,23*0,23*125,0) "stoka D" 151,226 52,0*1,60*0,86 - (PI*0,23*0,23*52,0) "stoka D1" 62,910 70,0*1,60*0,86 - (PI*0,23*0,23*70,0) "stoka D2" 84,687 14,50*1,60*0,86 - (PI*0,23*0,23*14,50) "stoka D3" 17,542 11,0*1,40*0,66 - (PI*0,18*0,18*11,0) "stoka DP" 9,044 15,0*1,10*0,55 "výtlak" 9,075 (3,25+2*0,60)*(3,25+2*0,60)*4,65 - (PI*1,67*1,67*3,10) "ČS" 64,921 61,0*1,20*0,45 - (PI*0,08*0,08*61,0) "dešťové domovní přípojky" 31,714 Součet 431,119=431,119 [A]
| Technická specifikace: | [7 empty] | položka zahrnuje: - kompletní provedení zemní konstrukce včetně nákupu a dopravy materiálu dle zadávací dokumentace - úprava ukládaného materiálu vlhčením, tříděním, promícháním nebo vysoušením, příp. jiné úpravy za účelem zlepšení jeho mech. vlastností
- hutnění i různé míry hutnění - ošetření úložiště po celou dobu práce v něm vč. klimatických opatření - ztížení v okolí vedení, konstrukcí a objektů a jejich dočasné zajištění - ztížení provádění vč. hutnění ve ztížených podmínkách a stísněných prostorech - ztížené ukládání sypaniny pod vodu - ukládání po vrstvách a po jiných nutných částech (figurách) vč. dosypávek - spouštění a nošení materiálu - výměna částí zemní konstrukce znehodnocené klimatickými vlivy - ruční hutnění a výplň jam a prohlubní v podloží - úprava, očištění, ochrana a zhutnění podloží - svahování, hutnění a uzavírání povrchů svahů - zřízení lavic na svazích - udržování úložiště a jeho ochrana proti vodě - odvedení nebo obvedení vody v okolí úložiště a v úložišti - veškeré pomocné konstrukce umožňující provedení zemní konstrukce (příjezdy, sjezdy, nájezdy, lešení, podpěrné konstrukce, přemostění, zpevněné plochy, zakrytí a pod.)
|  | 1 |  |  |  |  | Zemní práce | [11 empty] | ____________
|  | 3 |  |  |  |  | Svislé konstrukce
| 11 |  | 353313 |  |  |  |  | ZDIVO STOK Z BETONU PROST DO C16/20 (B20) | [7 empty] | M3 | 1.587 | ____________ |  |  | ____________
Spodní část stok z betonu prostého vodostavebného V4 tř. B 20 tl nad 150 do 300 mm otevřený výkop
1,40*1,10*0,30 0,462 (1,40+1,10)*2*0,75*0,30 1,125 Součet 1,587=1,587 [A]
| Technická specifikace: | [7 empty] | - dodání čerstvého betonu (betonové směsi) požadované kvality, jeho uložení do požadovaného tvaru při jakékoliv hustotě výztuže, konzistenci čerstvého betonu a způsobu hutnění, ošetření a ochranu betonu, - zhotovení nepropustného, mrazuvzdorného betonu a betonu požadované trvanlivosti a vlastností, - užití potřebných přísad a technologií výroby betonu, - zřízení pracovních a dilatačních spar, včetně potřebných úprav, výplně, vložek, opracování, očištění a ošetření, - bednění požadovaných konstr. (i ztracené) s úpravou dle požadované kvality povrchu betonu, včetně odbedňovacích a odskružovacích prostředků, - podpěrné konstr. (skruže) a lešení všech druhů pro bednění, uložení čerstvého betonu, výztuže a doplňkových konstr., vč. požadovaných otvorů,
ochranných a bezpečnostních opatření a základů těchto konstrukcí a lešení, - vytvoření kotevních čel, kapes, nálitků, a sedel, - zřízení všech požadovaných otvorů, kapes, výklenků, prostupů, dutin, drážek a pod., vč. ztížení práce a úprav kolem nich, - úpravy pro osazení výztuže, doplňkových konstrukcí a vybavení, - úpravy povrchu pro položení požadované izolace, povlaků a nátěrů, případně vyspravení, - ztížení práce u kabelových a injektážních trubek a ostatních zařízení osazovaných do betonu, - konstrukce betonových kloubů, upevnění kotevních prvků a doplňkových konstrukcí, - nátěry zabraňující soudržnost betonu a bednění, - výplň, těsnění a tmelení spar a spojů, - opatření povrchů betonu izolací proti zemní vlhkosti v částech, kde přijdou do styku se zeminou nebo kamenivem, - případné zřízení spojovací vrstvy u základů, - úpravy pro osazení zařízení ochrany konstrukce proti vlivu bludných proudů
| 12 |  | 35511a |  |  |  |  | STOKOVÉ ŽLABY Z DÍLCŮ | [7 empty] | M | 5 | ____________ |  |  | ____________
Žlaby stok a desky kameninové bez dutin tětiva délky 200 mm otevřený výkop - obklad VO čedičem včetně ocelové vtokové mříže na VO vč. nátěru
5=5,000 [A]
| Technická specifikace: | [7 empty] | - dodání dílce požadovaného tvaru a vlastností, jeho skladování, doprava a osazení do definitivní polohy, včetně komplexní technologie výroby a montáže dílců, ošetření a ochrana dílců, - u dílců železobetonových a předpjatých veškerá výztuž, případně i tuhé kovové prvky a závěsná oka, - úpravy a zařízení pro uložení a transport dílce, - veškeré požadované úpravy dílců, včetně doplňkových konstrukcí a vybavení, - sestavení dílce na stavbě včetně montážních zařízení, plošin a prahů a pod., - výplň, těsnění a tmelení spár a spojů, - očištění a ošetření úložných ploch, - zednické výpomoce pro montáž dílců, - označení dílce výrobním štítkem nebo jiným způsobem, - úpravy dílce pro dodržení požadované přesnosti jeho osazení, včetně případných měření, - veškerá zařízení pro zajištění stability v každém okamžiku, - další práce dané případně specifikací k příslušnému prefabrik. dílci (úprava pohledových ploch, příp. rubových ploch, osazení měřících zařízení, zkoušení a měření dílců a pod.).
|  | 3 |  |  |  |  | Svislé konstrukce | [11 empty] | ____________
|  | 4 |  |  |  |  | Vodorovné konstrukce
| 13 |  | 451311 |  |  |  |  | PODKL A VÝPLŇ VRSTVY Z PROST BET DO B12,5 | [7 empty] | M3 | 1.405 | ____________ |  |  | ____________
Podkladní desky z betonu prostého tř. C 12/15 otevřený výkop
1,50*1,20*0,10 "VO" 0,180 3,50*3,50*0,10 "ČS" 1,225 Součet 1,405=1,405 [A]
| Technická specifikace: | [7 empty] | - dodání čerstvého betonu (betonové směsi) požadované kvality, jeho uložení do požadovaného tvaru při jakékoliv hustotě výztuže, konzistenci čerstvého betonu a způsobu hutnění, ošetření a ochranu betonu, - zhotovení nepropustného, mrazuvzdorného betonu a betonu požadované trvanlivosti a vlastností, - užití potřebných přísad a technologií výroby betonu, - zřízení pracovních a dilatačních spar, včetně potřebných úprav, výplně, vložek, opracování, očištění a ošetření, - bednění požadovaných konstr. (i ztracené) s úpravou dle požadované kvality povrchu betonu, včetně odbedňovacích a odskružovacích prostředků, - podpěrné konstr. (skruže) a lešení všech druhů pro bednění, uložení čerstvého betonu, výztuže a doplňkových konstr., vč. požadovaných otvorů, ochranných a bezpečnostních opatření a základů těchto konstrukcí a lešení, - vytvoření kotevních čel, kapes, nálitků, a sedel, - zřízení všech požadovaných otvorů, kapes, výklenků, prostupů, dutin, drážek a pod., vč. ztížení práce a úprav kolem nich, - úpravy pro osazení výztuže, doplňkových konstrukcí a vybavení, - úpravy povrchu pro položení požadované izolace, povlaků a nátěrů, případně vyspravení, - ztížení práce u kabelových a injektážních trubek a ostatních zařízení osazovaných do betonu, - konstrukce betonových kloubů, upevnění kotevních prvků a doplňkových konstrukcí, - nátěry zabraňující soudržnost betonu a bednění, - výplň, těsnění a tmelení spar a spojů, - opatření povrchů betonu izolací proti zemní vlhkosti v částech, kde přijdou do styku se zeminou nebo kamenivem, - případné zřízení spojovací vrstvy u základů, - úpravy pro osazení zařízení ochrany konstrukce proti vlivu bludných proudů
| 14 |  | 45157 |  |  |  |  | PODKLADNÍ A VÝPLŇOVÉ VRSTVY Z KAMENIVA TĚŽENÉHO | [7 empty] | M3 | 52.35 | ____________ |  |  | ____________
125,0*1,60*0,10 "stoka D" 20,000 52,0*1,60*0,10 "stoka D1" 8,320 70,0*1,60*0,10 "stoka D2" 11,200 14,50*1,60*0,10 "stoka D3" 2,320 11,0*1,40*0,10 "stoka DP" 1,540
15,0*1,10*0,10 "výtlak" 1,650 61,0*1,20*0,10 "přípojky dešťové domovní" 7,320 Součet 52,350=52,350 [A]
| Technická specifikace: | [7 empty] | Položka zahrnuje veškerý materiál, výrobky a polotovary, včetně mimostaveništní a vnitrostaveništní dopravy (rovněž přesuny), včetně naložení a složení, případně s uložením.
|  | 4 |  |  |  |  | Vodorovné konstrukce | [11 empty] | ____________
|  | 7 |  |  |  |  | Přidružená stavební výroba
| 15 |  | 72124 |  |  |  |  | LAPAČE STŘEŠNÍCH SPLAVENIN | [7 empty] | KUS | 10 | ____________ |  |  | ____________
Lapač střešních splavenin z PP se zápachovou klapkou a lapacím košem DN 125
10=10,000 [A]
| Technická specifikace: | [7 empty] | - výrobní dokumentaci (včetně technologického předpisu) - dodání veškerého instalačního a pomocného materiálu (trouby, trubky, armatury, tvarové kusy, spojovací a těsnící materiál a pod.), podpěrných, závěsných, upevňovacích prvků, včetně potřebných úprav - zednické výpomoci, jako je vysekávání kapes a rýh, jejich vyplnění a začištění - úprava podkladu a osazení podpěr, osazení a očištění podkladu a podpěr - zřízení plně funkční instalace, kompletní soustavy, podle příslušného technologického předpisu - zřízení instalace i jednotlivých částí po etapách, včetně pracovních spar a spojů - úprava a příprava prostupů, okolí podpěr, zaústění a napojení a upevnění odpadních výustek - úprava, očištění a ošetření prostoru kolem instalace
|  | 7 |  |  |  |  | Přidružená stavební výroba | [11 empty] | ____________
|  | 8 |  |  |  |  | Potrubí
| 16 |  | 863342 |  |  |  |  | POTRUBÍ Z TRUB Z NEREZ OCELI DN DO 200MM | [7 empty] | M | 4 | ____________ |  |  | ____________
Montáž nerezových tvarovek jednoosých otevřený výkop DN 200 Nerez. koleno DN 200 - 45 st. Nerez. potrubí - TP kus DN 200, dl. 1,0 m Přechodka PE/nerez. ocel - jištění proti posuvu DN 200
| Technická specifikace: | [7 empty] | položky pro zhotovení potrubí platí bez ohledu na sklon. zahrnuje: - výrobní dokumentaci (včetně technologického předpisu)
- dodání veškerého trubního a pomocného materiálu (trouby, trubky, tvarovky, spojovací a těsnící materiál a pod.), podpěrných, závěsných a upevňovacích prvků, včetně potřebných úprav - úprava a příprava podkladu a podpěr, očištění a ošetření podkladu a podpěr - zřízení plně funkčního potrubí, kompletní soustavy, podle příslušného technologického předpisu - zřízení potrubí i jednotlivých částí po etapách, včetně pracovních spar a spojů, pracovního zaslepení konců a pod. - úprava prostupů, průchodů šachtami a komorami, okolí podpěr a vyústění, zaústění, napojení, vyvedení a upevnění odpad. výustí - ochrana potrubí nátěrem (vč. úpravy povrchu), případně izolací, nejsou-li tyto práce předmětem jiné položky - úprava, očištění a ošetření prostoru kolem potrubí - položky platí pro práce prováděné v prostoru zapaženém i nezapaženém a i v kolektorech, chráničkách - položky zahrnují i práce spojené s nutnými obtoky, převáděním a čerpáním vody - opláštění dle dokumentace a nutné opravy opláštění při jeho poškození nezahrnuje tlakovou zkoušku ani proplacha dezinfekci
| 17 |  | 87344 |  |  |  |  | POTRUBÍ Z TRUB PLASTOVÝCH TLAKOVÝCH SVAŘOVANÝCH DN DO 250MM | [7 empty] | M | 15 | ____________ |  |  | ____________
15=15,000 [A]
| Technická specifikace: | [7 empty] | položky pro zhotovení potrubí platí bez ohledu na sklon zahrnuje: - výrobní dokumentaci (včetně technologického předpisu) - dodání veškerého trubního a pomocného materiálu (trouby, trubky, tvarovky, spojovací a těsnící materiál a pod.), podpěrných, závěsných a upevňovacích prvků, včetně potřebných úprav - úprava a příprava podkladu a podpěr, očištění a ošetření podkladu a podpěr - zřízení plně funkčního potrubí, kompletní soustavy, podle příslušného technologického předpisu - zřízení potrubí i jednotlivých částí po etapách, včetně pracovních spar a spojů, pracovního zaslepení konců a pod. - úprava prostupů, průchodů šachtami a komorami, okolí podpěr a vyústění, zaústění, napojení, vyvedení a upevnění odpad. výustí - ochrana potrubí nátěrem (vč. úpravy povrchu), případně izolací, nejsou-li tyto práce předmětem jiné položky - úprava, očištění a ošetření prostoru kolem potrubí - položky platí pro práce prováděné v prostoru zapaženém i nezapaženém a i v kolektorech, chráničkách - položky zahrnují i práce spojené s nutnými obtoky, převáděním a čerpáním vody nezahrnuje tlakové zkoušky ani proplach a dezinfekci
| 18 |  | 87433 |  |  |  |  | POTRUBÍ Z TRUB PLASTOVÝCH ODPADNÍCH DN DO 150MM | [7 empty] | M | 37 | ____________ |  |  | ____________
| Technická specifikace: | [7 empty] | položky pro zhotovení potrubí platí bez ohledu na sklon zahrnuje:
- výrobní dokumentaci (včetně technologického předpisu) - dodání veškerého trubního a pomocného materiálu (trouby, trubky, tvarovky, spojovací a těsnící materiál a pod.), podpěrných, závěsných a upevňovacích prvků, včetně potřebných úprav - úprava a příprava podkladu a podpěr, očištění a ošetření podkladu a podpěr - zřízení plně funkčního potrubí, kompletní soustavy, podle příslušného technologického předpisu - zřízení potrubí i jednotlivých částí po etapách, včetně pracovních spar a spojů, pracovního zaslepení konců a pod. - úprava prostupů, průchodů šachtami a komorami, okolí podpěr a vyústění, zaústění, napojení, vyvedení a upevnění odpad. výustí - ochrana potrubí nátěrem (vč. úpravy povrchu), případně izolací, nejsou-li tyto práce předmětem jiné položky - úprava, očištění a ošetření prostoru kolem potrubí - položky platí pro práce prováděné v prostoru zapaženém i nezapaženém a i v kolektorech, chráničkách - položky zahrnují i práce spojené s nutnými obtoky, převáděním a čerpáním vody nezahrnuje zkoušky vodotěsnosti a televizní prohlídku
| 19 |  | 87434 |  |  |  |  | POTRUBÍ Z TRUB PLASTOVÝCH ODPADNÍCH DN DO 200MM | [7 empty] | M | 24 | ____________ |  |  | ____________
| Technická specifikace: | [7 empty] | položky pro zhotovení potrubí platí bez ohledu na sklon zahrnuje: - výrobní dokumentaci (včetně technologického předpisu) - dodání veškerého trubního a pomocného materiálu (trouby, trubky, tvarovky, spojovací a těsnící materiál a pod.), podpěrných, závěsných a upevňovacích prvků, včetně potřebných úprav - úprava a příprava podkladu a podpěr, očištění a ošetření podkladu a podpěr - zřízení plně funkčního potrubí, kompletní soustavy, podle příslušného technologického předpisu - zřízení potrubí i jednotlivých částí po etapách, včetně pracovních spar a spojů, pracovního zaslepení konců a pod. - úprava prostupů, průchodů šachtami a komorami, okolí podpěr a vyústění, zaústění, napojení, vyvedení a upevnění odpad. výustí - ochrana potrubí nátěrem (vč. úpravy povrchu), případně izolací, nejsou-li tyto práce předmětem jiné položky - úprava, očištění a ošetření prostoru kolem potrubí - položky platí pro práce prováděné v prostoru zapaženém i nezapaženém a i v kolektorech, chráničkách - položky zahrnují i práce spojené s nutnými obtoky, převáděním a čerpáním vody nezahrnuje zkoušky vodotěsnosti a televizní prohlídku
| 20 |  | 87445 |  |  |  |  | POTRUBÍ Z TRUB PLASTOVÝCH ODPADNÍCH DN DO 300MM | [7 empty] | M | 11 | ____________ |  |  | ____________
11=11,000 [A]
| Technická specifikace: | [7 empty] | položky pro zhotovení potrubí platí bez ohledu na sklon zahrnuje: - výrobní dokumentaci (včetně technologického předpisu)
- dodání veškerého trubního a pomocného materiálu (trouby, trubky, tvarovky, spojovací a těsnící materiál a pod.), podpěrných, závěsných a upevňovacích prvků, včetně potřebných úprav - úprava a příprava podkladu a podpěr, očištění a ošetření podkladu a podpěr - zřízení plně funkčního potrubí, kompletní soustavy, podle příslušného technologického předpisu - zřízení potrubí i jednotlivých částí po etapách, včetně pracovních spar a spojů, pracovního zaslepení konců a pod. - úprava prostupů, průchodů šachtami a komorami, okolí podpěr a vyústění, zaústění, napojení, vyvedení a upevnění odpad. výustí - ochrana potrubí nátěrem (vč. úpravy povrchu), případně izolací, nejsou-li tyto práce předmětem jiné položky - úprava, očištění a ošetření prostoru kolem potrubí - položky platí pro práce prováděné v prostoru zapaženém i nezapaženém a i v kolektorech, chráničkách - položky zahrnují i práce spojené s nutnými obtoky, převáděním a čerpáním vody nezahrnuje zkoušky vodotěsnosti a televizní prohlídku
| 21 |  | 87457 |  |  |  |  | POTRUBÍ Z TRUB PLASTOVÝCH ODPADNÍCH DN DO 500MM | [7 empty] | M | 261.5 | ____________ |  |  | ____________
| Technická specifikace: | [7 empty] | položky pro zhotovení potrubí platí bez ohledu na sklon zahrnuje: - výrobní dokumentaci (včetně technologického předpisu) - dodání veškerého trubního a pomocného materiálu (trouby, trubky, tvarovky, spojovací a těsnící materiál a pod.), podpěrných, závěsných a upevňovacích prvků, včetně potřebných úprav - úprava a příprava podkladu a podpěr, očištění a ošetření podkladu a podpěr - zřízení plně funkčního potrubí, kompletní soustavy, podle příslušného technologického předpisu - zřízení potrubí i jednotlivých částí po etapách, včetně pracovních spar a spojů, pracovního zaslepení konců a pod. - úprava prostupů, průchodů šachtami a komorami, okolí podpěr a vyústění, zaústění, napojení, vyvedení a upevnění odpad. výustí - ochrana potrubí nátěrem (vč. úpravy povrchu), případně izolací, nejsou-li tyto práce předmětem jiné položky - úprava, očištění a ošetření prostoru kolem potrubí - položky platí pro práce prováděné v prostoru zapaženém i nezapaženém a i v kolektorech, chráničkách - položky zahrnují i práce spojené s nutnými obtoky, převáděním a čerpáním vody nezahrnuje zkoušky vodotěsnosti a televizní prohlídku
| 22 |  | 894157 |  |  |  |  | ŠACHTY KANALIZAČNÍ Z BETON DÍLCŮ NA POTRUBÍ DN DO 500MM | [7 empty] | KUS | 12 | ____________ |  |  | ____________
12=12,000 [A]
| Technická specifikace: | [7 empty] | položka zahrnuje: - poklopy s rámem, mříže s rámem, vyrovnávací bet. prstence pod poklop, stupadla, žebříky, stropy z bet. dílců a pod. - předepsané betonové skruže, prefabrikované nebo monolitické betonové dno a není-li uvedeno jinak i podkladní vrstvu (z kameniva nebo betonu). - dodání dílce požadovaného tvaru a vlastností, jeho skladování, doprava a osazení do definitivní polohy, včetně komplexní technologie výroby a
montáže dílců, ošetření a ochrana dílců, - u dílců železobetonových a předpjatých veškerá výztuž, případně i tuhé kovové prvky a závěsná oka, - úpravy a zařízení pro uložení a transport dílce, - veškeré požadované úpravy dílců, včetně doplňkových konstrukcí a vybavení, - sestavení dílce na stavbě včetně montážních zařízení, plošin a prahů a pod., - výplň, těsnění a tmelení spár a spojů, - očištění a ošetření úložných ploch, - zednické výpomoce pro montáž dílců, - označení dílce výrobním štítkem nebo jiným způsobem, - úpravy dílce pro dodržení požadované přesnosti jeho osazení, včetně případných měření, - veškerá zařízení pro zajištění stability v každém okamžiku
| 23 |  | 894857 |  |  |  |  | ŠACHTY KANALIZAČNÍ PLASTOVÉ D 500MM | [7 empty] | KUS | 1 | ____________ |  |  | ____________
průměr D425 mm na potrubí DN do 300 mm
| Technická specifikace: | [7 empty] | položka zahrnuje: - mříž s rámem, teleskopický adaptér pod mříž, zátku, a pod. - předepsané plastové korugované potrubí šachty D425mm, plastové dno přímé a podkladní vrstvu z kameniva. - dodání dílce požadovaného tvaru a vlastností, jeho skladování, doprava a osazení do definitivní polohy, včetně komplexní technologie výroby a montáže dílců, ošetření a ochrana dílců, - úpravy a zařízení pro uložení a transport dílce, - veškeré požadované úpravy dílců, včetně doplňkových konstrukcí a vybavení, - sestavení dílce na stavbě včetně montážních zařízení, plošin a prahů a pod., - výplň, těsnění a tmelení spár a spojů, - očištění a ošetření úložných ploch, - zednické výpomoce pro montáž dílců, - označení dílce výrobním štítkem nebo jiným způsobem
| 24 |  | 899112 |  |  |  |  | POKLOPY LITINOVÉ SAMOSTATNÉ | [7 empty] | KUS | 1 | ____________ |  |  | ____________
Osazení poklopů litinových nebo ocelových včetně rámů hmotnosti nad 100 do 150 kg poklop šachtový třída D 400, čtvercový rám 900, vstup 600 mm, REXESS bez ventilace
1=1,000 [A]
| Technická specifikace: | [7 empty] | Položka zahrnuje dodávku a osazení předepsaného poklopu včetně rámu
| 25 |  | 899112a |  |  |  |  | POKLOPY LITINOVÉ SAMOSTATNÉ | [7 empty] | KUS | 2 | ____________ |  |  | ____________
poklop na vstupní šachtu litinový 600 x 600mm, zatížení 40 t, vzor Brno
| Technická specifikace: | [7 empty] | Položka zahrnuje dodávku a osazení předepsaného poklopu včetně rámu
| 26 |  | 89943 |  |  |  |  | VÝŘEZ, VÝSEK, ÚTES NA POTRUBÍ DN DO 150MM | [7 empty] | KUS | 14 | ____________ |  |  | ____________
dodatečné napojení přípojek do kanalizační stoky, dodávka a montáž plastové odbočné tvarovky vč. vyvrtání otvoru a příp. materiálové přechodky, veškeré nutné práce potřebné na napojení, i zemní práce
| Technická specifikace: | [7 empty] | - zahrnují zejména náklady na osekání trub na útesy, na vysekání otvorů pro zaústění, na obetonování útesu. U výřezu a výseku náklady na ohlášení uzavírání vody, uzavření a otevření šoupat, vypuštění a napuštění vody, odvzdušnění potrubí a pod.
| 27 |  | 89944 |  |  |  |  | VÝŘEZ, VÝSEK, ÚTES NA POTRUBÍ DN DO 200MM | [7 empty] | KUS | 3 | ____________ |  |  | ____________
dodatečné napojení přípojek do kanalizační stoky, dodávka a montáž plastové odbočné tvarovky vč. vyvrtání otvoru a příp. materiálové přechodky, veškeré nutné práce potřebné na napojení, i zemní práce
| Technická specifikace: | [7 empty] | - zahrnují zejména náklady na osekání trub na útesy, na vysekání otvorů pro zaústění, na obetonování útesu. U výřezu a výseku náklady na ohlášení uzavírání vody, uzavření a otevření šoupat, vypuštění a napuštění vody, odvzdušnění potrubí a pod.
| 28 |  | 899652 |  |  |  |  | ZKOUŠKA VODOTĚSNOSTI POTRUBÍ DN DO 300MM | [7 empty] | M | 11 | ____________ |  |  | ____________
| Technická specifikace: | [7 empty] | - přísun, montáž, demontáž, odsun zkoušecího čerpadla, napuštění tlakovou vodou, dodání vody pro tlakovou zkoušku, montáž a demontáž dílců pro zabezpečení konce zkoušeného úseku potrubí, montáž a demontáž koncových tvarovek, montáž zaslepovací příruby, zaslepení odboček pro armatury a pro odbočující řady.
| 29 |  | 899672 |  |  |  |  | ZKOUŠKA VODOTĚSNOSTI POTRUBÍ DN DO 600MM | [7 empty] | M | 261.5 | ____________ |  |  | ____________
| Technická specifikace: | [7 empty] | - přísun, montáž, demontáž, odsun zkoušecího čerpadla, napuštění tlakovou vodou, dodání vody pro tlakovou zkoušku, montáž a demontáž dílců pro zabezpečení konce zkoušeného úseku potrubí, montáž a demontáž koncových tvarovek, montáž zaslepovací příruby, zaslepení odboček pro armatury a pro odbočující řady.
| 30 |  | 89980 |  |  |  |  | TELEVIZNÍ PROHLÍDKA POTRUBÍ | [7 empty] | M | 272.5 | ____________ |  |  | ____________
| Technická specifikace: | [7 empty] | položka zahrnuje prohlídku potrubí televizní kamerou, záznam prohlídky na nosičích DVD a vyhotovení závěrečného písemného protokolu
| 31 |  | 899-PC400 |  |  |  |  | Čerpací stanice - D+M | [7 empty] | KPL | 1 | ____________ |  |  | ____________
| 32 |  | 899PC500 |  |  |  |  | Ponorné čerpadlo se šroubovým odstředivým kolem + spouštěcí zařízení, vodicí tyč, řetez, relé - D+M | [7 empty] | KPL | 1 | ____________ |  |  | ____________
|  | 8 |  |  |  |  | Potrubí | [11 empty] | ____________
|  | 9 |  |  |  |  | Ostatní konstrukce a práce
| 33 |  | 93541 |  |  |  |  | ŽLABY Z DÍLCŮ Z POLYMERBETONU SVĚTLÉ ŠÍŘKY DO 100MM VČETNĚ MŘÍŽÍ | [7 empty] | M | 77 | ____________ |  |  | ____________
Zřízení pásové vpusti , liniová vpust šířky 100 mm s litinovou mříží
77=77,000 [A]
| Technická specifikace: | [7 empty] | položka zahrnuje: -dodávku a uložení dílců žlabu z předepsaného materiálu předepsaných rozměrů včetně mříže - spárování, úpravy vtoku a výtoku - nezahrnuje nutné zemní práce, předepsané lože, obetonování - měří se v metrech běžných délky osy žlabu, odečítají se čistící kusy a vpustě
|  | 9 |  |  |  |  | Ostatní konstrukce a práce | [11 empty] | ____________
| Celkem: | [18 empty] | ____________
SOUPIS PRACÍ
|  |  |  | Stavba: | [6 empty] | 382d | Rekonstrukce místních komunikací v obci Přísnotice- dešťová kanalizace
|  |  |  | Objekt: | [6 empty] | 382d-2 | Elektroinstalace pro čerpací stanici
|  |  |  | Rozpočet: | [6 empty] | 382d-2 | Elektroinstalace pro čerpací stanici
Objednavatel:
Zhotovitel dokumentace:
[5 empty] | Základní cena: | [8 empty] | ____________ |  |  | Kč
[9 empty] | Cena celková: |  |  |  |  | ____________ |  |  | Kč
[9 empty] | DPH: |  |  |  |  | ____________ |  |  | Kč
[9 empty] | Cena s daní: |  |  |  |  | ____________ |  |  | Kč
Měrné jednotky:
[6 empty] | Počet měrných jednotek: | [6 empty] | 0
[6 empty] | Náklad na měrnou jednotku: | [7 empty] | ____________ |  |  | Kč
|  |  |  | Vypracoval zadání: | [10 empty] | Vypracoval nabídku:
|  |  |  | Datum zadání: | [10 empty] | Datum vypracování nabídky:
|  | 7 |  |  |  |  | Přidružená stavební výroba - Elektromontáže
| 1 |  | 740001 |  |  |  |  | OCHRANNÁ TRUBKA AROT 50 | [7 empty] | M | 59 | ____________ |  |  | ____________
| 2 |  | 740002 |  |  |  |  | OCHRANNÁ TRUBKA KOVOVÁ VČETNĚ ÚCHYTEK | [7 empty] | M | 1.5 | ____________ |  |  | ____________
| 3 |  | 740003 |  |  |  |  | UKONČENÍ VODIČŮ VČETNĚ ZAPOJENÍ A KONCOVKY DO 6MM2 | [7 empty] | KS | 10 | ____________ |  |  | ____________
| 4 |  | 740004 |  |  |  |  | UKONČENÍ KABELU DO 5X6 | [7 empty] | KS | 2 | ____________ |  |  | ____________
| 5 |  | 740005 |  |  |  |  | VODIČ CYA 6MM2 MÍSTNÍ DOPLŇKOVÉ POSPOJOVÁNÍ ČERPACÍ STANICE | [7 empty] | M | 6 | ____________ |  |  | ____________
| 6 |  | 740006 |  |  |  |  | KABEL CYKY 5 X 6MM2 | [7 empty] | M | 28 | ____________ |  |  | ____________
| 7 |  | 740007 |  |  |  |  | PRIPL. NA ZATAHOVANI KABELU DO CHRÁNIČKY | [7 empty] | M | 28 | ____________ |  |  | ____________
| 8 |  | 740008 |  |  |  |  | DOPLNĚNÍ ROZVODNICE PER1 - JISTIČ 20A | [7 empty] | KS | 1 | ____________ |  |  | ____________
| 9 |  | 740009 |  |  |  |  | ROZVODNICE SED 54 zP | [7 empty] | KS | 1 | ____________ |  |  | ____________
| 10 |  | 740010 |  |  |  |  | ZEMNÍCÍ PÁSKA FeZn 30x4 (0,95 kg/m) | [7 empty] | M | 25 | ____________ |  |  | ____________
| 11 |  | 740011 |  |  |  |  | UZEMŇOVACÍ VODIČ FEZN prům 10mm | [7 empty] | M | 6 | ____________ |  |  | ____________
| 12 |  | 740012 |  |  |  |  | SVORKA PRO ZEMNÍCÍ PÁSKU SR 2B | [7 empty] | KS | 4 | ____________ |  |  | ____________
| 13 |  | 740013 |  |  |  |  | SVORKA ZEMNÍCÍ SR3b PÁSKA-DRÁT | [7 empty] | KS | 6 | ____________ |  |  | ____________
| 14 |  | 740014 |  |  |  |  | HROMOSVODOVÁ SVORKA SPOJOVACÍ SU | [7 empty] | KS | 6 | ____________ |  |  | ____________
| 15 |  | 740015 |  |  |  |  | VYTYČENÍ KAB. ZAST. TERÉN | [7 empty] | KM | 0.03 | ____________ |  |  | ____________
| 16 |  | 740016 |  |  |  |  | VYKOP KABEL. RYHY 50x130CM RUCNE, ZEM.TR.3 | [7 empty] | M | 3 | ____________ |  |  | ____________
| 17 |  | 740017 |  |  |  |  | ZAHOZ KABEL. RYHY 50x130CM RUCNE, ZEM.TR.3 | [7 empty] | M | 3 | ____________ |  |  | ____________
| 18 |  | 740018 |  |  |  |  | ZŘÍZENÍ KABELOVÉHO LOŽE BEZ ZAKRYTÍ V RÝZE 50CM, TLOUŠŤKA 10CM | [7 empty] | M | 3 | ____________ |  |  | ____________
| 19 |  | 740019 |  |  |  |  | FOLIE VYSTRAŽNA Z PVC š.33cm | [7 empty] | M | 3 | ____________ |  |  | ____________
| 20 |  | 740020 |  |  |  |  | PROVIZORNI UPRAVA TERENU ZEMINOU TR.3 | [7 empty] | M | 3 | ____________ |  |  | ____________
| 21 |  | 740021 |  |  |  |  | PROTLAK POD VOZOVKOU DN 100mm | [7 empty] | M | 10 | ____________ |  |  | ____________
| 22 |  | 740022 |  |  |  |  | PROTLAK POD VOZOVKOU DN 150mm | [7 empty] | M | 5 | ____________ |  |  | ____________
| 23 |  | 740023 |  |  |  |  | STARTOVACÍ JÁMA | [7 empty] | KS | 4 | ____________ |  |  | ____________
| 24 |  | 740024 |  |  |  |  | POMOCNÉ PŘÍPRAVNÉ PRÁCE | [7 empty] | HOD | 2 | ____________ |  |  | ____________
| 25 |  | 740025 |  |  |  |  | REVIZE ELEKTRO VÝCHOZÍ | [7 empty] | HOD | 5 | ____________ |  |  | ____________
| 26 |  | 740026 |  |  |  |  | PROJEKTOVÁ DOKUMENTACE SKUTEČNÉHO PROVEDENÍ | [7 empty] | HOD | 2 | ____________ |  |  | ____________
| 27 |  | 740027 |  |  |  |  | UVEDENÍ DO PROVOZU | [7 empty] | HOD | 2 | ____________ |  |  | ____________
|  | 7 |  |  |  |  | Přidružená stavební výroba - Elektromontáže | [11 empty] | ____________
| Celkem: | [18 empty] | ____________