## Sheet1
|  | ASPE 9 | [19 empty] | Strana: | 1
3.6.1.7
SOUPIS PRACÍ
|  |  |  | Stavba: | [6 empty] | 382c | Rekonstrukce místních komunikací v obci Přísnotice- značení
|  |  |  | Objekt: | [6 empty] | 382c-1 | provizorní dopravní značení
|  |  |  | Rozpočet: | [6 empty] | 382c-1 | provizorní dopravní značení
Objednavatel:
Zhotovitel dokumentace:
[5 empty] | Základní cena: | [8 empty] | ____________ |  |  | Kč
[9 empty] | Cena celková: |  |  |  |  | ____________ |  |  | Kč
[9 empty] | DPH: |  |  |  |  | ____________ |  |  | Kč
[9 empty] | Cena s daní: |  |  |  |  | ____________ |  |  | Kč
Měrné jednotky:
[6 empty] | Počet měrných jednotek: | [6 empty] | 1
[6 empty] | Náklad na měrnou jednotku: | [7 empty] | ____________ |  |  | Kč
|  |  |  | Vypracoval zadání: | [10 empty] | Vypracoval nabídku:
|  |  |  | Datum zadání: | [10 empty] | Datum vypracování nabídky:
|  | 9 |  |  |  |  | Ostatní konstrukce a práce
| 13 |  | 91400 |  |  |  |  | DOČASNÉ ZAKRYTÍ NEBO OTOČENÍ STÁVAJÍCÍCH DOPRAVNÍCH ZNAČEK | [7 empty] | KUS | 12 | ____________ |  |  | ____________
12=12,000 [A]
| Technická specifikace: | [7 empty] | zahrnuje zakrytí dočasně neplatných svislých dopravních značek (nebo jejich částí) bez ohledu na způsob a na jejich velikost (zakrytí neprůhledným materiálem nebo otočení značky) a jeho následné odstranění
| 1 |  | 914122a |  |  |  |  | DOPRAVNÍ ZNAČKY ZÁKLADNÍ VELIKOSTI - PROVIZORNÍ ZNAČENÍ - MONTÁŽ A DEMONTÁŽ | [7 empty] | KUS | 75 | ____________ |  |  | ____________
Typ A1-A30 9=9,000 [A] Typ B1-B34 15=15,000 [B] Typ C1-C14 5=5,000 [C] Typ P1-P8 1=1,000 [D] Typ E1-E3 19=19,000 [E] Typ IP1-IP13 14=14,000 [F] Typ IS 11 b,c, d 8=8,000 [H] Typ IJ bc 4=4,000 [I] Celkem: A+B+C+D+E+F+H+I=75,000 [J]
| Technická specifikace: | [7 empty] | položka zahrnuje: - dopravu demontované značky z dočasné skládky - osazení a montáž značky na místě určeném projektem - nutnou opravu poškozených částí nezahrnuje dodávku značky
| 2 |  | 914129 |  |  |  |  | DOPRAV ZNAČKY ZÁKLAD - NÁJEMNÉ | [7 empty] | KSDEN | 13875 | ____________ |  |  | ____________
Typ A1-A30 9*185=1 665,000 [A] Typ B1-B34 15*185=2 775,000 [B] Typ C1-C14 5*185=925,000 [C] Typ P1-P8 1*185=185,000 [D] Typ E1-E3 19*185=3 515,000 [E] Typ IP1-IP13 14*185=2 590,000 [F] Typ IS 11 b,c, d 8*185=1 480,000 [H] Typ IJ bc 4*185=740,000 [I] Celkem: A+B+C+D+E+F+H+I=13 875,000 [J]
| Technická specifikace: | [7 empty] | položka zahrnuje sazbu za pronájem dopravních značek a zařízení, počet jednotek je určen jako součin počtu značek a počtu dní použití
| 4 |  | 914422a |  |  |  |  | DOPRAVNÍ ZNAČKY 100X150CM- MONTÁŽ A DEMONTÁŽ - ZVĚTŠENÉ ZNAČKY KOMPLETNÍ | [7 empty] | KUS | 7 | ____________ |  |  | ____________
značka IS11a , IP 22 vel 100/150cm 7=7,000 [A]
| Technická specifikace: | [7 empty] | položka zahrnuje: - dopravu demontované značky z dočasné skládky - osazení a montáž značky na místě určeném projektem - nutnou opravu poškozených částí nezahrnuje dodávku značky
| 6 |  | 914429 |  |  |  |  | DOPRAV ZNAČ 100X150CM - NÁJEMNÉ | [7 empty] | KSDEN | 1295 | ____________ |  |  | ____________
značka IS11a , IP 22 vel 100/150cm 7*185=1 295,000 [A]
| Technická specifikace: | [7 empty] | položka zahrnuje sazbu za pronájem dopravních značek a zařízení, počet jednotek je určen jako součin počtu značek a počtu dní použití
| 10 |  | 916112A |  |  |  |  | DOPRAV SVĚTLO VÝSTRAŽ SAMOSTATNÉ - MONTÁŽ DEMONTÁŽ | [7 empty] | KUS | 13 | ____________ |  |  | ____________
13=13,000 [A]
| Technická specifikace: | [7 empty] | položka zahrnuje: - přemístění zařízení z dočasné skládky a jeho osazení a montáž na místě určeném projektem - údržbu po celou dobu trvání funkce, náhradu zničených nebo ztracených kusů, nutnou opravu poškozených částí - napájení z baterie včetně záložní baterie
| 12 |  | 916119 |  |  |  |  | DOPRAV SVĚTLO VÝSTRAŽ SAMOSTATNÉ - NÁJEMNÉ | [7 empty] | KSDEN | 2405 | ____________ |  |  | ____________
13*185=2 405,000 [A]
| Technická specifikace: | [7 empty] | položka zahrnuje sazbu za pronájem zařízení. Počet měrných jednotek se určí jako součin počtu zařízení a počtu dní použití.
| 7 |  | 916312a |  |  |  |  | DOPRAVNÍ ZÁBRANY Z2 - MONTÁŽ DEMONTÁŽ | [7 empty] | KUS | 13 | ____________ |  |  | ____________
13=13,000 [A]
| Technická specifikace: | [7 empty] | položka zahrnuje: - přemístění zařízení z dočasné skládky a jeho osazení a montáž na místě určeném projektem - údržbu po celou dobu trvání funkce, náhradu zničených nebo ztracených kusů, nutnou opravu poškozených částí
| 9 |  | 916319 |  |  |  |  | DOPRAVNÍ ZÁBRANY Z2 - NÁJEMNÉ | [7 empty] | KSDEN | 2405 | ____________ |  |  | ____________
13*185=2 405,000 [A]
| Technická specifikace: | [7 empty] | položka zahrnuje sazbu za pronájem zařízení. Počet měrných jednotek se určí jako součin počtu zařízení a počtu dní použití.
|  | 9 |  |  |  |  | Ostatní konstrukce a práce | [11 empty] | ____________
| Celkem: | [18 empty] | ____________