## Vyplnění-manuál
Osnova pro vyplnění-rozpočtu.
Název stavby: |  | STAVEBNÍ ÚPRAVY ZŠ IVANČICKÁ MORAVSKÝ KRUMLOV | Objednatel: | Základní škola Ivančická,Ivančická 218, 67201 Moravský Krumlov | IČ/DIČ:
Druh stavby: |  | Vnitřní stavební úpravy | Projektant: | Ing. Radek Dřevěný | IČ/DIČ: | 48923893/
Lokalita: |  | Moravský Krumlov | Zhotovitel: | 0 | IČ/DIČ:
Začátek výstavby: |  |  | Konec výstavby: |  | Položek: | 764
JKSO: |  | 8013212 | Zpracoval: | Bohuslav Hemala | Datum: | 13.02.2019
1)Ocenit rozpočet je nejlépe tak, že se ocení cenami nejprve položky hlavního rozpočtu a automatický se samy přepíši dle vzorců listů(objektů) .
2)K soutěži, pokud nebude v zadávací dokumentaci uvedeno jinak, stačí vyplnit a odevzdat vytištěné a podepsané listy první části barevně neoznačené. Ostatní v elektronické podobě.
3)Upozorňuji na povinnost uchazeče si překontrolovat funkčnost vzorců.(Může dojít při přepisu na elektronická média či vlastních výpočtech k porušení vztahů vzorců)
4)Upozorňuji na vyplnění nejen ceny, ale i na rozepsání na dodávku a montáž.(např:omítky,betony apod.)
5)Upozorňuji na vyplnění VORN. Položky s nul.množstvím u pol.s % se vepisuje množství automaticky z cen položek.
6)Upozorňuji na popisy a komentáře RTS(především zda je položka s materiálem , agregována a pod)
7)Upozorňuji na informace u krycího listu rozpočtu/soupisu prací a dodávek
Vyhotovil:
2019-02-13
Pohodová 326, 671 68 Šanov
Autorizovaný technik pro pozemní stavby
ČKIT – 1005850
Mobil:602 757310
bohuslav@rozpocty-hemala.cz
www.rozpocty-hemala.cz
Odkaz na ceníkovou soustavu použitou pro zpracování rozpočtu stránka 2.

## Krycí list rozpočtu
Krycí list soupisu prací a dodávek -rozpočtu
Název stavby: |  | STAVEBNÍ ÚPRAVY ZŠ IVANČICKÁ MORAVSKÝ KRUMLOV |  | Objednatel: | Základní škola Ivančická,Ivančická 218, 67201 Moravský Krumlov |  | IČ/DIČ:
Druh stavby: |  | Vnitřní stavební úpravy |  | Projektant: | Ing. Radek Dřevěný |  | IČ/DIČ: | 48923893/
Lokalita: |  | Moravský Krumlov |  | Zhotovitel: | 0 |  | IČ/DIČ:
Začátek výstavby: |  |  |  | Konec výstavby: |  |  | Položek: | 764
JKSO: |  | 8013212 |  | Zpracoval: | Bohuslav Hemala |  | Datum: | 13.02.2019
Rozpočtové náklady v Kč
A | Základní rozpočtové náklady |  | B | Doplňkové náklady
HSV | Dodávky | 0 | Práce přesčas |  | 0
| Montáž | 0 | Bez pevné podl. |  | 0
PSV | Dodávky | 0 | Kulturní památka |  | 0
| Montáž | 0
"M" | Dodávky | 0
| Montáž | 0
Ostatní materiál |  | 0
Přesun hmot a sutí |  | 0
ZRN celkem |  | 0 | DN celkem |  | 0
Základ 0% |  | 0
Základ 15% |  | 0 | DPH 15% |  | 0 | Celkem bez DPH |  | 0
Základ 21% |  | 0 | DPH 21% |  | 0 | Celkem včetně DPH |  | 0
Projektant |  |  | Objednatel |  |  | Zhotovitel
Datum, razítko a podpis |  |  | Datum, razítko a podpis |  |  | Datum, razítko a podpis
Informace pro uchazeče k VŘ:
a) veškeré položky na přípomoci, dopravu, montáž, montážní plochy atd. jsou zahrnuty do jednotlivých jednotkových cen.
b) součásti prací jsou veškeré zkoušky, potřebná měření, inspekce, uvedení zařízení do provozu, zaškolení obsluhy, provozní řády, manuály a revize v českém jazyce. Za komplexní vyzkoušení se považuje bezporuchový provoz po dobu minimálně 96 hod.
c) součástí dodávky je zpracování veškeré dokumentace zhotovitele (např. dílenská dokumentace) a dokumentace skutečného provedení.
d) součástí dodávky je kompletní dokladová část díla nutná k získání kolaudačního souhlasu stavby.
e) v rozsahu prací zhotovitele jsou rovněž jakékoliv prvky, zařízení, práce a pomocné materiály, neuvedené v tomto soupisu výkonů, které jsou ale nezbytně nutné k dodání, instalaci, dokončení a provozování díla, včetně ztratného a prořezů.
f) součástí dodávky jsou veškerá geodetická měření jako například vytyčení konstrukcí, kontrolní měření, zaměření skutečného stavu apod.
g) součástí dodávky jsou i náklady na případná opatření související s ochranou stávajících sítí, komunikací či staveb.
h) součástí jednotkových cen jsou i vícenáklady související s výstavbou v nepříznivém klimat. období, průběžný úklid staveniště a přilehlých komunikací, likvidaci odpadů, dočasná dopravní omezení atd.
i)pokud se v dokumentaci vyskytují obchodní názvy, jedná se pouze o vymezení minimálních požadovaných standardů výrobku, technologie či materiálu a zadavatel připouští použití i jiného, kvalitativně či technologicky obdobného řešení.
i) součástí dodávky jsou náklady spojené s povinným pojištěním stavebního díla či jeho části v rozsahu obchodních podmínek.
Nedílnou součástí výkazu výměr (slepého rozpočtu) je projektová dokumentace !!
Zpracovatel nabídky je povinen prověřit specifikace a výměry uvedené ve výkazu výměr. V případě zjištěných rozdílů má na tyto rozdíly upozornit ve lhůtě pro podání nabídek prostřednictvím žádosti o dodatečné informace k zadávacím podmínkám. Následné změny výměr v průběhu realizace nebudou akceptovány.

## Rozpočet - objekty
Stavební rozpočet - Jen objekty celkem
Název stavby: |  | STAVEBNÍ ÚPRAVY ZŠ IVANČICKÁ MORAVSKÝ KRUMLOV | Doba výstavby: |  | Objednatel: | Základní škola Ivančická,Ivančická 218, 67201 Moravský Krumlov
Druh stavby: |  | Vnitřní stavební úpravy | Začátek výstavby: |  | Projektant: | Ing. Radek Dřevěný
Lokalita: |  | Moravský Krumlov | Konec výstavby: |  | Zhotovitel: | 0
JKSO: |  | 8013212 | Zpracováno dne: | 13.02.2019 | Zpracoval: | Bohuslav Hemala
[5 empty] | Náklady (Kč) |  |  | Hmotnost (t)
Objekt | Zkrácený popis |  |  |  | Dodávka | Montáž | Celkem | Celkem
SO 01.1 | Stavební úpravy bloku 1D v 1NP,2NP a 3NP |  |  |  | 0 | 0 | 0 | 50.8138 | F | 0 | SO 01.1 | 0
SO 01.2 | ZTI a vzduchotechnika objektu 1D v 1NP,2NP,3NP |  |  |  | 0 | 0 | 0 | 14.4778 | F | 0 | SO 01.2 | 0
SO 01.3 | Přípravné a bourací práce blok 1D |  |  |  | 0 | 0 | 0 | 50.3436 | F | 0 | SO 01.3 | 0
SO 02.1 | Stav. úpravy bloku 1F v 1NP,2F a 2A v 2NP,1B v 3NP |  |  |  | 0 | 0 | 0 | 113.6144 | F | 0 | SO 02.1 | 0
SO 02.2 | Stavební úpravy učeben 1NP 2D, 2NP 1F a 1B |  |  |  | 0 | 0 | 0 | 8.0701 | F | 0 | SO 02.2 | 0
SO 02.3 | ZTI a vzduchotechnika pro ostatní objekty |  |  |  | 0 | 0 | 0 | 18.9815 | F | 0 | SO 02.3 | 0
SO 02.4 | Přípravné a bourací práce pro ostatní hyg. bloky |  |  |  | 0 | 0 | 0 | 91.8986 | F | 0 | SO 02.4 | 0
SO 02.5 | Přípravné a bourací práce pro učebny |  |  |  | 0 | 0 | 0 | 2.8512 | F | 0 | SO 02.5 | 0
SO 02.6 | Stavební úpravy chodbových dveří |  |  |  | 0 | 0 | 0 | 26.7477 | F | 0 | SO 02.6 | 0
SO 02.7 | Přípravné s bourací práce - výměna dveřních otvorů |  |  |  | 0 | 0 | 0 | 19.0657 | F | 0 | SO 02.7 | 0
SO 03 | Úpravy elektroinstalace |  |  |  | 0 | 0 | 0 | 16.2259 | F | 0 | SO 03 | 0
SO 04 | Úprava topení |  |  |  | 0 | 0 | 0 | 5.0936 | F | 0 | SO 04 | 0
SO 05 | Vnější úpravy – pojížděné chodníky |  |  |  | 0 | 0 | 0 | 663.2991 | F | 0 | SO 05 | 0
VORN | Vedlejší a rozpočtové náklady |  |  |  | 0 | 0 | 0 | 0 | F | 0 | VORN | 0
ZS | Zařízení staveniště |  |  |  | 0 | 0 | 0 | 4.8599 | F | 0 | ZS | 0
[5 empty] | Celkem: |  | 0

## Rozpočet - skupiny
Soupis prací a dodávek rekapitulace – skupin
Název stavby: |  |  | STAVEBNÍ ÚPRAVY ZŠ IVANČICKÁ MORAVSKÝ KRUMLOV | Doba výstavby: |  | Objednatel: | Základní škola Ivančická,Ivančická 218, 67201 Moravský Krumlov
Druh stavby: |  |  | Vnitřní stavební úpravy | Začátek výstavby: |  | Projektant: | Ing. Radek Dřevěný
Lokalita: |  |  | Moravský Krumlov | Konec výstavby: |  | Zhotovitel: | 0
JKSO: |  |  | 8013212 | Zpracováno dne: | 13.02.2019 | Zpracoval: | Bohuslav Hemala
[6 empty] | Náklady (Kč) |  |  | Hmotnost (t)
Objekt | Kód | Zkrácený popis |  |  |  | Dodávka | Montáž | Celkem | Celkem
SO 01.1 |  | Stavební úpravy bloku 1D v 1NP,2NP a 3NP |  |  |  | 0 | 0 | 0 | 50.8138 | F | 0 | SO 01.1 | 0
SO 01.1 | 3 | Svislé a kompletní konstrukce |  |  |  | 0 | 0 | 0 | 6.8219 | T | 0 | SO 01.1 | 0
SO 01.1 | 6 | Úpravy povrchů a osazování výplní otvorů |  |  |  | 0 | 0 | 0 | 31.4495 | T | 0 | SO 01.1 | 0
SO 01.1 | 71 | Izolace |  |  |  | 0 | 0 | 0 | 1.1578 | T | 0 | SO 01.1 | 0
SO 01.1 | 76 | Konstrukce |  |  |  | 0 | 0 | 0 | 2.856 | T | 0 | SO 01.1 | 0
SO 01.1 | 77 | Podlahy |  |  |  | 0 | 0 | 0 | 2.5512 | T | 0 | SO 01.1 | 0
SO 01.1 | 78 | Dokončovací práce |  |  |  | 0 | 0 | 0 | 5.467 | T | 0 | SO 01.1 | 0
SO 01.1 | 9 | Dokončovací práce, demolice |  |  |  | 0 | 0 | 0 | 0.51016 | T | 0 | SO 01.1 | 0
SO 01.2 |  | ZTI a vzduchotechnika objektu 1D v 1NP,2NP,3NP |  |  |  | 0 | 0 | 0 | 14.4778 | F | 0 | SO 01.2 | 0
SO 01.2 | 1 | Zemní práce |  |  |  | 0 | 0 | 0 | 4.896 | T | 0 | SO 01.2 | 0
SO 01.2 | 4 | Vodorovné konstrukce |  |  |  | 0 | 0 | 0 | 1.8719 | T | 0 | SO 01.2 | 0
SO 01.2 | 6 | Úpravy povrchů a osazování výplní otvorů |  |  |  | 0 | 0 | 0 | 0.39484 | T | 0 | SO 01.2 | 0
SO 01.2 | 72 | Zdravotně technické instalace |  |  |  | 0 | 0 | 0 | 4.8002 | T | 0 | SO 01.2 | 0
SO 01.2 | 9 | Dokončovací práce, demolice |  |  |  | 0 | 0 | 0 | 2.5149 | T | 0 | SO 01.2 | 0
SO 01.3 |  | Přípravné a bourací práce blok 1D |  |  |  | 0 | 0 | 0 | 50.3436 | F | 0 | SO 01.3 | 0
SO 01.3 | 72 | Zdravotně technické instalace |  |  |  | 0 | 0 | 0 | 1.0857 | T | 0 | SO 01.3 | 0
SO 01.3 | 76 | Konstrukce |  |  |  | 0 | 0 | 0 | 1.0624 | T | 0 | SO 01.3 | 0
SO 01.3 | 78 | Dokončovací práce |  |  |  | 0 | 0 | 0 | 8.8842 | T | 0 | SO 01.3 | 0
SO 01.3 | 9 | Dokončovací práce, demolice |  |  |  | 0 | 0 | 0 | 39.3113 | T | 0 | SO 01.3 | 0
SO 02.1 |  | Stav. úpravy bloku 1F v 1NP,2F a 2A v 2NP,1B v 3NP |  |  |  | 0 | 0 | 0 | 113.6144 | F | 0 | SO 02.1 | 0
SO 02.1 | 3 | Svislé a kompletní konstrukce |  |  |  | 0 | 0 | 0 | 20.4659 | T | 0 | SO 02.1 | 0
SO 02.1 | 6 | Úpravy povrchů a osazování výplní otvorů |  |  |  | 0 | 0 | 0 | 73.325 | T | 0 | SO 02.1 | 0
SO 02.1 | 71 | Izolace |  |  |  | 0 | 0 | 0 | 2.4672 | T | 0 | SO 02.1 | 0
SO 02.1 | 76 | Konstrukce |  |  |  | 0 | 0 | 0 | 2.5575 | T | 0 | SO 02.1 | 0
SO 02.1 | 77 | Podlahy |  |  |  | 0 | 0 | 0 | 5.9062 | T | 0 | SO 02.1 | 0
SO 02.1 | 78 | Dokončovací práce |  |  |  | 0 | 0 | 0 | 7.7953 | T | 0 | SO 02.1 | 0
SO 02.1 | 9 | Dokončovací práce, demolice |  |  |  | 0 | 0 | 0 | 1.0973 | T | 0 | SO 02.1 | 0
SO 02.2 |  | Stavební úpravy učeben 1NP 2D, 2NP 1F a 1B |  |  |  | 0 | 0 | 0 | 8.0701 | F | 0 | SO 02.2 | 0
SO 02.2 | 3 | Svislé a kompletní konstrukce |  |  |  | 0 | 0 | 0 | 2.8038 | T | 0 | SO 02.2 | 0
SO 02.2 | 6 | Úpravy povrchů a osazování výplní otvorů |  |  |  | 0 | 0 | 0 | 0.61244 | T | 0 | SO 02.2 | 0
SO 02.2 | 76 | Konstrukce |  |  |  | 0 | 0 | 0 | 1.1468 | T | 0 | SO 02.2 | 0
SO 02.2 | 77 | Podlahy |  |  |  | 0 | 0 | 0 | 2.5102 | T | 0 | SO 02.2 | 0
SO 02.2 | 78 | Dokončovací práce |  |  |  | 0 | 0 | 0 | 0.30842 | T | 0 | SO 02.2 | 0
SO 02.2 | 9 | Dokončovací práce, demolice |  |  |  | 0 | 0 | 0 | 0.68832 | T | 0 | SO 02.2 | 0
SO 02.3 |  | ZTI a vzduchotechnika pro ostatní objekty |  |  |  | 0 | 0 | 0 | 18.9815 | F | 0 | SO 02.3 | 0
SO 02.3 | 1 | Zemní práce |  |  |  | 0 | 0 | 0 | 1.6524 | T | 0 | SO 02.3 | 0
SO 02.3 | 4 | Vodorovné konstrukce |  |  |  | 0 | 0 | 0 | 0.61261 | T | 0 | SO 02.3 | 0
SO 02.3 | 6 | Úpravy povrchů a osazování výplní otvorů |  |  |  | 0 | 0 | 0 | 3.552 | T | 0 | SO 02.3 | 0
SO 02.3 | 72 | Zdravotně technické instalace |  |  |  | 0 | 0 | 0 | 8.0118 | T | 0 | SO 02.3 | 0
SO 02.3 | 9 | Dokončovací práce, demolice |  |  |  | 0 | 0 | 0 | 5.1527 | T | 0 | SO 02.3 | 0
SO 02.4 |  | Přípravné a bourací práce pro ostatní hyg. bloky |  |  |  | 0 | 0 | 0 | 91.8986 | F | 0 | SO 02.4 | 0
SO 02.4 | 72 | Zdravotně technické instalace |  |  |  | 0 | 0 | 0 | 1.6622 | T | 0 | SO 02.4 | 0
SO 02.4 | 76 | Konstrukce |  |  |  | 0 | 0 | 0 | 1.041 | T | 0 | SO 02.4 | 0
SO 02.4 | 77 | Podlahy |  |  |  | 0 | 0 | 0 | 0.15748 | T | 0 | SO 02.4 | 0
SO 02.4 | 78 | Dokončovací práce |  |  |  | 0 | 0 | 0 | 5.8735 | T | 0 | SO 02.4 | 0
SO 02.4 | 9 | Dokončovací práce, demolice |  |  |  | 0 | 0 | 0 | 83.1644 | T | 0 | SO 02.4 | 0
SO 02.5 |  | Přípravné a bourací práce pro učebny |  |  |  | 0 | 0 | 0 | 2.8512 | F | 0 | SO 02.5 | 0
SO 02.5 | 72 | Zdravotně technické instalace |  |  |  | 0 | 0 | 0 | 0.12438 | T | 0 | SO 02.5 | 0
SO 02.5 | 76 | Konstrukce |  |  |  | 0 | 0 | 0 | 0.23417 | T | 0 | SO 02.5 | 0
SO 02.5 | 77 | Podlahy |  |  |  | 0 | 0 | 0 | 0.8604 | T | 0 | SO 02.5 | 0
SO 02.5 | 78 | Dokončovací práce |  |  |  | 0 | 0 | 0 | 0 | T | 0 | SO 02.5 | 0
SO 02.5 | 9 | Dokončovací práce, demolice |  |  |  | 0 | 0 | 0 | 1.6323 | T | 0 | SO 02.5 | 0
SO 02.6 |  | Stavební úpravy chodbových dveří |  |  |  | 0 | 0 | 0 | 26.7477 | F | 0 | SO 02.6 | 0
SO 02.6 | 3 | Svislé a kompletní konstrukce |  |  |  | 0 | 0 | 0 | 5.3032 | T | 0 | SO 02.6 | 0
SO 02.6 | 6 | Úpravy povrchů a osazování výplní otvorů |  |  |  | 0 | 0 | 0 | 7.2653 | T | 0 | SO 02.6 | 0
SO 02.6 | 76 | Konstrukce |  |  |  | 0 | 0 | 0 | 11.2167 | T | 0 | SO 02.6 | 0
SO 02.6 | 77 | Podlahy |  |  |  | 0 | 0 | 0 | 2.1726 | T | 0 | SO 02.6 | 0
SO 02.6 | 78 | Dokončovací práce |  |  |  | 0 | 0 | 0 | 0.1522 | T | 0 | SO 02.6 | 0
SO 02.6 | 9 | Dokončovací práce, demolice |  |  |  | 0 | 0 | 0 | 0.63768 | T | 0 | SO 02.6 | 0
SO 02.7 |  | Přípravné s bourací práce - výměna dveřních otvorů |  |  |  | 0 | 0 | 0 | 19.0657 | F | 0 | SO 02.7 | 0
SO 02.7 | 9 | Dokončovací práce, demolice |  |  |  | 0 | 0 | 0 | 19.0657 | T | 0 | SO 02.7 | 0
SO 03 |  | Úpravy elektroinstalace |  |  |  | 0 | 0 | 0 | 16.2259 | F | 0 | SO 03 | 0
SO 03 | 6 | Úpravy povrchů a osazování výplní otvorů |  |  |  | 0 | 0 | 0 | 1.8314 | T | 0 | SO 03 | 0
SO 03 | 9 | Dokončovací práce, demolice |  |  |  | 0 | 0 | 0 | 14.3945 | T | 0 | SO 03 | 0
SO 04 |  | Úprava topení |  |  |  | 0 | 0 | 0 | 5.0936 | F | 0 | SO 04 | 0
SO 04 | 73 | Ústřední vytápění |  |  |  | 0 | 0 | 0 | 5.0936 | T | 0 | SO 04 | 0
SO 04 | 9 | Dokončovací práce, demolice |  |  |  | 0 | 0 | 0 | 0 | T | 0 | SO 04 | 0
SO 05 |  | Vnejší úpravy - pojíždené chodníky |  |  |  | 0 | 0 | 0 | 663.2991 | F | 0 | SO 05 | 0
SO 05 | 1 | Zemní práce |  |  |  | 0 | 0 | 0 | 0 | T | 0 | SO 05 | 0
SO 05 | 2 | Základy, zvláštní zakládání, zpevňování hornin |  |  |  | 0 | 0 | 0 | 0.18226 | T | 0 | SO 05 | 0
SO 05 | 5 | Komunikace |  |  |  | 0 | 0 | 0 | 479.2076 | T | 0 | SO 05 | 0
SO 05 | 6 | Úpravy povrchů a osazování výplní otvorů |  |  |  | 0 | 0 | 0 | 1.9722 | T | 0 | SO 05 | 0
SO 05 | 78 | Dokončovací práce |  |  |  | 0 | 0 | 0 | 1.0114 | T | 0 | SO 05 | 0
SO 05 | 9 | Dokončovací práce, demolice |  |  |  | 0 | 0 | 0 | 180.9255 | T | 0 | SO 05 | 0
VORN |  | Vedlejší a rozpočtové náklady |  |  |  | 0 | 0 | 0 | 0 | F | 0 | VORN | 0
VORN | 9 | Dokončovací práce, demolice |  |  |  | 0 | 0 | 0 | 0 | T | 0 | VORN | 0
ZS |  | Zařízení staveniště |  |  |  | 0 | 0 | 0 | 4.8599 | F | 0 | ZS | 0
ZS | 1 | Zemní práce |  |  |  | 0 | 0 | 0 | 0 | T | 0 | ZS | 0
ZS | 76 | Konstrukce |  |  |  | 0 | 0 | 0 | 0.52709 | T | 0 | ZS | 0
ZS | 8 | Trubní vedení |  |  |  | 0 | 0 | 0 | 4.3328 | T | 0 | ZS | 0
ZS | 9 | Dokončovací práce, demolice |  |  |  | 0 | 0 | 0 | 0 | T | 0 | ZS | 0
[6 empty] | Celkem: |  | 0

## Rozpočet - podskupiny
Soupis prací a dodávek – rekapitulace podskupin
Název stavby: |  |  | STAVEBNÍ ÚPRAVY ZŠ IVANČICKÁ MORAVSKÝ KRUMLOV | Doba výstavby: |  | Objednatel: | Základní škola Ivančická,Ivančická 218, 67201 Moravský Krumlov
Druh stavby: |  |  | Vnitřní stavební úpravy | Začátek výstavby: |  | Projektant: | Ing. Radek Dřevěný
Lokalita: |  |  | Moravský Krumlov | Konec výstavby: |  | Zhotovitel: | 0
JKSO: |  |  | 8013212 | Zpracováno dne: | 13.02.2019 | Zpracoval: | Bohuslav Hemala
[6 empty] | Náklady (Kč) |  |  | Hmotnost (t)
Objekt | Kód | Zkrácený popis |  |  |  | Dodávka | Montáž | Celkem | Celkem
SO 01.1 |  | Stavební úpravy bloku 1D v 1NP,2NP a 3NP |  |  |  | 0 | 0 | 0 | 50.8138 | F | 0 | SO 01.1 | 0
SO 01.1 | 31 | Zdi podpěrné a volné |  |  |  | 0 | 0 | 0 | 0.26124 | T | 0 | SO 01.1 | 0
SO 01.1 | 34 | Stěny a příčky |  |  |  | 0 | 0 | 0 | 6.5607 | T | 0 | SO 01.1 | 0
SO 01.1 | 61 | Úprava povrchů vnitřní |  |  |  | 0 | 0 | 0 | 15.9175 | T | 0 | SO 01.1 | 0
SO 01.1 | 63 | Podlahy a podlahové konstrukce |  |  |  | 0 | 0 | 0 | 14.9697 | T | 0 | SO 01.1 | 0
SO 01.1 | 64 | Výplně otvorů |  |  |  | 0 | 0 | 0 | 0.5623 | T | 0 | SO 01.1 | 0
SO 01.1 | 711 | Izolace proti vodě |  |  |  | 0 | 0 | 0 | 0.71108 | T | 0 | SO 01.1 | 0
SO 01.1 | 713 | Izolace tepelné |  |  |  | 0 | 0 | 0 | 0.44676 | T | 0 | SO 01.1 | 0
SO 01.1 | 766 | Konstrukce truhlářské |  |  |  | 0 | 0 | 0 | 2.2585 | T | 0 | SO 01.1 | 0
SO 01.1 | 767 | Konstrukce doplňkové stavební (zámečnické) |  |  |  | 0 | 0 | 0 | 0.5975 | T | 0 | SO 01.1 | 0
SO 01.1 | 771 | Podlahy z dlaždic |  |  |  | 0 | 0 | 0 | 2.5512 | T | 0 | SO 01.1 | 0
SO 01.1 | 781 | Obklady (keramické) |  |  |  | 0 | 0 | 0 | 5.2909 | T | 0 | SO 01.1 | 0
SO 01.1 | 783 | Nátěry |  |  |  | 0 | 0 | 0 | 0.010332 | T | 0 | SO 01.1 | 0
SO 01.1 | 784 | Malby |  |  |  | 0 | 0 | 0 | 0.16582 | T | 0 | SO 01.1 | 0
SO 01.1 | 94 | Lešení a stavební výtahy |  |  |  | 0 | 0 | 0 | 0.50628 | T | 0 | SO 01.1 | 0
SO 01.1 | 95 | Různé dokončovací konstrukce a práce na pozemních stavbách |  |  |  | 0 | 0 | 0 | 0.003884 | T | 0 | SO 01.1 | 0
SO 01.1 | H99 | Ostatní přesuny hmot |  |  |  | 0 | 0 | 0 | 0 | T | 0 | SO 01.1 | 0
SO 01.2 |  | ZTI a vzduchotechnika objektu 1D v 1NP,2NP,3NP |  |  |  | 0 | 0 | 0 | 14.4778 | F | 0 | SO 01.2 | 0
SO 01.2 | 13 | Hloubené vykopávky |  |  |  | 0 | 0 | 0 | 0 | T | 0 | SO 01.2 | 0
SO 01.2 | 16 | Přemístění výkopku |  |  |  | 0 | 0 | 0 | 0 | T | 0 | SO 01.2 | 0
SO 01.2 | 17 | Konstrukce ze zemin |  |  |  | 0 | 0 | 0 | 4.896 | T | 0 | SO 01.2 | 0
SO 01.2 | 45 | Podkladní a vedlejší konstrukce (kromě vozovek a železničního svršku) |  |  |  | 0 | 0 | 0 | 1.8719 | T | 0 | SO 01.2 | 0
SO 01.2 | 61 | Úprava povrchů vnitřní |  |  |  | 0 | 0 | 0 | 0.39484 | T | 0 | SO 01.2 | 0
SO 01.2 | 721 | Vnitřní kanalizace |  |  |  | 0 | 0 | 0 | 0.19798 | T | 0 | SO 01.2 | 0
SO 01.2 | 722 | Vnitřní vodovod |  |  |  | 0 | 0 | 0 | 0.51861 | T | 0 | SO 01.2 | 0
SO 01.2 | 725 | Zařizovací předměty |  |  |  | 0 | 0 | 0 | 1.7273 | T | 0 | SO 01.2 | 0
SO 01.2 | 726 | Instalační prefabrikáty |  |  |  | 0 | 0 | 0 | 0.9441 | T | 0 | SO 01.2 | 0
SO 01.2 | 728 | Vzduchotechnika |  |  |  | 0 | 0 | 0 | 1.4122 | T | 0 | SO 01.2 | 0
SO 01.2 | 97 | Prorážení otvorů a ostatní bourací práce |  |  |  | 0 | 0 | 0 | 2.5149 | T | 0 | SO 01.2 | 0
SO 01.2 | S | Přesuny sutí |  |  |  | 0 | 0 | 0 | 0 | T | 0 | SO 01.2 | 0
SO 01.3 |  | Přípravné a bourací práce blok 1D |  |  |  | 0 | 0 | 0 | 50.3436 | F | 0 | SO 01.3 | 0
SO 01.3 | 722 | Vnitřní vodovod |  |  |  | 0 | 0 | 0 | 0.13411 | T | 0 | SO 01.3 | 0
SO 01.3 | 725 | Zařizovací předměty |  |  |  | 0 | 0 | 0 | 0.95155 | T | 0 | SO 01.3 | 0
SO 01.3 | 764 | Konstrukce klempířské |  |  |  | 0 | 0 | 0 | 0.17628 | T | 0 | SO 01.3 | 0
SO 01.3 | 767 | Konstrukce doplňkové stavební (zámečnické) |  |  |  | 0 | 0 | 0 | 0.88616 | T | 0 | SO 01.3 | 0
SO 01.3 | 781 | Obklady (keramické) |  |  |  | 0 | 0 | 0 | 8.8842 | T | 0 | SO 01.3 | 0
SO 01.3 | 784 | Malby |  |  |  | 0 | 0 | 0 | 0 | T | 0 | SO 01.3 | 0
SO 01.3 | 96 | Bourání konstrukcí |  |  |  | 0 | 0 | 0 | 25.1049 | T | 0 | SO 01.3 | 0
SO 01.3 | 97 | Prorážení otvorů a ostatní bourací práce |  |  |  | 0 | 0 | 0 | 14.2065 | T | 0 | SO 01.3 | 0
SO 01.3 | S | Přesuny sutí |  |  |  | 0 | 0 | 0 | 0 | T | 0 | SO 01.3 | 0
SO 02.1 |  | Stav. úpravy bloku 1F v 1NP,2F a 2A v 2NP,1B v 3NP |  |  |  | 0 | 0 | 0 | 113.6144 | F | 0 | SO 02.1 | 0
SO 02.1 | 31 | Zdi podpěrné a volné |  |  |  | 0 | 0 | 0 | 0.94093 | T | 0 | SO 02.1 | 0
SO 02.1 | 34 | Stěny a příčky |  |  |  | 0 | 0 | 0 | 19.525 | T | 0 | SO 02.1 | 0
SO 02.1 | 61 | Úprava povrchů vnitřní |  |  |  | 0 | 0 | 0 | 27.6886 | T | 0 | SO 02.1 | 0
SO 02.1 | 63 | Podlahy a podlahové konstrukce |  |  |  | 0 | 0 | 0 | 44.8465 | T | 0 | SO 02.1 | 0
SO 02.1 | 64 | Výplně otvorů |  |  |  | 0 | 0 | 0 | 0.78996 | T | 0 | SO 02.1 | 0
SO 02.1 | 711 | Izolace proti vodě |  |  |  | 0 | 0 | 0 | 1.1549 | T | 0 | SO 02.1 | 0
SO 02.1 | 713 | Izolace tepelné |  |  |  | 0 | 0 | 0 | 1.3122 | T | 0 | SO 02.1 | 0
SO 02.1 | 766 | Konstrukce truhlářské |  |  |  | 0 | 0 | 0 | 1.87 | T | 0 | SO 02.1 | 0
SO 02.1 | 767 | Konstrukce doplňkové stavební (zámečnické) |  |  |  | 0 | 0 | 0 | 0.6875 | T | 0 | SO 02.1 | 0
SO 02.1 | 771 | Podlahy z dlaždic |  |  |  | 0 | 0 | 0 | 5.4601 | T | 0 | SO 02.1 | 0
SO 02.1 | 776 | Podlahy povlakové |  |  |  | 0 | 0 | 0 | 0.20789 | T | 0 | SO 02.1 | 0
SO 02.1 | 777 | Podlahy ze syntetických hmot |  |  |  | 0 | 0 | 0 | 0.23819 | T | 0 | SO 02.1 | 0
SO 02.1 | 781 | Obklady (keramické) |  |  |  | 0 | 0 | 0 | 7.3416 | T | 0 | SO 02.1 | 0
SO 02.1 | 783 | Nátěry |  |  |  | 0 | 0 | 0 | 0.013188 | T | 0 | SO 02.1 | 0
SO 02.1 | 784 | Malby |  |  |  | 0 | 0 | 0 | 0.4406 | T | 0 | SO 02.1 | 0
SO 02.1 | 94 | Lešení a stavební výtahy |  |  |  | 0 | 0 | 0 | 1.0875 | T | 0 | SO 02.1 | 0
SO 02.1 | 95 | Různé dokončovací konstrukce a práce na pozemních stavbách |  |  |  | 0 | 0 | 0 | 0.0097737 | T | 0 | SO 02.1 | 0
SO 02.1 | H99 | Ostatní přesuny hmot |  |  |  | 0 | 0 | 0 | 0 | T | 0 | SO 02.1 | 0
SO 02.2 |  | Stavební úpravy učeben 1NP 2D, 2NP 1F a 1B |  |  |  | 0 | 0 | 0 | 8.0701 | F | 0 | SO 02.2 | 0
SO 02.2 | 34 | Stěny a příčky |  |  |  | 0 | 0 | 0 | 2.8038 | T | 0 | SO 02.2 | 0
SO 02.2 | 61 | Úprava povrchů vnitřní |  |  |  | 0 | 0 | 0 | 0.50033 | T | 0 | SO 02.2 | 0
SO 02.2 | 64 | Výplně otvorů |  |  |  | 0 | 0 | 0 | 0.11211 | T | 0 | SO 02.2 | 0
SO 02.2 | 761 | Konstrukce sklobetonové |  |  |  | 0 | 0 | 0 | 1.1354 | T | 0 | SO 02.2 | 0
SO 02.2 | 766 | Konstrukce truhlářské |  |  |  | 0 | 0 | 0 | 0.01143 | T | 0 | SO 02.2 | 0
SO 02.2 | 771 | Podlahy z dlaždic |  |  |  | 0 | 0 | 0 | 0.1281 | T | 0 | SO 02.2 | 0
SO 02.2 | 776 | Podlahy povlakové |  |  |  | 0 | 0 | 0 | 1.0807 | T | 0 | SO 02.2 | 0
SO 02.2 | 777 | Podlahy ze syntetických hmot |  |  |  | 0 | 0 | 0 | 1.3014 | T | 0 | SO 02.2 | 0
SO 02.2 | 784 | Malby |  |  |  | 0 | 0 | 0 | 0.30842 | T | 0 | SO 02.2 | 0
SO 02.2 | 94 | Lešení a stavební výtahy |  |  |  | 0 | 0 | 0 | 0.67972 | T | 0 | SO 02.2 | 0
SO 02.2 | 95 | Různé dokončovací konstrukce a práce na pozemních stavbách |  |  |  | 0 | 0 | 0 | 0.008604 | T | 0 | SO 02.2 | 0
SO 02.2 | H99 | Ostatní přesuny hmot |  |  |  | 0 | 0 | 0 | 0 | T | 0 | SO 02.2 | 0
SO 02.3 |  | ZTI a vzduchotechnika pro ostatní objekty |  |  |  | 0 | 0 | 0 | 18.9815 | F | 0 | SO 02.3 | 0
SO 02.3 | 13 | Hloubené vykopávky |  |  |  | 0 | 0 | 0 | 0 | T | 0 | SO 02.3 | 0
SO 02.3 | 16 | Přemístění výkopku |  |  |  | 0 | 0 | 0 | 0 | T | 0 | SO 02.3 | 0
SO 02.3 | 17 | Konstrukce ze zemin |  |  |  | 0 | 0 | 0 | 1.6524 | T | 0 | SO 02.3 | 0
SO 02.3 | 45 | Podkladní a vedlejší konstrukce (kromě vozovek a železničního svršku) |  |  |  | 0 | 0 | 0 | 0.61261 | T | 0 | SO 02.3 | 0
SO 02.3 | 61 | Úprava povrchů vnitřní |  |  |  | 0 | 0 | 0 | 3.552 | T | 0 | SO 02.3 | 0
SO 02.3 | 721 | Vnitřní kanalizace |  |  |  | 0 | 0 | 0 | 0.78158 | T | 0 | SO 02.3 | 0
SO 02.3 | 722 | Vnitřní vodovod |  |  |  | 0 | 0 | 0 | 1.0413 | T | 0 | SO 02.3 | 0
SO 02.3 | 725 | Zařizovací předměty |  |  |  | 0 | 0 | 0 | 2.3499 | T | 0 | SO 02.3 | 0
SO 02.3 | 726 | Instalační prefabrikáty |  |  |  | 0 | 0 | 0 | 0.6899 | T | 0 | SO 02.3 | 0
SO 02.3 | 728 | Vzduchotechnika |  |  |  | 0 | 0 | 0 | 3.1491 | T | 0 | SO 02.3 | 0
SO 02.3 | 97 | Prorážení otvorů a ostatní bourací práce |  |  |  | 0 | 0 | 0 | 5.1527 | T | 0 | SO 02.3 | 0
SO 02.3 | S | Přesuny sutí |  |  |  | 0 | 0 | 0 | 0 | T | 0 | SO 02.3 | 0
SO 02.4 |  | Přípravné a bourací práce pro ostatní hyg. bloky |  |  |  | 0 | 0 | 0 | 91.8986 | F | 0 | SO 02.4 | 0
SO 02.4 | 722 | Vnitřní vodovod |  |  |  | 0 | 0 | 0 | 0.21369 | T | 0 | SO 02.4 | 0
SO 02.4 | 725 | Zařizovací předměty |  |  |  | 0 | 0 | 0 | 1.4485 | T | 0 | SO 02.4 | 0
SO 02.4 | 764 | Konstrukce klempířské |  |  |  | 0 | 0 | 0 | 0.14916 | T | 0 | SO 02.4 | 0
SO 02.4 | 767 | Konstrukce doplňkové stavební (zámečnické) |  |  |  | 0 | 0 | 0 | 0.89187 | T | 0 | SO 02.4 | 0
SO 02.4 | 776 | Podlahy povlakové |  |  |  | 0 | 0 | 0 | 0.15748 | T | 0 | SO 02.4 | 0
SO 02.4 | 781 | Obklady (keramické) |  |  |  | 0 | 0 | 0 | 5.8735 | T | 0 | SO 02.4 | 0
SO 02.4 | 784 | Malby |  |  |  | 0 | 0 | 0 | 0 | T | 0 | SO 02.4 | 0
SO 02.4 | 96 | Bourání konstrukcí |  |  |  | 0 | 0 | 0 | 71.0965 | T | 0 | SO 02.4 | 0
SO 02.4 | 97 | Prorážení otvorů a ostatní bourací práce |  |  |  | 0 | 0 | 0 | 12.0679 | T | 0 | SO 02.4 | 0
SO 02.4 | S | Přesuny sutí |  |  |  | 0 | 0 | 0 | 0 | T | 0 | SO 02.4 | 0
SO 02.5 |  | Přípravné a bourací práce pro učebny |  |  |  | 0 | 0 | 0 | 2.8512 | F | 0 | SO 02.5 | 0
SO 02.5 | 722 | Vnitřní vodovod |  |  |  | 0 | 0 | 0 | 0.02622 | T | 0 | SO 02.5 | 0
SO 02.5 | 725 | Zařizovací předměty |  |  |  | 0 | 0 | 0 | 0.09816 | T | 0 | SO 02.5 | 0
SO 02.5 | 764 | Konstrukce klempířské |  |  |  | 0 | 0 | 0 | 0.01017 | T | 0 | SO 02.5 | 0
SO 02.5 | 767 | Konstrukce doplňkové stavební (zámečnické) |  |  |  | 0 | 0 | 0 | 0.224 | T | 0 | SO 02.5 | 0
SO 02.5 | 776 | Podlahy povlakové |  |  |  | 0 | 0 | 0 | 0.8604 | T | 0 | SO 02.5 | 0
SO 02.5 | 784 | Malby |  |  |  | 0 | 0 | 0 | 0 | T | 0 | SO 02.5 | 0
SO 02.5 | 96 | Bourání konstrukcí |  |  |  | 0 | 0 | 0 | 1.3127 | T | 0 | SO 02.5 | 0
SO 02.5 | 97 | Prorážení otvorů a ostatní bourací práce |  |  |  | 0 | 0 | 0 | 0.31961 | T | 0 | SO 02.5 | 0
SO 02.5 | S | Přesuny sutí |  |  |  | 0 | 0 | 0 | 0 | T | 0 | SO 02.5 | 0
SO 02.6 |  | Stavební úpravy chodbových dveří |  |  |  | 0 | 0 | 0 | 26.7477 | F | 0 | SO 02.6 | 0
SO 02.6 | 31 | Zdi podpěrné a volné |  |  |  | 0 | 0 | 0 | 4.0268 | T | 0 | SO 02.6 | 0
SO 02.6 | 34 | Stěny a příčky |  |  |  | 0 | 0 | 0 | 1.2764 | T | 0 | SO 02.6 | 0
SO 02.6 | 61 | Úprava povrchů vnitřní |  |  |  | 0 | 0 | 0 | 6.5179 | T | 0 | SO 02.6 | 0
SO 02.6 | 64 | Výplně otvorů |  |  |  | 0 | 0 | 0 | 0.7474 | T | 0 | SO 02.6 | 0
SO 02.6 | 761 | Konstrukce sklobetonové |  |  |  | 0 | 0 | 0 | 7.5696 | T | 0 | SO 02.6 | 0
SO 02.6 | 766 | Konstrukce truhlářské |  |  |  | 0 | 0 | 0 | 3.6471 | T | 0 | SO 02.6 | 0
SO 02.6 | 771 | Podlahy z dlaždic |  |  |  | 0 | 0 | 0 | 2.1357 | T | 0 | SO 02.6 | 0
SO 02.6 | 776 | Podlahy povlakové |  |  |  | 0 | 0 | 0 | 0.036876 | T | 0 | SO 02.6 | 0
SO 02.6 | 784 | Malby |  |  |  | 0 | 0 | 0 | 0.1522 | T | 0 | SO 02.6 | 0
SO 02.6 | 94 | Lešení a stavební výtahy |  |  |  | 0 | 0 | 0 | 0.62568 | T | 0 | SO 02.6 | 0
SO 02.6 | 95 | Různé dokončovací konstrukce a práce na pozemních stavbách |  |  |  | 0 | 0 | 0 | 0.012 | T | 0 | SO 02.6 | 0
SO 02.6 | H99 | Ostatní přesuny hmot |  |  |  | 0 | 0 | 0 | 0 | T | 0 | SO 02.6 | 0
SO 02.7 |  | Přípravné s bourací práce - výměna dveřních otvorů |  |  |  | 0 | 0 | 0 | 19.0657 | F | 0 | SO 02.7 | 0
SO 02.7 | 96 | Bourání konstrukcí |  |  |  | 0 | 0 | 0 | 15.7886 | T | 0 | SO 02.7 | 0
SO 02.7 | 97 | Prorážení otvorů a ostatní bourací práce |  |  |  | 0 | 0 | 0 | 3.277 | T | 0 | SO 02.7 | 0
SO 02.7 | S | Přesuny sutí |  |  |  | 0 | 0 | 0 | 0 | T | 0 | SO 02.7 | 0
SO 03 |  | Úpravy elektroinstalace |  |  |  | 0 | 0 | 0 | 16.2259 | F | 0 | SO 03 | 0
SO 03 | 61 | Úprava povrchů vnitřní |  |  |  | 0 | 0 | 0 | 1.8314 | T | 0 | SO 03 | 0
SO 03 | 90 | Hodinové zúčtovací sazby (HZS) |  |  |  | 0 | 0 | 0 | 0 | T | 0 | SO 03 | 0
SO 03 | M21 | Elektromontáže |  |  |  | 0 | 0 | 0 | 1.3123 | T | 0 | SO 03 | 0
SO 03 | M22 | Montáže sdělovací a zabezpečovací techniky |  |  |  | 0 | 0 | 0 | 13.0822 | T | 0 | SO 03 | 0
SO 04 |  | Úprava topení |  |  |  | 0 | 0 | 0 | 5.0936 | F | 0 | SO 04 | 0
SO 04 | 733 | Rozvod potrubí |  |  |  | 0 | 0 | 0 | 0.57376 | T | 0 | SO 04 | 0
SO 04 | 735 | Otopná tělesa |  |  |  | 0 | 0 | 0 | 4.5199 | T | 0 | SO 04 | 0
SO 04 | 90 | Hodinové zúčtovací sazby (HZS) |  |  |  | 0 | 0 | 0 | 0 | T | 0 | SO 04 | 0
SO 05 |  | Vnejší úpravy - pojíždené chodníky |  |  |  | 0 | 0 | 0 | 663.2991 | F | 0 | SO 05 | 0
SO 05 | 1 | Zemní práce |  |  |  | 0 | 0 | 0 | 0 | T | 0 | SO 05 | 0
SO 05 | 12 | Odkopávky a prokopávky |  |  |  | 0 | 0 | 0 | 0 | T | 0 | SO 05 | 0
SO 05 | 16 | Přemístění výkopku |  |  |  | 0 | 0 | 0 | 0 | T | 0 | SO 05 | 0
SO 05 | 18 | Povrchové úpravy terénu |  |  |  | 0 | 0 | 0 | 0 | T | 0 | SO 05 | 0
SO 05 | 21 | Úprava podloží a základové spáry |  |  |  | 0 | 0 | 0 | 0.18226 | T | 0 | SO 05 | 0
SO 05 | 56 | Podkladní vrstvy komunikací, letišť a ploch |  |  |  | 0 | 0 | 0 | 309.141 | T | 0 | SO 05 | 0
SO 05 | 57 | Kryty pozemních komunikací, letišť a ploch z kameniva nebo živičné |  |  |  | 0 | 0 | 0 | 0.65301 | T | 0 | SO 05 | 0
SO 05 | 59 | Kryty pozemních komunikací, letišť a ploch dlážděných (předlažby) |  |  |  | 0 | 0 | 0 | 169.4136 | T | 0 | SO 05 | 0
SO 05 | 62 | Úprava povrchů vnější |  |  |  | 0 | 0 | 0 | 1.9722 | T | 0 | SO 05 | 0
SO 05 | 783 | Nátěry |  |  |  | 0 | 0 | 0 | 1.0114 | T | 0 | SO 05 | 0
SO 05 | 91 | Doplňující konstrukce a práce na pozemních komunikacích a zpevněných plochách |  |  |  | 0 | 0 | 0 | 27.737 | T | 0 | SO 05 | 0
SO 05 | 96 | Bourání konstrukcí |  |  |  | 0 | 0 | 0 | 153.1885 | T | 0 | SO 05 | 0
SO 05 | H22 | Komunikace pozemní a letiště |  |  |  | 0 | 0 | 0 | 0 | T | 0 | SO 05 | 0
SO 05 | S | Přesuny sutí |  |  |  | 0 | 0 | 0 | 0 | T | 0 | SO 05 | 0
VORN |  | Vedlejší a rozpočtové náklady |  |  |  | 0 | 0 | 0 | 0 | F | 0 | VORN | 0
VORN | M | Montážní přirážky |  |  |  | 0 | 0 | 0 | 0 | T | 0 | VORN | 0
ZS |  | Zařízení staveniště |  |  |  | 0 | 0 | 0 | 4.8599 | F | 0 | ZS | 0
ZS | 18 | Povrchové úpravy terénu |  |  |  | 0 | 0 | 0 | 0 | T | 0 | ZS | 0
ZS | 762 | Konstrukce tesařské |  |  |  | 0 | 0 | 0 | 0.14369 | T | 0 | ZS | 0
ZS | 767 | Konstrukce doplňkové stavební (zámečnické) |  |  |  | 0 | 0 | 0 | 0.3834 | T | 0 | ZS | 0
ZS | 83 | Potrubí z trub kameninových |  |  |  | 0 | 0 | 0 | 4.3328 | T | 0 | ZS | 0
ZS | H01 | Budovy občanské výstavby |  |  |  | 0 | 0 | 0 | 0 | T | 0 | ZS | 0
ZS | M22 | Montáže sdělovací a zabezpečovací techniky |  |  |  | 0 | 0 | 0 | 0 | T | 0 | ZS | 0
ZS | M43 | Montáže ocelových konstrukcí |  |  |  | 0 | 0 | 0 | 0 | T | 0 | ZS | 0
[6 empty] | Celkem: |  | 0

## Stavební rozpočet
Soupis prací a dodávek – Stavební rozpočet
Název stavby: |  |  | STAVEBNÍ ÚPRAVY ZŠ IVANČICKÁ MORAVSKÝ KRUMLOV | Doba výstavby: |  |  | Objednatel: | Základní škola Ivančická,Ivančická 218, 67201 Moravský Krumlov
Druh stavby: |  |  | Vnitřní stavební úpravy | Začátek výstavby: |  |  | Projektant: | Ing. Radek Dřevěný
Lokalita: |  |  | Moravský Krumlov | Konec výstavby: |  |  | Zhotovitel: | 0
JKSO: |  |  | 8013212 | Zpracováno dne: |  | 13.02.2019 | Zpracoval: | Bohuslav Hemala
Č | Objekt | Kód | Zkrácený popis | M.j. | Množství | Jednot. | Náklady (Kč) |  |  | Hmotnost (t) |  | Cenová
|  |  | Rozměry |  |  | cena (Kč) | Dodávka | Montáž | Celkem | Jednot. | Celkem | soustava | Přesuny | Typ skupiny | HSV mat | HSV prac | PSV mat | PSV prac | Mont mat | Mont prac | Ostatní mat. | [21 empty] | MAT | WORK | CELK
| SO 01.1 |  | Stavební úpravy bloku 1D v 1NP,2NP a 3NP |  |  |  | 0 | 0 | 0 |  | 50.8138
| SO 01.1 | 31 | Zdi podpěrné a volné |  |  |  | 0 | 0 | 0 |  | 0.26124 | [10 empty] | SO 01.1 | [7 empty] | 0 | 0 | 0
1 | SO 01.1 | 317121021RU1 | Osazení překladu keram. plochého, světl. do 105 cm,včetně dodávky překladu 100 x 11,5 x 7,1 cm | kus | 12 |  | 0 | 0 | 0 | 0.02177 | 0.26124 | RTS II / 2018 | 0 |  | 0 | 0 | 0 | 0 | 0 | 0 | 0 | SO 01.1 | 0 | 0 | 0 | 21 | 0 | 0 | 1 |  |  |  | 0 | 0 | 0 | 31_ | SO 01.1_3_ | SO 01.1_ | 0 | 0 | 0 | 0.26124 | 0 | 0 | 0
| SO 01.1 | 34 | Stěny a příčky |  |  |  | 0 | 0 | 0 |  | 6.5607 | [10 empty] | SO 01.1 | [7 empty] | 0 | 0 | 0
2 | SO 01.1 | 342255024R00 | Příčky z desek z autoklávových tvárnic-porobeton tl. 100 mm, fb(EN772-1)2,8(N/mm2),objm.hm.500kg/m3 | m2 | 44.1 |  | 0 | 0 | 0 | 0.07471 | 3.2947 | RTS II / 2018 | 0 |  | 0 | 0 | 0 | 0 | 0 | 0 | 0 | SO 01.1 | 0 | 0 | 0 | 21 | 0 | 0 | 1 |  |  |  | 0 | 0 | 0 | 34_ | SO 01.1_3_ | SO 01.1_ | 0 | 0 | 0 | 3.2947 | 0 | 0 | 0
3 | SO 01.1 | 342255028R00 | Příčky z desek z autoklávových tvárnic-porobeton tl. 150 mm, fb(EN772-1)2,8(N/mm2),objm.hm.500kg/m3 | m2 | 28.14 |  | 0 | 0 | 0 | 0.11219 | 3.157 | RTS II / 2018 | 0 |  | 0 | 0 | 0 | 0 | 0 | 0 | 0 | SO 01.1 | 0 | 0 | 0 | 21 | 0 | 0 | 1 |  |  |  | 0 | 0 | 0 | 34_ | SO 01.1_3_ | SO 01.1_ | 0 | 0 | 0 | 3.157 | 0 | 0 | 0
4 | SO 01.1 | 342948111R00 | Ukotvení příček k cihel.konstr. kotvami na hmožd. | m | 42 |  | 0 | 0 | 0 | 0.00102 | 0.04284 | RTS II / 2018 | 0 |  | 0 | 0 | 0 | 0 | 0 | 0 | 0 | SO 01.1 | 0 | 0 | 0 | 21 | 0 | 0 | 1 |  |  |  | 0 | 0 | 0 | 34_ | SO 01.1_3_ | SO 01.1_ | 0 | 0 | 0 | 0.04284 | 0 | 0 | 0
5 | SO 01.1 | 342668111R00 | Těsnění styku příčky se stáv. konstrukcí PU pěnou | m | 12.6 |  | 0 | 0 | 0 | 8e-05 | 0.001008 | RTS II / 2018 | 0 |  | 0 | 0 | 0 | 0 | 0 | 0 | 0 | SO 01.1 | 0 | 0 | 0 | 21 | 0 | 0 | 1 |  |  |  | 0 | 0 | 0 | 34_ | SO 01.1_3_ | SO 01.1_ | 0 | 0 | 0 | 0.001008 | 0 | 0 | 0
6 | SO 01.1 | 342264051RT3 | Podhled sádrokartonový na zavěšenou ocel. konstr.,desky standard impreg. tl. 12,5 mm, bez izolace | m2 | 5.36 |  | 0 | 0 | 0 | 0.01215 | 0.065124 | RTS II / 2018 | 0 |  | 0 | 0 | 0 | 0 | 0 | 0 | 0 | SO 01.1 | 0 | 0 | 0 | 21 | 0 | 0 | 1 |  |  |  | 0 | 0 | 0 | 34_ | SO 01.1_3_ | SO 01.1_ | 0 | 0 | 0 | 0.065124 | 0 | 0 | 0
| SO 01.1 | 61 | Úprava povrchů vnitřní |  |  |  | 0 | 0 | 0 |  | 15.9175 | [10 empty] | SO 01.1 | [7 empty] | 0 | 0 | 0
7 | SO 01.1 | 610991111R00 | Zakrývání výplní vnitřních otvorů | m2 | 24.219 |  | 0 | 0 | 0 | 4e-05 | 0.00096876 | RTS II / 2018 | 0 |  | 0 | 0 | 0 | 0 | 0 | 0 | 0 | SO 01.1 | 0 | 0 | 0 | 21 | 0 | 0 | 1 |  |  |  | 0 | 0 | 0 | 61_ | SO 01.1_6_ | SO 01.1_ | 0 | 0 | 0 | 0.00096876 | 0 | 0 | 0
8 | SO 01.1 | 612421626R00 | Omítka vnitřní zdiva, MVC, hladká-pod obklady | m2 | 266.233 |  | 0 | 0 | 0 | 0.04414 | 11.7515 | RTS II / 2018 | 0 |  | 0 | 0 | 0 | 0 | 0 | 0 | 0 | SO 01.1 | 0 | 0 | 0 | 21 | 0 | 0 | 1 |  |  |  | 0 | 0 | 0 | 61_ | SO 01.1_6_ | SO 01.1_ | 0 | 0 | 0 | 11.7515 | 0 | 0 | 0
9 | SO 01.1 | 612421637R00 | Omítka vnitřní zdiva, MVC, štuková | m2 | 51.75 |  | 0 | 0 | 0 | 0.04766 | 2.4664 | RTS II / 2018 | 0 |  | 0 | 0 | 0 | 0 | 0 | 0 | 0 | SO 01.1 | 0 | 0 | 0 | 21 | 0 | 0 | 1 |  |  |  | 0 | 0 | 0 | 61_ | SO 01.1_6_ | SO 01.1_ | 0 | 0 | 0 | 2.4664 | 0 | 0 | 0
10 | SO 01.1 | 612409991R00 | Začištění omítek kolem oken,dveří apod. | m | 193.26 |  | 0 | 0 | 0 | 0.00371 | 0.71699 | RTS II / 2018 | 0 |  | 0 | 0 | 0 | 0 | 0 | 0 | 0 | SO 01.1 | 0 | 0 | 0 | 21 | 0 | 0 | 1 |  |  |  | 0 | 0 | 0 | 61_ | SO 01.1_6_ | SO 01.1_ | 0 | 0 | 0 | 0.71699 | 0 | 0 | 0
11 | SO 01.1 | 612471413R00 | Úprava vnitřních stěn aktivovaným štukem s přísad. | m2 | 114.352 |  | 0 | 0 | 0 | 0.00658 | 0.75244 | RTS II / 2018 | 0 |  | 0 | 0 | 0 | 0 | 0 | 0 | 0 | SO 01.1 | 0 | 0 | 0 | 21 | 0 | 0 | 1 |  |  |  | 0 | 0 | 0 | 61_ | SO 01.1_6_ | SO 01.1_ | 0 | 0 | 0 | 0.75244 | 0 | 0 | 0
12 | SO 01.1 | 602021104R00 | Adhézní nátěr stěn , ručně | m2 | 432.335 |  | 0 | 0 | 0 | 0.00053 | 0.22914 | RTS II / 2018 | 0 |  | 0 | 0 | 0 | 0 | 0 | 0 | 0 | SO 01.1 | 0 | 0 | 0 | 21 | 0 | 0 | 1 |  |  |  | 0 | 0 | 0 | 61_ | SO 01.1_6_ | SO 01.1_ | 0 | 0 | 0 | 0.22914 | 0 | 0 | 0
| SO 01.1 | 63 | Podlahy a podlahové konstrukce |  |  |  | 0 | 0 | 0 |  | 14.9697 | [10 empty] | SO 01.1 | [7 empty] | 0 | 0 | 0
13 | SO 01.1 | 631312711R00 | Mazanina betonová tl. 5 - 8 cm C 25/30 | m3 | 5.826 |  | 0 | 0 | 0 | 2.525 | 14.7106 | RTS II / 2018 | 0 |  | 0 | 0 | 0 | 0 | 0 | 0 | 0 | SO 01.1 | 0 | 0 | 0 | 21 | 0 | 0 | 1 |  |  |  | 0 | 0 | 0 | 63_ | SO 01.1_6_ | SO 01.1_ | 0 | 0 | 0 | 14.7106 | 0 | 0 | 0
14 | SO 01.1 | 631319151R00 | Příplatek za přehlaz. mazanin pod povlaky tl. 8 cm | m3 | 5.826 |  | 0 | 0 | 0 | 0 | 0 | RTS II / 2018 | 0 |  | 0 | 0 | 0 | 0 | 0 | 0 | 0 | SO 01.1 | 0 | 0 | 0 | 21 | 0 | 0 | 1 |  |  |  | 0 | 0 | 0 | 63_ | SO 01.1_6_ | SO 01.1_ | 0 | 0 | 0 | 0 | 0 | 0 | 0
15 | SO 01.1 | 631361921RT1 | Výztuž mazanin svařovanou sítíprůměr drátu 4,0, oka 100/100 mm KA16 | t | 0.243 |  | 0 | 0 | 0 | 1.0662 | 0.2591 | RTS II / 2018 | 0 |  | 0 | 0 | 0 | 0 | 0 | 0 | 0 | SO 01.1 | 0 | 0 | 0 | 21 | 0 | 0 | 1 |  |  |  | 0 | 0 | 0 | 63_ | SO 01.1_6_ | SO 01.1_ | 0 | 0 | 0 | 0.2591 | 0 | 0 | 0
| SO 01.1 | 64 | Výplně otvorů |  |  |  | 0 | 0 | 0 |  | 0.5623 | [10 empty] | SO 01.1 | [7 empty] | 0 | 0 | 0
16 | SO 01.1 | 642942111R00 | Osazení zárubní dveřních ocelových, pl. do 2,5 m2 | kus | 10 |  | 0 | 0 | 0 | 0.01897 | 0.1897 | RTS II / 2018 | 0 |  | 0 | 0 | 0 | 0 | 0 | 0 | 0 | SO 01.1 | 0 | 0 | 0 | 21 | 0 | 0 | 1 |  |  |  | 0 | 0 | 0 | 64_ | SO 01.1_6_ | SO 01.1_ | 0 | 0 | 0 | 0.1897 | 0 | 0 | 0
17 | SO 01.1 | 5533302223 | Zárubeň ocelová SHm 125/1970/800 L, P, bez těsnění | kus | 6 |  | 0 | 0 | 0 | 0.0247 | 0.1482 | RTS II / 2018 | 0 |  | 0 | 0 | 0 | 0 | 0 | 0 | 0 | SO 01.1 | 0 | 0 | 0 | 21 | 0 | 0 | 1 |  |  |  | 0 | 0 | 0 | 64_ | SO 01.1_6_ | SO 01.1_ | 0 | 0 | 0 | 0.1482 | 0 | 0 | 0
18 | SO 01.1 | 5533302226 | Zárubeň ocelová SHtm 125/1970/800 L, P, s těsněním z PVC | kus | 6 |  | 0 | 0 | 0 | 0.0247 | 0.1482 | RTS II / 2018 | 0 |  | 0 | 0 | 0 | 0 | 0 | 0 | 0 | SO 01.1 | 0 | 0 | 0 | 21 | 0 | 0 | 1 |  |  |  | 0 | 0 | 0 | 64_ | SO 01.1_6_ | SO 01.1_ | 0 | 0 | 0 | 0.1482 | 0 | 0 | 0
19 | SO 01.1 | 5533302236 | Zárubeň ocelová SHtm 125/1970/900 L, P,s těsněním z PVC | kus | 3 |  | 0 | 0 | 0 | 0.0254 | 0.0762 | RTS II / 2018 | 0 |  | 0 | 0 | 0 | 0 | 0 | 0 | 0 | SO 01.1 | 0 | 0 | 0 | 21 | 0 | 0 | 1 |  |  |  | 0 | 0 | 0 | 64_ | SO 01.1_6_ | SO 01.1_ | 0 | 0 | 0 | 0.0762 | 0 | 0 | 0
| SO 01.1 | 711 | Izolace proti vodě |  |  |  | 0 | 0 | 0 |  | 0.71108 | [10 empty] | SO 01.1 | [7 empty] | 0 | 0 | 0
20 | SO 01.1 | 711111001RZ2 | Izolace proti vlhkosti vodor. nátěr ALP za studena,1x nátěr - včetně dodávky penetračního laku ALP-M | m2 | 32.57 |  | 0 | 0 | 0 | 0.00033 | 0.010748 | RTS II / 2018 | 0 |  | 0 | 0 | 0 | 0 | 0 | 0 | 0 | SO 01.1 | 0 | 0 | 0 | 21 | 0 | 0 | 7 |  |  |  | 0 | 0 | 0 | 711_ | SO 01.1_71_ | SO 01.1_ | 0 | 0 | 0 | 0.010748 | 0 | 0 | 0
21 | SO 01.1 | 711141559RZ3 | Izolace proti vlhkosti vodorovná pásy přitavením- včetně dodávky, těžký asfaltový pás se skelnou vložkou min.tl.pásu 4mm | m2 | 32.57 |  | 0 | 0 | 0 | 0.00559 | 0.18207 | RTS II / 2018 | 0 |  | 0 | 0 | 0 | 0 | 0 | 0 | 0 | SO 01.1 | 0 | 0 | 0 | 21 | 0 | 0 | 7 |  |  |  | 0 | 0 | 0 | 711_ | SO 01.1_71_ | SO 01.1_ | 0 | 0 | 0 | 0.18207 | 0 | 0 | 0
22 | SO 01.1 | 711757288R00 | Opracování prostupů, samolep.pásy, D do 200 mm | kus | 8 |  | 0 | 0 | 0 | 0.001 | 0.008 | RTS II / 2018 | 0 |  | 0 | 0 | 0 | 0 | 0 | 0 | 0 | SO 01.1 | 0 | 0 | 0 | 21 | 0 | 0 | 7 |  |  |  | 0 | 0 | 0 | 711_ | SO 01.1_71_ | SO 01.1_ | 0 | 0 | 0 | 0.008 | 0 | 0 | 0
23 | SO 01.1 | 711742567R00 | Zesílení dilatačních spár NAIP rš 1 m svisle | m | 50.8 |  | 0 | 0 | 0 | 0.00041 | 0.020828 | RTS II / 2018 | 0 |  | 0 | 0 | 0 | 0 | 0 | 0 | 0 | SO 01.1 | 0 | 0 | 0 | 21 | 0 | 0 | 7 |  |  |  | 0 | 0 | 0 | 711_ | SO 01.1_71_ | SO 01.1_ | 0 | 0 | 0 | 0.020828 | 0 | 0 | 0
24 | SO 01.1 | 711212000R00 | Penetrace podkladu pod hydroizolační nátěr,vč.dod.-pod obklady jen u sprchy a dlažbu pod celou | m2 | 125.82 |  | 0 | 0 | 0 | 0.00021 | 0.026422 | RTS II / 2018 | 0 |  | 0 | 0 | 0 | 0 | 0 | 0 | 0 | SO 01.1 | 0 | 0 | 0 | 21 | 0 | 0 | 7 |  |  |  | 0 | 0 | 0 | 711_ | SO 01.1_71_ | SO 01.1_ | 0 | 0 | 0 | 0.026422 | 0 | 0 | 0
25 | SO 01.1 | 711212002R00 | Hydroizolační povlak - nátěr nebo stěrka | m2 | 125.82 |  | 0 | 0 | 0 | 0.00368 | 0.46302 | RTS II / 2018 | 0 |  | 0 | 0 | 0 | 0 | 0 | 0 | 0 | SO 01.1 | 0 | 0 | 0 | 21 | 0 | 0 | 7 |  |  |  | 0 | 0 | 0 | 711_ | SO 01.1_71_ | SO 01.1_ | 0 | 0 | 0 | 0.46302 | 0 | 0 | 0
| SO 01.1 | 713 | Izolace tepelné |  |  |  | 0 | 0 | 0 |  | 0.44676 | [10 empty] | SO 01.1 | [7 empty] | 0 | 0 | 0
26 | SO 01.1 | 713121118R00 | Montáž dilatačního pásku podél stěn | m | 152.4 |  | 0 | 0 | 0 | 0 | 0 | RTS II / 2018 | 0 |  | 0 | 0 | 0 | 0 | 0 | 0 | 0 | SO 01.1 | 0 | 0 | 0 | 21 | 0 | 0 | 7 |  |  |  | 0 | 0 | 0 | 713_ | SO 01.1_71_ | SO 01.1_ | 0 | 0 | 0 | 0 | 0 | 0 | 0
27 | SO 01.1 | 28314064.A | Pás dilatační MP B s fólií bez samolep tl.10x100mm | m | 160.02 |  | 0 | 0 | 0 | 0 | 0 | RTS II / 2018 | 0 |  | 0 | 0 | 0 | 0 | 0 | 0 | 0 | SO 01.1 | 0 | 0 | 0 | 21 | 0 | 0 | 7 |  |  |  | 0 | 0 | 0 | 713_ | SO 01.1_71_ | SO 01.1_ | 0 | 0 | 0 | 0 | 0 | 0 | 0
28 | SO 01.1 | 713121111R00 | Izolace tepelná podlah na sucho, jednovrstvá | m2 | 97.1 |  | 0 | 0 | 0 | 0 | 0 | RTS II / 2018 | 0 |  | 0 | 0 | 0 | 0 | 0 | 0 | 0 | SO 01.1 | 0 | 0 | 0 | 21 | 0 | 0 | 7 |  |  |  | 0 | 0 | 0 | 713_ | SO 01.1_71_ | SO 01.1_ | 0 | 0 | 0 | 0 | 0 | 0 | 0
29 | SO 01.1 | 63151442 | Deska z minerální plsti T-N tl. 30 mm,4 kN/m2 | m2 | 99.042 |  | 0 | 0 | 0 | 0.0045 | 0.44569 | RTS II / 2018 | 0 |  | 0 | 0 | 0 | 0 | 0 | 0 | 0 | SO 01.1 | 0 | 0 | 0 | 21 | 0 | 0 | 7 |  |  |  | 0 | 0 | 0 | 713_ | SO 01.1_71_ | SO 01.1_ | 0 | 0 | 0 | 0.44569 | 0 | 0 | 0
30 | SO 01.1 | 713191100RT9 | Položení separační fólie | m2 | 106.81 |  | 0 | 0 | 0 | 1e-05 | 0.0010681 | RTS II / 2018 | 0 |  | 0 | 0 | 0 | 0 | 0 | 0 | 0 | SO 01.1 | 0 | 0 | 0 | 21 | 0 | 0 | 7 |  |  |  | 0 | 0 | 0 | 713_ | SO 01.1_71_ | SO 01.1_ | 0 | 0 | 0 | 0.0010681 | 0 | 0 | 0
| SO 01.1 | 766 | Konstrukce truhlářské |  |  |  | 0 | 0 | 0 |  | 2.2585 | [10 empty] | SO 01.1 | [7 empty] | 0 | 0 | 0
31 | SO 01.1 | 766661122R00 | Montáž dveří do zárubně,otevíravých 1kř.nad 0,8 m | kus | 3 |  | 0 | 0 | 0 | 0 | 0 | RTS II / 2018 | 0 |  | 0 | 0 | 0 | 0 | 0 | 0 | 0 | SO 01.1 | 0 | 0 | 0 | 21 | 0 | 0 | 7 |  |  |  | 0 | 0 | 0 | 766_ | SO 01.1_76_ | SO 01.1_ | 0 | 0 | 0 | 0 | 0 | 0 | 0
32 | SO 01.1 | 611601204 | T2 - Dveře vnitřní CPL 0,2 KLASIK plné 1kř. 90x197 cm | kus | 3 |  | 0 | 0 | 0 | 0.021 | 0.063 | RTS II / 2018 | 0 |  | 0 | 0 | 0 | 0 | 0 | 0 | 0 | SO 01.1 | 0 | 0 | 0 | 21 | 0 | 0 | 7 |  |  |  | 0 | 0 | 0 | 766_ | SO 01.1_76_ | SO 01.1_ | 0 | 0 | 0 | 0.063 | 0 | 0 | 0
33 | SO 01.1 | 766661112R00 | Montáž dveří do zárubně,otevíravých 1kř.do 0,8 m | kus | 12 |  | 0 | 0 | 0 | 0 | 0 | RTS II / 2018 | 0 |  | 0 | 0 | 0 | 0 | 0 | 0 | 0 | SO 01.1 | 0 | 0 | 0 | 21 | 0 | 0 | 7 |  |  |  | 0 | 0 | 0 | 766_ | SO 01.1_76_ | SO 01.1_ | 0 | 0 | 0 | 0 | 0 | 0 | 0
34 | SO 01.1 | 611601203 | T3 - Dveře vnitřní CPL 0,2 KLASIK plné 1kř. 80x197 cm | kus | 12 |  | 0 | 0 | 0 | 0.019 | 0.228 | RTS II / 2018 | 0 |  | 0 | 0 | 0 | 0 | 0 | 0 | 0 | SO 01.1 | 0 | 0 | 0 | 21 | 0 | 0 | 7 |  |  |  | 0 | 0 | 0 | 766_ | SO 01.1_76_ | SO 01.1_ | 0 | 0 | 0 | 0.228 | 0 | 0 | 0
35 | SO 01.1 | 732199100RM1 | Montáž orientačního štítku(WC dámské,panské,učitelské, úklid a pod.)včetně dodávky štítku(bude dle výběru) | ks | 9 |  | 0 | 0 | 0 | 0.00113 | 0.01017 | RTS II / 2018 | 0 |  | 0 | 0 | 0 | 0 | 0 | 0 | 0 | SO 01.1 | 0 | 0 | 0 | 21 | 0 | 0 | 7 |  |  |  | 0 | 0 | 0 | 766_ | SO 01.1_76_ | SO 01.1_ | 0 | 0 | 0 | 0.01017 | 0 | 0 | 0
36 | SO 01.1 | 766670021R00 | Montáž kliky a štítku | kus | 33 |  | 0 | 0 | 0 | 0 | 0 | RTS II / 2018 | 0 |  | 0 | 0 | 0 | 0 | 0 | 0 | 0 | SO 01.1 | 0 | 0 | 0 | 21 | 0 | 0 | 7 |  |  |  | 0 | 0 | 0 | 766_ | SO 01.1_76_ | SO 01.1_ | 0 | 0 | 0 | 0 | 0 | 0 | 0
37 | SO 01.1 | 54914685 | Bezpečnostní kování vodorovné dveřní madlo - pro invalidy | kus | 3 |  | 0 | 0 | 0 | 0.00134 | 0.00402 | RTS II / 2018 | 0 |  | 0 | 0 | 0 | 0 | 0 | 0 | 0 | SO 01.1 | 0 | 0 | 0 | 21 | 0 | 0 | 7 |  |  |  | 0 | 0 | 0 | 766_ | SO 01.1_76_ | SO 01.1_ | 0 | 0 | 0 | 0.00402 | 0 | 0 | 0
38 | SO 01.1 | 54914582 | Kliky se štítem mezip 804/90 se zaj. Cr, pro dveře WC a koupelen tl. 40 - 45 mm stavební kování | kus | 18 |  | 0 | 0 | 0 | 0.00075 | 0.0135 | RTS II / 2018 | 0 |  | 0 | 0 | 0 | 0 | 0 | 0 | 0 | SO 01.1 | 0 | 0 | 0 | 21 | 0 | 0 | 7 |  |  |  | 0 | 0 | 0 | 766_ | SO 01.1_76_ | SO 01.1_ | 0 | 0 | 0 | 0.0135 | 0 | 0 | 0
39 | SO 01.1 | 54914686 | Klika a knoflík se štítem 804 včetně vložky FAB/90 Cr | kus | 12 |  | 0 | 0 | 0 | 0.00134 | 0.01608 | RTS II / 2018 | 0 |  | 0 | 0 | 0 | 0 | 0 | 0 | 0 | SO 01.1 | 0 | 0 | 0 | 21 | 0 | 0 | 7 |  |  |  | 0 | 0 | 0 | 766_ | SO 01.1_76_ | SO 01.1_ | 0 | 0 | 0 | 0.01608 | 0 | 0 | 0
40 | SO 01.1 | 766119111R00 | Stěny kabin 3ks 4,3m(s 2xdveře 0,6m)*2,2m-sanitární příčka,konstrukce z elox.hliníku,nohy s nast.Al krytkou,nerez zavírače, barva RAL | m2 | 20.812 |  | 0 | 0 | 0 | 0.0002 | 0.0041624 | RTS II / 2018 | 0 |  | 0 | 0 | 0 | 0 | 0 | 0 | 0 | SO 01.1 | 0 | 0 | 0 | 21 | 0 | 0 | 7 |  |  |  | 0 | 0 | 0 | 766_ | SO 01.1_76_ | SO 01.1_ | 0 | 0 | 0 | 0.0041624 | 0 | 0 | 0
41 | SO 01.1 | 60756020 | HPL/1 - Stěny kabin3ks 4,3m(s 2xdveřmi 0,6m)*2,2-syst.sanit.příčka HPL do 28mm,konstr.z elox.AL,nohy s nast.Al krytkou,nerez zavírače, bar.RALrůžová | m2 | 21.853 |  | 0 | 0 | 0 | 0.029 | 0.63374 | RTS II / 2018 | 0 |  | 0 | 0 | 0 | 0 | 0 | 0 | 0 | SO 01.1 | 0 | 0 | 0 | 21 | 0 | 0 | 7 |  |  |  | 0 | 0 | 0 | 766_ | SO 01.1_76_ | SO 01.1_ | 0 | 0 | 0 | 0.63374 | 0 | 0 | 0
42 | SO 01.1 | 766119111R00 | Stěny kabin 3ks 5,75m(s 3xdveře 0,6m)*2,2m-sanitární příčka,konstrukce z elox.hliníku,nohy s nast.Al krytkou,nerez zavírače, barva RAL | m2 | 37.95 |  | 0 | 0 | 0 | 0.0002 | 0.00759 | RTS II / 2018 | 0 |  | 0 | 0 | 0 | 0 | 0 | 0 | 0 | SO 01.1 | 0 | 0 | 0 | 21 | 0 | 0 | 7 |  |  |  | 0 | 0 | 0 | 766_ | SO 01.1_76_ | SO 01.1_ | 0 | 0 | 0 | 0.00759 | 0 | 0 | 0
43 | SO 01.1 | 60756020 | HPL/2 - Stěny kabin 3ks 5,75m(s 3xdveřmi 0,6m)*2,2-syst.sanit. příčka HPL do 28mm,konstr.z elox.AL,nohy s nast.Al krytkou,nerez zavírače,bar.RALmodrá | m2 | 39.848 |  | 0 | 0 | 0 | 0.029 | 1.1556 | RTS II / 2018 | 0 |  | 0 | 0 | 0 | 0 | 0 | 0 | 0 | SO 01.1 | 0 | 0 | 0 | 21 | 0 | 0 | 7 |  |  |  | 0 | 0 | 0 | 766_ | SO 01.1_76_ | SO 01.1_ | 0 | 0 | 0 | 1.1556 | 0 | 0 | 0
44 | SO 01.1 | 766694112R00 | Montáž parapetních desek š.do 30 cm,dl.do 160 cm | kus | 3 |  | 0 | 0 | 0 | 1e-05 | 3e-05 | RTS II / 2018 | 0 |  | 0 | 0 | 0 | 0 | 0 | 0 | 0 | SO 01.1 | 0 | 0 | 0 | 21 | 0 | 0 | 7 |  |  |  | 0 | 0 | 0 | 766_ | SO 01.1_76_ | SO 01.1_ | 0 | 0 | 0 | 3e-05 | 0 | 0 | 0
45 | SO 01.1 | 766694113R00 | Montáž parapetních desek š.do 30 cm,dl.do 260 cm | kus | 3 |  | 0 | 0 | 0 | 2e-05 | 6e-05 | RTS II / 2018 | 0 |  | 0 | 0 | 0 | 0 | 0 | 0 | 0 | SO 01.1 | 0 | 0 | 0 | 21 | 0 | 0 | 7 |  |  |  | 0 | 0 | 0 | 766_ | SO 01.1_76_ | SO 01.1_ | 0 | 0 | 0 | 6e-05 | 0 | 0 | 0
46 | SO 01.1 | 60780092 | Krytka boční parapetní š. do 360 mm plast | kus | 12 |  | 0 | 0 | 0 | 2e-05 | 0.00024 | RTS II / 2018 | 0 |  | 0 | 0 | 0 | 0 | 0 | 0 | 0 | SO 01.1 | 0 | 0 | 0 | 21 | 0 | 0 | 7 |  |  |  | 0 | 0 | 0 | 766_ | SO 01.1_76_ | SO 01.1_ | 0 | 0 | 0 | 0.00024 | 0 | 0 | 0
47 | SO 01.1 | 60780083 | Parapet interiér š.do 300 mm, - laminátová(CPL/HPL) fólie 0,7 mm jádro - vlhkuodolná DTD 18 mm ,nos 40*25mm | m | 11.372 |  | 0 | 0 | 0 | 0.004 | 0.045488 | RTS II / 2018 | 0 |  | 0 | 0 | 0 | 0 | 0 | 0 | 0 | SO 01.1 | 0 | 0 | 0 | 21 | 0 | 0 | 7 |  |  |  | 0 | 0 | 0 | 766_ | SO 01.1_76_ | SO 01.1_ | 0 | 0 | 0 | 0.045488 | 0 | 0 | 0
48 | SO 01.1 | 766711001R00 | Montáž oken a balkonových dveří s vypěněním | m | 24 |  | 0 | 0 | 0 | 2e-05 | 0.00048 | RTS II / 2018 | 0 |  | 0 | 0 | 0 | 0 | 0 | 0 | 0 | SO 01.1 | 0 | 0 | 0 | 21 | 0 | 0 | 7 |  |  |  | 0 | 0 | 0 | 766_ | SO 01.1_76_ | SO 01.1_ | 0 | 0 | 0 | 0.00048 | 0 | 0 | 0
49 | SO 01.1 | 766670029RA0 | Okno plastové vnitřní nadsvětlík k T2- 3x(0,8*2ks+0,91ks) , čiré sklo - bezpečnostní folie | m2 | 3.75 |  | 0 | 0 | 0 | 0.02037 | 0.076387 | RTS II / 2018 | 0 |  | 0 | 0 | 0 | 0 | 0 | 0 | 0 | SO 01.1 | 0 | 0 | 0 | 21 | 0 | 0 | 7 |  |  |  | 0 | 0 | 0 | 766_ | SO 01.1_76_ | SO 01.1_ | 0 | 0 | 0 | 0.076387 | 0 | 0 | 0
| SO 01.1 | 767 | Konstrukce doplňkové stavební (zámečnické) |  |  |  | 0 | 0 | 0 |  | 0.5975 | [10 empty] | SO 01.1 | [7 empty] | 0 | 0 | 0
50 | SO 01.1 | 767587001RT9 | Podhledy rošt,kazety 60x60cm z minerálních tl.15mm desek AMF se skrytým rastrem,včetně dodávky kazet -akustický, včetně dodávky kazet GN | m2 | 92.35 |  | 0 | 0 | 0 | 0.00647 | 0.5975 | RTS II / 2018 | 0 |  | 0 | 0 | 0 | 0 | 0 | 0 | 0 | SO 01.1 | 0 | 0 | 0 | 21 | 0 | 0 | 7 |  |  |  | 0 | 0 | 0 | 767_ | SO 01.1_76_ | SO 01.1_ | 0 | 0 | 0 | 0.5975 | 0 | 0 | 0
| SO 01.1 | 771 | Podlahy z dlaždic |  |  |  | 0 | 0 | 0 |  | 2.5512 | [10 empty] | SO 01.1 | [7 empty] | 0 | 0 | 0
51 | SO 01.1 | 771575109R00 | Montáž podlah keram.,hladké, tmel, 20x40 cm | m2 | 97.71 |  | 0 | 0 | 0 | 0.00504 | 0.49246 | RTS II / 2018 | 0 |  | 0 | 0 | 0 | 0 | 0 | 0 | 0 | SO 01.1 | 0 | 0 | 0 | 21 | 0 | 0 | 7 |  |  |  | 0 | 0 | 0 | 771_ | SO 01.1_77_ | SO 01.1_ | 0 | 0 | 0 | 0.49246 | 0 | 0 | 0
52 | SO 01.1 | 771579795R00 | Příplatek za spárování vodotěsnou hmotou - plošně | m2 | 97.71 |  | 0 | 0 | 0 | 0.0008 | 0.078168 | RTS II / 2018 | 0 |  | 0 | 0 | 0 | 0 | 0 | 0 | 0 | SO 01.1 | 0 | 0 | 0 | 21 | 0 | 0 | 7 |  |  |  | 0 | 0 | 0 | 771_ | SO 01.1_77_ | SO 01.1_ | 0 | 0 | 0 | 0.078168 | 0 | 0 | 0
53 | SO 01.1 | 771578011R00 | Spára podlaha - stěna, silikonem | m | 152.4 |  | 0 | 0 | 0 | 4e-05 | 0.006096 | RTS II / 2018 | 0 |  | 0 | 0 | 0 | 0 | 0 | 0 | 0 | SO 01.1 | 0 | 0 | 0 | 21 | 0 | 0 | 7 |  |  |  | 0 | 0 | 0 | 771_ | SO 01.1_77_ | SO 01.1_ | 0 | 0 | 0 | 0.006096 | 0 | 0 | 0
54 | SO 01.1 | 771579791R00 | Příplatek za plochu podlah keram. do 5 m2 jednotl. | m2 | 97.71 |  | 0 | 0 | 0 | 0 | 0 | RTS II / 2018 | 0 |  | 0 | 0 | 0 | 0 | 0 | 0 | 0 | SO 01.1 | 0 | 0 | 0 | 21 | 0 | 0 | 7 |  |  |  | 0 | 0 | 0 | 771_ | SO 01.1_77_ | SO 01.1_ | 0 | 0 | 0 | 0 | 0 | 0 | 0
55 | SO 01.1 | 776981114RU1 | Lišta hliníková podlahová krycí, povlak.podlaha-do dveří | m | 12.3 |  | 0 | 0 | 0 | 0.00038 | 0.004674 | RTS II / 2018 | 0 |  | 0 | 0 | 0 | 0 | 0 | 0 | 0 | SO 01.1 | 0 | 0 | 0 | 21 | 0 | 0 | 7 |  |  |  | 0 | 0 | 0 | 771_ | SO 01.1_77_ | SO 01.1_ | 0 | 0 | 0 | 0.004674 | 0 | 0 | 0
56 | SO 01.1 | 597642030 | Dlažba slinutá 400x200x10 mm(bude dle výběru) | m2 | 102.596 |  | 0 | 0 | 0 | 0.0192 | 1.9698 | RTS II / 2018 | 0 |  | 0 | 0 | 0 | 0 | 0 | 0 | 0 | SO 01.1 | 0 | 0 | 0 | 21 | 0 | 0 | 7 |  |  |  | 0 | 0 | 0 | 771_ | SO 01.1_77_ | SO 01.1_ | 0 | 0 | 0 | 1.9698 | 0 | 0 | 0
| SO 01.1 | 781 | Obklady (keramické) |  |  |  | 0 | 0 | 0 |  | 5.2909 | [10 empty] | SO 01.1 | [7 empty] | 0 | 0 | 0
57 | SO 01.1 | 781101210R00 | Penetrace podkladu pod obklady | m2 | 266.233 |  | 0 | 0 | 0 | 0.00021 | 0.055909 | RTS II / 2018 | 0 |  | 0 | 0 | 0 | 0 | 0 | 0 | 0 | SO 01.1 | 0 | 0 | 0 | 21 | 0 | 0 | 7 |  |  |  | 0 | 0 | 0 | 781_ | SO 01.1_78_ | SO 01.1_ | 0 | 0 | 0 | 0.055909 | 0 | 0 | 0
58 | SO 01.1 | 781475116R00 | Obklad vnitřní stěn keramický, do tmele, 40x20 cm | m2 | 266.233 |  | 0 | 0 | 0 | 0.00524 | 1.3951 | RTS II / 2018 | 0 |  | 0 | 0 | 0 | 0 | 0 | 0 | 0 | SO 01.1 | 0 | 0 | 0 | 21 | 0 | 0 | 7 |  |  |  | 0 | 0 | 0 | 781_ | SO 01.1_78_ | SO 01.1_ | 0 | 0 | 0 | 1.3951 | 0 | 0 | 0
59 | SO 01.1 | 781310121R00 | Obkládání parapet na ZTI do tmele šířky do 150 mm | m | 14.7 |  | 0 | 0 | 0 | 0 | 0 | RTS II / 2018 | 0 |  | 0 | 0 | 0 | 0 | 0 | 0 | 0 | SO 01.1 | 0 | 0 | 0 | 21 | 0 | 0 | 7 |  |  |  | 0 | 0 | 0 | 781_ | SO 01.1_78_ | SO 01.1_ | 0 | 0 | 0 | 0 | 0 | 0 | 0
60 | SO 01.1 | 781479711R00 | Příplatek k obkladu stěn keram.,za plochu do 10 m2 | m2 | 266.233 |  | 0 | 0 | 0 | 0 | 0 | RTS II / 2018 | 0 |  | 0 | 0 | 0 | 0 | 0 | 0 | 0 | SO 01.1 | 0 | 0 | 0 | 21 | 0 | 0 | 7 |  |  |  | 0 | 0 | 0 | 781_ | SO 01.1_78_ | SO 01.1_ | 0 | 0 | 0 | 0 | 0 | 0 | 0
61 | SO 01.1 | 781419706R00 | Příplatek za spárovací vodotěsnou hmotu - plošně | m2 | 266.233 |  | 0 | 0 | 0 | 0.00011 | 0.029286 | RTS II / 2018 | 0 |  | 0 | 0 | 0 | 0 | 0 | 0 | 0 | SO 01.1 | 0 | 0 | 0 | 21 | 0 | 0 | 7 |  |  |  | 0 | 0 | 0 | 781_ | SO 01.1_78_ | SO 01.1_ | 0 | 0 | 0 | 0.029286 | 0 | 0 | 0
62 | SO 01.1 | 781497121RS2 | Lišta hliníková rohová k obkladům a na rohy | m | 67.8 |  | 0 | 0 | 0 | 0.00013 | 0.008814 | RTS II / 2018 | 0 |  | 0 | 0 | 0 | 0 | 0 | 0 | 0 | SO 01.1 | 0 | 0 | 0 | 21 | 0 | 0 | 7 |  |  |  | 0 | 0 | 0 | 781_ | SO 01.1_78_ | SO 01.1_ | 0 | 0 | 0 | 0.008814 | 0 | 0 | 0
63 | SO 01.1 | 781111111R00 | Řezání obkladaček diamantovým kotoučem | m | 192 |  | 0 | 0 | 0 | 0 | 0 | RTS II / 2018 | 0 |  | 0 | 0 | 0 | 0 | 0 | 0 | 0 | SO 01.1 | 0 | 0 | 0 | 21 | 0 | 0 | 7 |  |  |  | 0 | 0 | 0 | 781_ | SO 01.1_78_ | SO 01.1_ | 0 | 0 | 0 | 0 | 0 | 0 | 0
64 | SO 01.1 | 597813725 | Obkládačka 20x40 (bude dle výběru)glazované keramické obkladové prvky | m2 | 279.545 |  | 0 | 0 | 0 | 0.0136 | 3.8018 | RTS II / 2018 | 0 |  | 0 | 0 | 0 | 0 | 0 | 0 | 0 | SO 01.1 | 0 | 0 | 0 | 21 | 0 | 0 | 7 |  |  |  | 0 | 0 | 0 | 781_ | SO 01.1_78_ | SO 01.1_ | 0 | 0 | 0 | 3.8018 | 0 | 0 | 0
| SO 01.1 | 783 | Nátěry |  |  |  | 0 | 0 | 0 |  | 0.010332 | [10 empty] | SO 01.1 | [7 empty] | 0 | 0 | 0
65 | SO 01.1 | 783124220R00 | Nátěr syntetický OK "B" 1x + 2x email | m2 | 24.6 |  | 0 | 0 | 0 | 0.00042 | 0.010332 | RTS II / 2018 | 0 |  | 0 | 0 | 0 | 0 | 0 | 0 | 0 | SO 01.1 | 0 | 0 | 0 | 21 | 0 | 0 | 7 |  |  |  | 0 | 0 | 0 | 783_ | SO 01.1_78_ | SO 01.1_ | 0 | 0 | 0 | 0.010332 | 0 | 0 | 0
| SO 01.1 | 784 | Malby |  |  |  | 0 | 0 | 0 |  | 0.16582 | [10 empty] | SO 01.1 | [7 empty] | 0 | 0 | 0
66 | SO 01.1 | 784161401R00 | Penetrace podkladu nátěrem-akrylát, 1 x | m2 | 263.202 |  | 0 | 0 | 0 | 0.00017 | 0.044744 | RTS II / 2018 | 0 |  | 0 | 0 | 0 | 0 | 0 | 0 | 0 | SO 01.1 | 0 | 0 | 0 | 21 | 0 | 0 | 7 |  |  |  | 0 | 0 | 0 | 784_ | SO 01.1_78_ | SO 01.1_ | 0 | 0 | 0 | 0.044744 | 0 | 0 | 0
67 | SO 01.1 | 784165512R00 | Malba tekutá -akrylát, bílá, bez penetrace, 2 x | m2 | 263.202 |  | 0 | 0 | 0 | 0.00046 | 0.12107 | RTS II / 2018 | 0 |  | 0 | 0 | 0 | 0 | 0 | 0 | 0 | SO 01.1 | 0 | 0 | 0 | 21 | 0 | 0 | 7 |  |  |  | 0 | 0 | 0 | 784_ | SO 01.1_78_ | SO 01.1_ | 0 | 0 | 0 | 0.12107 | 0 | 0 | 0
| SO 01.1 | 94 | Lešení a stavební výtahy |  |  |  | 0 | 0 | 0 |  | 0.50628 | [10 empty] | SO 01.1 | [7 empty] | 0 | 0 | 0
68 | SO 01.1 | 941955002R00 | Lešení lehké pomocné, výška podlahy do 1,9 m | m2 | 320.43 |  | 0 | 0 | 0 | 0.00158 | 0.50628 | RTS II / 2018 | 0 |  | 0 | 0 | 0 | 0 | 0 | 0 | 0 | SO 01.1 | 0 | 0 | 0 | 21 | 0 | 0 | 1 |  |  |  | 0 | 0 | 0 | 94_ | SO 01.1_9_ | SO 01.1_ | 0 | 0 | 0 | 0.50628 | 0 | 0 | 0
| SO 01.1 | 95 | Různé dokončovací konstrukce a práce na pozemních stavbách |  |  |  | 0 | 0 | 0 |  | 0.003884 | [10 empty] | SO 01.1 | [7 empty] | 0 | 0 | 0
69 | SO 01.1 | 952901111R00 | Vyčištění budov o výšce podlaží do 4 m | m2 | 97.1 |  | 0 | 0 | 0 | 4e-05 | 0.003884 | RTS II / 2018 | 0 |  | 0 | 0 | 0 | 0 | 0 | 0 | 0 | SO 01.1 | 0 | 0 | 0 | 21 | 0 | 0 | 1 |  |  |  | 0 | 0 | 0 | 95_ | SO 01.1_9_ | SO 01.1_ | 0 | 0 | 0 | 0.003884 | 0 | 0 | 0
| SO 01.1 | H99 | Ostatní přesuny hmot |  |  |  | 0 | 0 | 0 |  | 0 | [10 empty] | SO 01.1 | [7 empty] | 0 | 0 | 0
70 | SO 01.1 | 999281108R00 | Přesun hmot pro opravy a údržbu do výšky 12 m | t | 50.814 |  | 0 | 0 | 0 | 0 | 0 | RTS II / 2018 | 0 |  | 0 | 0 | 0 | 0 | 0 | 0 | 0 | SO 01.1 | 0 | 0 | 0 | 21 | 0 | 0 | 5 |  |  |  | 0 | 0 | 0 | H99_ | SO 01.1_9_ | SO 01.1_ | 0 | 0 | 0 | 0 | 0 | 0 | 0
| SO 01.2 |  | ZTI a vzduchotechnika objektu 1D v 1NP,2NP,3NP |  |  |  | 0 | 0 | 0 |  | 14.4778
| SO 01.2 | 13 | Hloubené vykopávky |  |  |  | 0 | 0 | 0 |  | 0 | [10 empty] | SO 01.2 | [7 empty] | 0 | 0 | 0
71 | SO 01.2 | 139601103R00 | Ruční výkop jam, rýh a šachet v hornině tř. 4 | m3 | 3.96 |  | 0 | 0 | 0 | 0 | 0 | RTS II / 2018 | 0 |  | 0 | 0 | 0 | 0 | 0 | 0 | 0 | SO 01.2 | 0 | 0 | 0 | 21 | 0 | 0 | 1 |  |  |  | 0 | 0 | 0 | 13_ | SO 01.2_1_ | SO 01.2_ | 0 | 0 | 0 | 0 | 0 | 0 | 0
| SO 01.2 | 16 | Přemístění výkopku |  |  |  | 0 | 0 | 0 |  | 0 | [10 empty] | SO 01.2 | [7 empty] | 0 | 0 | 0
72 | SO 01.2 | 162301102R00 | Vodorovné přemístění výkopku z hor.1-4 do 1000 m | m3 | 3.96 |  | 0 | 0 | 0 | 0 | 0 | RTS II / 2018 | 0 |  | 0 | 0 | 0 | 0 | 0 | 0 | 0 | SO 01.2 | 0 | 0 | 0 | 21 | 0 | 0 | 1 |  |  |  | 0 | 0 | 0 | 16_ | SO 01.2_1_ | SO 01.2_ | 0 | 0 | 0 | 0 | 0 | 0 | 0
73 | SO 01.2 | 162701109R00 | Příplatek k vod. přemístění hor.1-4 za další 1 km | m3 | 39.6 |  | 0 | 0 | 0 | 0 | 0 | RTS II / 2018 | 0 |  | 0 | 0 | 0 | 0 | 0 | 0 | 0 | SO 01.2 | 0 | 0 | 0 | 21 | 0 | 0 | 1 |  |  |  | 0 | 0 | 0 | 16_ | SO 01.2_1_ | SO 01.2_ | 0 | 0 | 0 | 0 | 0 | 0 | 0
74 | SO 01.2 | 162702199R00 | Poplatek za skládku zeminy | m3 | 3.96 |  | 0 | 0 | 0 | 0 | 0 | RTS II / 2018 | 0 |  | 0 | 0 | 0 | 0 | 0 | 0 | 0 | SO 01.2 | 0 | 0 | 0 | 21 | 0 | 0 | 1 |  |  |  | 0 | 0 | 0 | 16_ | SO 01.2_1_ | SO 01.2_ | 0 | 0 | 0 | 0 | 0 | 0 | 0
75 | SO 01.2 | 162201203R00 | Vodorovné přemíst.výkopku, kolečko hor.1-4, do 10m | m3 | 3.96 |  | 0 | 0 | 0 | 0 | 0 | RTS II / 2018 | 0 |  | 0 | 0 | 0 | 0 | 0 | 0 | 0 | SO 01.2 | 0 | 0 | 0 | 21 | 0 | 0 | 1 |  |  |  | 0 | 0 | 0 | 16_ | SO 01.2_1_ | SO 01.2_ | 0 | 0 | 0 | 0 | 0 | 0 | 0
| SO 01.2 | 17 | Konstrukce ze zemin |  |  |  | 0 | 0 | 0 |  | 4.896 | [10 empty] | SO 01.2 | [7 empty] | 0 | 0 | 0
76 | SO 01.2 | 175101101RT2 | Obsyp potrubí bez prohození sypaniny, s dodáním štěrkopísku frakce 0 - 22 mm | m3 | 2.88 |  | 0 | 0 | 0 | 1.7 | 4.896 | RTS II / 2018 | 0 |  | 0 | 0 | 0 | 0 | 0 | 0 | 0 | SO 01.2 | 0 | 0 | 0 | 21 | 0 | 0 | 1 |  |  |  | 0 | 0 | 0 | 17_ | SO 01.2_1_ | SO 01.2_ | 0 | 0 | 0 | 4.896 | 0 | 0 | 0
77 | SO 01.2 | 460300006R00 | Hutnění zeminy po vrstvách 20 cm | m3 | 2.88 |  | 0 | 0 | 0 | 0 | 0 | RTS II / 2018 | 0 |  | 0 | 0 | 0 | 0 | 0 | 0 | 0 | SO 01.2 | 0 | 0 | 0 | 21 | 0 | 0 | 2 |  |  |  | 0 | 0 | 0 | 17_ | SO 01.2_1_ | SO 01.2_ | 0 | 0 | 0 | 0 | 0 | 0 | 0
| SO 01.2 | 45 | Podkladní a vedlejší konstrukce (kromě vozovek a železničního svršku) |  |  |  | 0 | 0 | 0 |  | 1.8719 | [10 empty] | SO 01.2 | [7 empty] | 0 | 0 | 0
78 | SO 01.2 | 451572111RK1 | Lože pod potrubí z kameniva těženého 0 - 4 mm | m3 | 0.99 |  | 0 | 0 | 0 | 1.8908 | 1.8719 | RTS II / 2018 | 0 |  | 0 | 0 | 0 | 0 | 0 | 0 | 0 | SO 01.2 | 0 | 0 | 0 | 21 | 0 | 0 | 1 |  |  |  | 0 | 0 | 0 | 45_ | SO 01.2_4_ | SO 01.2_ | 0 | 0 | 0 | 1.8719 | 0 | 0 | 0
| SO 01.2 | 61 | Úprava povrchů vnitřní |  |  |  | 0 | 0 | 0 |  | 0.39484 | [10 empty] | SO 01.2 | [7 empty] | 0 | 0 | 0
79 | SO 01.2 | 612403382R00 | Hrubá výplň rýh ve stěnách do 5x5 cm maltou ze SMS | m | 60.8 |  | 0 | 0 | 0 | 0.00433 | 0.26326 | RTS II / 2018 | 0 |  | 0 | 0 | 0 | 0 | 0 | 0 | 0 | SO 01.2 | 0 | 0 | 0 | 21 | 0 | 0 | 1 |  |  |  | 0 | 0 | 0 | 61_ | SO 01.2_6_ | SO 01.2_ | 0 | 0 | 0 | 0.26326 | 0 | 0 | 0
80 | SO 01.2 | 612403399RT2 | Hrubá výplň rýh ve stěnách maltou | m2 | 1.935 |  | 0 | 0 | 0 | 0.068 | 0.13158 | RTS II / 2018 | 0 |  | 0 | 0 | 0 | 0 | 0 | 0 | 0 | SO 01.2 | 0 | 0 | 0 | 21 | 0 | 0 | 1 |  |  |  | 0 | 0 | 0 | 61_ | SO 01.2_6_ | SO 01.2_ | 0 | 0 | 0 | 0.13158 | 0 | 0 | 0
81 | SO 01.2 | 999281108R00 | Přesun hmot pro opravy a údržbu do výšky 12 m | t | 0.395 |  | 0 | 0 | 0 | 0 | 0 | RTS II / 2018 | 0 |  | 0 | 0 | 0 | 0 | 0 | 0 | 0 | SO 01.2 | 0 | 0 | 0 | 21 | 0 | 0 | 5 |  |  |  | 0 | 0 | 0 | 61_ | SO 01.2_6_ | SO 01.2_ | 0 | 0 | 0 | 0 | 0 | 0 | 0
| SO 01.2 | 721 | Vnitřní kanalizace |  |  |  | 0 | 0 | 0 |  | 0.19798 | [10 empty] | SO 01.2 | [7 empty] | 0 | 0 | 0
82 | SO 01.2 | 721176125R00 | Potrubí HT svodné (ležaté) v zemi D 110 x 2,7 mm | m | 11 |  | 0 | 0 | 0 | 0.00144 | 0.01584 | RTS II / 2018 | 0 |  | 0 | 0 | 0 | 0 | 0 | 0 | 0 | SO 01.2 | 0 | 0 | 0 | 21 | 0 | 0 | 7 |  |  |  | 0 | 0 | 0 | 721_ | SO 01.2_72_ | SO 01.2_ | 0 | 0 | 0 | 0.01584 | 0 | 0 | 0
83 | SO 01.2 | 721176124R00 | Potrubí HT svodné (ležaté) v zemi D 75 x 1,9 mm | m | 5.5 |  | 0 | 0 | 0 | 0.00053 | 0.002915 | RTS II / 2018 | 0 |  | 0 | 0 | 0 | 0 | 0 | 0 | 0 | SO 01.2 | 0 | 0 | 0 | 21 | 0 | 0 | 7 |  |  |  | 0 | 0 | 0 | 721_ | SO 01.2_72_ | SO 01.2_ | 0 | 0 | 0 | 0.002915 | 0 | 0 | 0
84 | SO 01.2 | 721176115R00 | Potrubí HT odpadní svislé D 110 x 2,7 mm | m | 14.4 |  | 0 | 0 | 0 | 0.00131 | 0.018864 | RTS II / 2018 | 0 |  | 0 | 0 | 0 | 0 | 0 | 0 | 0 | SO 01.2 | 0 | 0 | 0 | 21 | 0 | 0 | 7 |  |  |  | 0 | 0 | 0 | 721_ | SO 01.2_72_ | SO 01.2_ | 0 | 0 | 0 | 0.018864 | 0 | 0 | 0
85 | SO 01.2 | 721176105R00 | Potrubí HT připojovací D 110 x 2,7 mm | m | 10.5 |  | 0 | 0 | 0 | 0.00152 | 0.01596 | RTS II / 2018 | 0 |  | 0 | 0 | 0 | 0 | 0 | 0 | 0 | SO 01.2 | 0 | 0 | 0 | 21 | 0 | 0 | 7 |  |  |  | 0 | 0 | 0 | 721_ | SO 01.2_72_ | SO 01.2_ | 0 | 0 | 0 | 0.01596 | 0 | 0 | 0
86 | SO 01.2 | 721176103R00 | Potrubí HT připojovací D 50 x 1,8 mm | m | 3 |  | 0 | 0 | 0 | 0.00047 | 0.00141 | RTS II / 2018 | 0 |  | 0 | 0 | 0 | 0 | 0 | 0 | 0 | SO 01.2 | 0 | 0 | 0 | 21 | 0 | 0 | 7 |  |  |  | 0 | 0 | 0 | 721_ | SO 01.2_72_ | SO 01.2_ | 0 | 0 | 0 | 0.00141 | 0 | 0 | 0
87 | SO 01.2 | 721176101R00 | Potrubí HT připojovací D 32 x 1,8 mm | m | 10.5 |  | 0 | 0 | 0 | 0.00034 | 0.00357 | RTS II / 2018 | 0 |  | 0 | 0 | 0 | 0 | 0 | 0 | 0 | SO 01.2 | 0 | 0 | 0 | 21 | 0 | 0 | 7 |  |  |  | 0 | 0 | 0 | 721_ | SO 01.2_72_ | SO 01.2_ | 0 | 0 | 0 | 0.00357 | 0 | 0 | 0
88 | SO 01.2 | 721176102R00 | Potrubí HT připojovací D 40 x 1,8 mm | m | 24 |  | 0 | 0 | 0 | 0.00038 | 0.00912 | RTS II / 2018 | 0 |  | 0 | 0 | 0 | 0 | 0 | 0 | 0 | SO 01.2 | 0 | 0 | 0 | 21 | 0 | 0 | 7 |  |  |  | 0 | 0 | 0 | 721_ | SO 01.2_72_ | SO 01.2_ | 0 | 0 | 0 | 0.00912 | 0 | 0 | 0
89 | SO 01.2 | 721176134R00 | Potrubí HT svodné (ležaté) zavěšené D 75 x 1,9 mm | m | 11 |  | 0 | 0 | 0 | 0.00074 | 0.00814 | RTS II / 2018 | 0 |  | 0 | 0 | 0 | 0 | 0 | 0 | 0 | SO 01.2 | 0 | 0 | 0 | 21 | 0 | 0 | 7 |  |  |  | 0 | 0 | 0 | 721_ | SO 01.2_72_ | SO 01.2_ | 0 | 0 | 0 | 0.00814 | 0 | 0 | 0
90 | SO 01.2 | 721176135R00 | Potrubí HT svodné (ležaté) zavěšené D 110 x 2,7 mm | m | 22 |  | 0 | 0 | 0 | 0.00137 | 0.03014 | RTS II / 2018 | 0 |  | 0 | 0 | 0 | 0 | 0 | 0 | 0 | SO 01.2 | 0 | 0 | 0 | 21 | 0 | 0 | 7 |  |  |  | 0 | 0 | 0 | 721_ | SO 01.2_72_ | SO 01.2_ | 0 | 0 | 0 | 0.03014 | 0 | 0 | 0
91 | SO 01.2 | 230170011R00 | Zkouška těsnosti potrubí, DN do 40 | m | 34.5 |  | 0 | 0 | 0 | 0 | 0 | RTS II / 2018 | 0 |  | 0 | 0 | 0 | 0 | 0 | 0 | 0 | SO 01.2 | 0 | 0 | 0 | 21 | 0 | 0 | 2 |  |  |  | 0 | 0 | 0 | 721_ | SO 01.2_72_ | SO 01.2_ | 0 | 0 | 0 | 0 | 0 | 0 | 0
92 | SO 01.2 | 230170012R00 | Zkouška těsnosti potrubí, DN 50 - 80 | m | 30.5 |  | 0 | 0 | 0 | 0 | 0 | RTS II / 2018 | 0 |  | 0 | 0 | 0 | 0 | 0 | 0 | 0 | SO 01.2 | 0 | 0 | 0 | 21 | 0 | 0 | 2 |  |  |  | 0 | 0 | 0 | 721_ | SO 01.2_72_ | SO 01.2_ | 0 | 0 | 0 | 0 | 0 | 0 | 0
93 | SO 01.2 | 230170013R00 | Zkouška těsnosti potrubí, DN 100 - 125 | m | 57.9 |  | 0 | 0 | 0 | 0 | 0 | RTS II / 2018 | 0 |  | 0 | 0 | 0 | 0 | 0 | 0 | 0 | SO 01.2 | 0 | 0 | 0 | 21 | 0 | 0 | 2 |  |  |  | 0 | 0 | 0 | 721_ | SO 01.2_72_ | SO 01.2_ | 0 | 0 | 0 | 0 | 0 | 0 | 0
94 | SO 01.2 | 230170003R00 | Příprava pro zkoušku těsnosti, DN 100 - 125 | sada | 1 |  | 0 | 0 | 0 | 0 | 0 | RTS II / 2018 | 0 |  | 0 | 0 | 0 | 0 | 0 | 0 | 0 | SO 01.2 | 0 | 0 | 0 | 21 | 0 | 0 | 2 |  |  |  | 0 | 0 | 0 | 721_ | SO 01.2_72_ | SO 01.2_ | 0 | 0 | 0 | 0 | 0 | 0 | 0
95 | SO 01.2 | 721194104R00 | Vyvedení odpadních výpustek D 40 x 1,8 | kus | 18 |  | 0 | 0 | 0 | 0 | 0 | RTS II / 2018 | 0 |  | 0 | 0 | 0 | 0 | 0 | 0 | 0 | SO 01.2 | 0 | 0 | 0 | 21 | 0 | 0 | 7 |  |  |  | 0 | 0 | 0 | 721_ | SO 01.2_72_ | SO 01.2_ | 0 | 0 | 0 | 0 | 0 | 0 | 0
96 | SO 01.2 | 721194105R00 | Vyvedení odpadních výpustek D 50 x 1,8 | kus | 6 |  | 0 | 0 | 0 | 0 | 0 | RTS II / 2018 | 0 |  | 0 | 0 | 0 | 0 | 0 | 0 | 0 | SO 01.2 | 0 | 0 | 0 | 21 | 0 | 0 | 7 |  |  |  | 0 | 0 | 0 | 721_ | SO 01.2_72_ | SO 01.2_ | 0 | 0 | 0 | 0 | 0 | 0 | 0
97 | SO 01.2 | 721194109R00 | Vyvedení odpadních výpustek D 110 x 2,3 | kus | 21 |  | 0 | 0 | 0 | 0 | 0 | RTS II / 2018 | 0 |  | 0 | 0 | 0 | 0 | 0 | 0 | 0 | SO 01.2 | 0 | 0 | 0 | 21 | 0 | 0 | 7 |  |  |  | 0 | 0 | 0 | 721_ | SO 01.2_72_ | SO 01.2_ | 0 | 0 | 0 | 0 | 0 | 0 | 0
98 | SO 01.2 | 877353121R00 | Montáž tvarovek odboč. plast. gum. kroužek DN 200 | kus | 39 |  | 0 | 0 | 0 | 3e-05 | 0.00117 | RTS II / 2018 | 0 |  | 0 | 0 | 0 | 0 | 0 | 0 | 0 | SO 01.2 | 0 | 0 | 0 | 21 | 0 | 0 | 7 |  |  |  | 0 | 0 | 0 | 721_ | SO 01.2_72_ | SO 01.2_ | 0 | 0 | 0 | 0.00117 | 0 | 0 | 0
99 | SO 01.2 | 28615360.A | Odbočka HTEA D 110/ 50 mm 45° PP | kus | 3 |  | 0 | 0 | 0 | 0.00025 | 0.00075 | RTS II / 2018 | 0 |  | 0 | 0 | 0 | 0 | 0 | 0 | 0 | SO 01.2 | 0 | 0 | 0 | 21 | 0 | 0 | 7 |  |  |  | 0 | 0 | 0 | 721_ | SO 01.2_72_ | SO 01.2_ | 0 | 0 | 0 | 0.00075 | 0 | 0 | 0
100 | SO 01.2 | 28615365.A | Odbočka HTEA D 110/ 75 mm 45° PP | kus | 6 |  | 0 | 0 | 0 | 0.00025 | 0.0015 | RTS II / 2018 | 0 |  | 0 | 0 | 0 | 0 | 0 | 0 | 0 | SO 01.2 | 0 | 0 | 0 | 21 | 0 | 0 | 7 |  |  |  | 0 | 0 | 0 | 721_ | SO 01.2_72_ | SO 01.2_ | 0 | 0 | 0 | 0.0015 | 0 | 0 | 0
101 | SO 01.2 | 28615443.A | Kus čisticí HTRE D 110 mm PP | kus | 6 |  | 0 | 0 | 0 | 0.00038 | 0.00228 | RTS II / 2018 | 0 |  | 0 | 0 | 0 | 0 | 0 | 0 | 0 | SO 01.2 | 0 | 0 | 0 | 21 | 0 | 0 | 7 |  |  |  | 0 | 0 | 0 | 721_ | SO 01.2_72_ | SO 01.2_ | 0 | 0 | 0 | 0.00228 | 0 | 0 | 0
102 | SO 01.2 | 28615370.A | Odbočka HTEA D 110/ 110 mm 45° PP | kus | 24 |  | 0 | 0 | 0 | 0.00039 | 0.00936 | RTS II / 2018 | 0 |  | 0 | 0 | 0 | 0 | 0 | 0 | 0 | SO 01.2 | 0 | 0 | 0 | 21 | 0 | 0 | 7 |  |  |  | 0 | 0 | 0 | 721_ | SO 01.2_72_ | SO 01.2_ | 0 | 0 | 0 | 0.00936 | 0 | 0 | 0
103 | SO 01.2 | 877313123R00 | Montáž tvarovek jednoos. plast. gum.kroužek DN 150 | kus | 43 |  | 0 | 0 | 0 | 1e-05 | 0.00043 | RTS II / 2018 | 0 |  | 0 | 0 | 0 | 0 | 0 | 0 | 0 | SO 01.2 | 0 | 0 | 0 | 21 | 0 | 0 | 7 |  |  |  | 0 | 0 | 0 | 721_ | SO 01.2_72_ | SO 01.2_ | 0 | 0 | 0 | 0.00043 | 0 | 0 | 0
104 | SO 01.2 | 28615297.A | Koleno HTB DN 100 mm 45° PP | kus | 9 |  | 0 | 0 | 0 | 0.00018 | 0.00162 | RTS II / 2018 | 0 |  | 0 | 0 | 0 | 0 | 0 | 0 | 0 | SO 01.2 | 0 | 0 | 0 | 21 | 0 | 0 | 7 |  |  |  | 0 | 0 | 0 | 721_ | SO 01.2_72_ | SO 01.2_ | 0 | 0 | 0 | 0.00162 | 0 | 0 | 0
105 | SO 01.2 | 28615292.A | Koleno HTB D 70 mm 45° PP | kus | 3 |  | 0 | 0 | 0 | 7e-05 | 0.00021 | RTS II / 2018 | 0 |  | 0 | 0 | 0 | 0 | 0 | 0 | 0 | SO 01.2 | 0 | 0 | 0 | 21 | 0 | 0 | 7 |  |  |  | 0 | 0 | 0 | 721_ | SO 01.2_72_ | SO 01.2_ | 0 | 0 | 0 | 0.00021 | 0 | 0 | 0
106 | SO 01.2 | 28615299.A | Koleno HTB D 110 mm 87° PP | kus | 21 |  | 0 | 0 | 0 | 0.00023 | 0.00483 | RTS II / 2018 | 0 |  | 0 | 0 | 0 | 0 | 0 | 0 | 0 | SO 01.2 | 0 | 0 | 0 | 21 | 0 | 0 | 7 |  |  |  | 0 | 0 | 0 | 721_ | SO 01.2_72_ | SO 01.2_ | 0 | 0 | 0 | 0.00483 | 0 | 0 | 0
107 | SO 01.2 | 28615294.A | Koleno HTB D 70 mm 87° PP | kus | 9 |  | 0 | 0 | 0 | 9e-05 | 0.00081 | RTS II / 2018 | 0 |  | 0 | 0 | 0 | 0 | 0 | 0 | 0 | SO 01.2 | 0 | 0 | 0 | 21 | 0 | 0 | 7 |  |  |  | 0 | 0 | 0 | 721_ | SO 01.2_72_ | SO 01.2_ | 0 | 0 | 0 | 0.00081 | 0 | 0 | 0
108 | SO 01.2 | 28615402.A | Redukce nesouosá HTR DN 75/ 50 mm PP | kus | 3 |  | 0 | 0 | 0 | 5e-05 | 0.00015 | RTS II / 2018 | 0 |  | 0 | 0 | 0 | 0 | 0 | 0 | 0 | SO 01.2 | 0 | 0 | 0 | 21 | 0 | 0 | 7 |  |  |  | 0 | 0 | 0 | 721_ | SO 01.2_72_ | SO 01.2_ | 0 | 0 | 0 | 0.00015 | 0 | 0 | 0
109 | SO 01.2 | 28615404.A | Redukce nesouosá HTR DN 110/ 75 mm PP | kus | 3 |  | 0 | 0 | 0 | 0.0001 | 0.0003 | RTS II / 2018 | 0 |  | 0 | 0 | 0 | 0 | 0 | 0 | 0 | SO 01.2 | 0 | 0 | 0 | 21 | 0 | 0 | 7 |  |  |  | 0 | 0 | 0 | 721_ | SO 01.2_72_ | SO 01.2_ | 0 | 0 | 0 | 0.0003 | 0 | 0 | 0
110 | SO 01.2 | 721273180R00 | Ventil přivzdušňovací podomítkový HL905 | kus | 6 |  | 0 | 0 | 0 | 0.00038 | 0.00228 | RTS II / 2018 | 0 |  | 0 | 0 | 0 | 0 | 0 | 0 | 0 | SO 01.2 | 0 | 0 | 0 | 21 | 0 | 0 | 7 |  |  |  | 0 | 0 | 0 | 721_ | SO 01.2_72_ | SO 01.2_ | 0 | 0 | 0 | 0.00228 | 0 | 0 | 0
111 | SO 01.2 | 230180092R00 | Montáž trubních dílů PVC, DN 32-50 | kus | 45 |  | 0 | 0 | 0 | 0 | 0 | RTS II / 2018 | 0 |  | 0 | 0 | 0 | 0 | 0 | 0 | 0 | SO 01.2 | 0 | 0 | 0 | 21 | 0 | 0 | 2 |  |  |  | 0 | 0 | 0 | 721_ | SO 01.2_72_ | SO 01.2_ | 0 | 0 | 0 | 0 | 0 | 0 | 0
112 | SO 01.2 | 28615279.A | Koleno HTB DN 30 mm 87° PP | kus | 9 |  | 0 | 0 | 0 | 4e-05 | 0.00036 | RTS II / 2018 | 0 |  | 0 | 0 | 0 | 0 | 0 | 0 | 0 | SO 01.2 | 0 | 0 | 0 | 21 | 0 | 0 | 7 |  |  |  | 0 | 0 | 0 | 721_ | SO 01.2_72_ | SO 01.2_ | 0 | 0 | 0 | 0.00036 | 0 | 0 | 0
113 | SO 01.2 | 28654741 | HL136N sifon kondenzační/pračkový DN 40 PP vodorovný odtok | kus | 3 |  | 0 | 0 | 0 | 0.00023 | 0.00069 | RTS II / 2018 | 0 |  | 0 | 0 | 0 | 0 | 0 | 0 | 0 | SO 01.2 | 0 | 0 | 0 | 21 | 0 | 0 | 7 |  |  |  | 0 | 0 | 0 | 721_ | SO 01.2_72_ | SO 01.2_ | 0 | 0 | 0 | 0.00069 | 0 | 0 | 0
114 | SO 01.2 | 28615287.A | Koleno HTB DN 50 mm 45° PP | kus | 6 |  | 0 | 0 | 0 | 5e-05 | 0.0003 | RTS II / 2018 | 0 |  | 0 | 0 | 0 | 0 | 0 | 0 | 0 | SO 01.2 | 0 | 0 | 0 | 21 | 0 | 0 | 7 |  |  |  | 0 | 0 | 0 | 721_ | SO 01.2_72_ | SO 01.2_ | 0 | 0 | 0 | 0.0003 | 0 | 0 | 0
115 | SO 01.2 | 28615282.A | Koleno HTB DN 40 mm 45° PP | kus | 21 |  | 0 | 0 | 0 | 3e-05 | 0.00063 | RTS II / 2018 | 0 |  | 0 | 0 | 0 | 0 | 0 | 0 | 0 | SO 01.2 | 0 | 0 | 0 | 21 | 0 | 0 | 7 |  |  |  | 0 | 0 | 0 | 721_ | SO 01.2_72_ | SO 01.2_ | 0 | 0 | 0 | 0.00063 | 0 | 0 | 0
116 | SO 01.2 | 28654207 | Redukce d 50x40 mm | kus | 3 |  | 0 | 0 | 0 | 5e-05 | 0.00015 | RTS II / 2018 | 0 |  | 0 | 0 | 0 | 0 | 0 | 0 | 0 | SO 01.2 | 0 | 0 | 0 | 21 | 0 | 0 | 7 |  |  |  | 0 | 0 | 0 | 721_ | SO 01.2_72_ | SO 01.2_ | 0 | 0 | 0 | 0.00015 | 0 | 0 | 0
117 | SO 01.2 | 28654203 | Redukce d 40x32 mm | kus | 3 |  | 0 | 0 | 0 | 3e-05 | 9e-05 | RTS II / 2018 | 0 |  | 0 | 0 | 0 | 0 | 0 | 0 | 0 | SO 01.2 | 0 | 0 | 0 | 21 | 0 | 0 | 7 |  |  |  | 0 | 0 | 0 | 721_ | SO 01.2_72_ | SO 01.2_ | 0 | 0 | 0 | 9e-05 | 0 | 0 | 0
118 | SO 01.2 | 721213213R00 | Žlab odtokový ke zdi,pro dlažbu, dl. 700mm-do sprchy včetně roštu | kus | 1 |  | 0 | 0 | 0 | 0.06411 | 0.06411 | RTS II / 2018 | 0 |  | 0 | 0 | 0 | 0 | 0 | 0 | 0 | SO 01.2 | 0 | 0 | 0 | 21 | 0 | 0 | 7 |  |  |  | 0 | 0 | 0 | 721_ | SO 01.2_72_ | SO 01.2_ | 0 | 0 | 0 | 0.06411 | 0 | 0 | 0
119 | SO 01.2 | 998721102R00 | Přesun hmot pro vnitřní kanalizaci, výšky do 12 m | t | 6.966 |  | 0 | 0 | 0 | 0 | 0 | RTS II / 2018 | 0 |  | 0 | 0 | 0 | 0 | 0 | 0 | 0 | SO 01.2 | 0 | 0 | 0 | 21 | 0 | 0 | 5 |  |  |  | 0 | 0 | 0 | 721_ | SO 01.2_72_ | SO 01.2_ | 0 | 0 | 0 | 0 | 0 | 0 | 0
| SO 01.2 | 722 | Vnitřní vodovod |  |  |  | 0 | 0 | 0 |  | 0.51861 | [10 empty] | SO 01.2 | [7 empty] | 0 | 0 | 0
120 | SO 01.2 | 722237122R00 | Kohout kulový,2xvnitřní záv. DN 20 | kus | 18 |  | 0 | 0 | 0 | 0.00031 | 0.00558 | RTS II / 2018 | 0 |  | 0 | 0 | 0 | 0 | 0 | 0 | 0 | SO 01.2 | 0 | 0 | 0 | 21 | 0 | 0 | 7 |  |  |  | 0 | 0 | 0 | 722_ | SO 01.2_72_ | SO 01.2_ | 0 | 0 | 0 | 0.00558 | 0 | 0 | 0
121 | SO 01.2 | 722172311R00 | Potrubí z PPR studená, D 20x2,8 mm | m | 70.7 |  | 0 | 0 | 0 | 0.00398 | 0.28139 | RTS II / 2018 | 0 |  | 0 | 0 | 0 | 0 | 0 | 0 | 0 | SO 01.2 | 0 | 0 | 0 | 21 | 0 | 0 | 7 |  |  |  | 0 | 0 | 0 | 722_ | SO 01.2_72_ | SO 01.2_ | 0 | 0 | 0 | 0.28139 | 0 | 0 | 0
122 | SO 01.2 | 722181212RT8 | Izolace návleková tl. stěny 9 mm | m | 40.7 |  | 0 | 0 | 0 | 6e-05 | 0.002442 | RTS II / 2018 | 0 |  | 0 | 0 | 0 | 0 | 0 | 0 | 0 | SO 01.2 | 0 | 0 | 0 | 21 | 0 | 0 | 7 |  |  |  | 0 | 0 | 0 | 722_ | SO 01.2_72_ | SO 01.2_ | 0 | 0 | 0 | 0.002442 | 0 | 0 | 0
123 | SO 01.2 | 722172331R00 | Potrubí z PPR, teplá, D 20x3,4 mm, vč. zed. výpom. | m | 55.7 |  | 0 | 0 | 0 | 0.00401 | 0.22336 | RTS II / 2018 | 0 |  | 0 | 0 | 0 | 0 | 0 | 0 | 0 | SO 01.2 | 0 | 0 | 0 | 21 | 0 | 0 | 7 |  |  |  | 0 | 0 | 0 | 722_ | SO 01.2_72_ | SO 01.2_ | 0 | 0 | 0 | 0.22336 | 0 | 0 | 0
124 | SO 01.2 | 722181215RT7 | Izolace návleková tl. stěny 25 mm vnitřní průměr 22 mm | m | 55.7 |  | 0 | 0 | 0 | 6e-05 | 0.003342 | RTS II / 2018 | 0 |  | 0 | 0 | 0 | 0 | 0 | 0 | 0 | SO 01.2 | 0 | 0 | 0 | 21 | 0 | 0 | 7 |  |  |  | 0 | 0 | 0 | 722_ | SO 01.2_72_ | SO 01.2_ | 0 | 0 | 0 | 0.003342 | 0 | 0 | 0
125 | SO 01.2 | 722290234R00 | Proplach a dezinfekce vodovod.potrubí | m | 126.4 |  | 0 | 0 | 0 | 1e-05 | 0.001264 | RTS II / 2018 | 0 |  | 0 | 0 | 0 | 0 | 0 | 0 | 0 | SO 01.2 | 0 | 0 | 0 | 21 | 0 | 0 | 7 |  |  |  | 0 | 0 | 0 | 722_ | SO 01.2_72_ | SO 01.2_ | 0 | 0 | 0 | 0.001264 | 0 | 0 | 0
126 | SO 01.2 | 722280106R00 | Tlaková zkouška vodovodního potrubí DN 32 | m | 126.4 |  | 0 | 0 | 0 | 0 | 0 | RTS II / 2018 | 0 |  | 0 | 0 | 0 | 0 | 0 | 0 | 0 | SO 01.2 | 0 | 0 | 0 | 21 | 0 | 0 | 7 |  |  |  | 0 | 0 | 0 | 722_ | SO 01.2_72_ | SO 01.2_ | 0 | 0 | 0 | 0 | 0 | 0 | 0
127 | SO 01.2 | 722172913R00 | Propojení plastového potrubí polyf. D 25 mm | kus | 15 |  | 0 | 0 | 0 | 0 | 0 | RTS II / 2018 | 0 |  | 0 | 0 | 0 | 0 | 0 | 0 | 0 | SO 01.2 | 0 | 0 | 0 | 21 | 0 | 0 | 7 |  |  |  | 0 | 0 | 0 | 722_ | SO 01.2_72_ | SO 01.2_ | 0 | 0 | 0 | 0 | 0 | 0 | 0
128 | SO 01.2 | 722172912R00 | Propojení plastového potrubí polyf. D 20 mm | kus | 44 |  | 0 | 0 | 0 | 0 | 0 | RTS II / 2018 | 0 |  | 0 | 0 | 0 | 0 | 0 | 0 | 0 | SO 01.2 | 0 | 0 | 0 | 21 | 0 | 0 | 7 |  |  |  | 0 | 0 | 0 | 722_ | SO 01.2_72_ | SO 01.2_ | 0 | 0 | 0 | 0 | 0 | 0 | 0
129 | SO 01.2 | 722172962R00 | Vsazení odbočky do plast. potrubí polyf. D 20 mm | kus | 62 |  | 0 | 0 | 0 | 2e-05 | 0.00124 | RTS II / 2018 | 0 |  | 0 | 0 | 0 | 0 | 0 | 0 | 0 | SO 01.2 | 0 | 0 | 0 | 21 | 0 | 0 | 7 |  |  |  | 0 | 0 | 0 | 722_ | SO 01.2_72_ | SO 01.2_ | 0 | 0 | 0 | 0.00124 | 0 | 0 | 0
130 | SO 01.2 | 998722102R00 | Přesun hmot pro vnitřní vodovod, výšky do 12 m | t | 0.519 |  | 0 | 0 | 0 | 0 | 0 | RTS II / 2018 | 0 |  | 0 | 0 | 0 | 0 | 0 | 0 | 0 | SO 01.2 | 0 | 0 | 0 | 21 | 0 | 0 | 5 |  |  |  | 0 | 0 | 0 | 722_ | SO 01.2_72_ | SO 01.2_ | 0 | 0 | 0 | 0 | 0 | 0 | 0
| SO 01.2 | 725 | Zařizovací předměty |  |  |  | 0 | 0 | 0 |  | 1.7273 | [10 empty] | SO 01.2 | [7 empty] | 0 | 0 | 0
131 | SO 01.2 | 734319114R00 | Montáž horkovod.regulačního ventilu přivař., DN 20 | kus | 1 |  | 0 | 0 | 0 | 0.00025 | 0.00025 | RTS II / 2018 | 0 |  | 0 | 0 | 0 | 0 | 0 | 0 | 0 | SO 01.2 | 0 | 0 | 0 | 21 | 0 | 0 | 7 |  |  |  | 0 | 0 | 0 | 725_ | SO 01.2_72_ | SO 01.2_ | 0 | 0 | 0 | 0.00025 | 0 | 0 | 0
132 | SO 01.2 | 55102023 | Ventil směšovací termostatický -SLT 05 - teplota vody nastavitelná v rozsahu 20 - 50 °C | kus | 1 |  | 0 | 0 | 0 | 0.0022 | 0.0022 | RTS II / 2018 | 0 |  | 0 | 0 | 0 | 0 | 0 | 0 | 0 | SO 01.2 | 0 | 0 | 0 | 21 | 0 | 0 | 7 |  |  |  | 0 | 0 | 0 | 725_ | SO 01.2_72_ | SO 01.2_ | 0 | 0 | 0 | 0.0022 | 0 | 0 | 0
133 | SO 01.2 | 725014141R00 | Klozet závěsný ZTP + sedátko, bílý | ks | 3 |  | 0 | 0 | 0 | 0.01889 | 0.05667 | RTS II / 2018 | 0 |  | 0 | 0 | 0 | 0 | 0 | 0 | 0 | SO 01.2 | 0 | 0 | 0 | 21 | 0 | 0 | 7 |  |  |  | 0 | 0 | 0 | 725_ | SO 01.2_72_ | SO 01.2_ | 0 | 0 | 0 | 0.05667 | 0 | 0 | 0
134 | SO 01.2 | 725014121RT1 | Klozet závěsný hlub. splach., bílý,včetně sedátka v bílé barvě | ks | 15 |  | 0 | 0 | 0 | 0.01759 | 0.26385 | RTS I / 2017 | 0 |  | 0 | 0 | 0 | 0 | 0 | 0 | 0 | SO 01.2 | 0 | 0 | 0 | 21 | 0 | 0 | 7 |  |  |  | 0 | 0 | 0 | 725_ | SO 01.2_72_ | SO 01.2_ | 0 | 0 | 0 | 0.26385 | 0 | 0 | 0
135 | SO 01.2 | 725100001RA0 | Umyvadlo systémové do hyg.prostor stojánková baterie, zápachová uzávěrka | kus | 12 |  | 0 | 0 | 0 | 0.02007 | 0.24084 | RTS II / 2018 | 0 |  | 0 | 0 | 0 | 0 | 0 | 0 | 0 | SO 01.2 | 0 | 0 | 0 | 21 | 0 | 0 | 7 |  |  |  | 0 | 0 | 0 | 725_ | SO 01.2_72_ | SO 01.2_ | 0 | 0 | 0 | 0.24084 | 0 | 0 | 0
136 | SO 01.2 | 725017153R00 | Umyvadlo invalidní 64 x 55 cm, bílé | ks | 3 |  | 0 | 0 | 0 | 0.01701 | 0.05103 | RTS II / 2018 | 0 |  | 0 | 0 | 0 | 0 | 0 | 0 | 0 | SO 01.2 | 0 | 0 | 0 | 21 | 0 | 0 | 7 |  |  |  | 0 | 0 | 0 | 725_ | SO 01.2_72_ | SO 01.2_ | 0 | 0 | 0 | 0.05103 | 0 | 0 | 0
137 | SO 01.2 | 725860254R00 | Sifon umyvadlový systémový chromovaný - průtočný | kus | 18 |  | 0 | 0 | 0 | 0 | 0 | RTS II / 2018 | 0 |  | 0 | 0 | 0 | 0 | 0 | 0 | 0 | SO 01.2 | 0 | 0 | 0 | 21 | 0 | 0 | 7 |  |  |  | 0 | 0 | 0 | 725_ | SO 01.2_72_ | SO 01.2_ | 0 | 0 | 0 | 0 | 0 | 0 | 0
138 | SO 01.2 | 725829301R00 | Montáž baterie umyv.a dřezové stojánkové | kus | 3 |  | 0 | 0 | 0 | 4e-05 | 0.00012 | RTS II / 2018 | 0 |  | 0 | 0 | 0 | 0 | 0 | 0 | 0 | SO 01.2 | 0 | 0 | 0 | 21 | 0 | 0 | 7 |  |  |  | 0 | 0 | 0 | 725_ | SO 01.2_72_ | SO 01.2_ | 0 | 0 | 0 | 0.00012 | 0 | 0 | 0
139 | SO 01.2 | 55144221 | Baterie bidetová 055.00,Stojánková baterie s výpustí a sprškou | kus | 3 |  | 0 | 0 | 0 | 0.0018 | 0.0054 | RTS II / 2018 | 0 |  | 0 | 0 | 0 | 0 | 0 | 0 | 0 | SO 01.2 | 0 | 0 | 0 | 21 | 0 | 0 | 7 |  |  |  | 0 | 0 | 0 | 725_ | SO 01.2_72_ | SO 01.2_ | 0 | 0 | 0 | 0.0054 | 0 | 0 | 0
140 | SO 01.2 | 725810402R00 | Ventil rohový | ks | 96 |  | 0 | 0 | 0 | 0.00017 | 0.01632 | RTS II / 2018 | 0 |  | 0 | 0 | 0 | 0 | 0 | 0 | 0 | SO 01.2 | 0 | 0 | 0 | 21 | 0 | 0 | 7 |  |  |  | 0 | 0 | 0 | 725_ | SO 01.2_72_ | SO 01.2_ | 0 | 0 | 0 | 0.01632 | 0 | 0 | 0
141 | SO 01.2 | 953943111R00 | Osazení kovových předmětů do zdiva, 1 kg / kus | kus | 18 |  | 0 | 0 | 0 | 0.0117 | 0.2106 | RTS II / 2018 | 0 |  | 0 | 0 | 0 | 0 | 0 | 0 | 0 | SO 01.2 | 0 | 0 | 0 | 21 | 0 | 0 | 7 |  |  |  | 0 | 0 | 0 | 725_ | SO 01.2_72_ | SO 01.2_ | 0 | 0 | 0 | 0.2106 | 0 | 0 | 0
142 | SO 01.2 | 28349010 | Dvířka revizní plná SI 2020 rozměr 200x200 mm | kus | 18 |  | 0 | 0 | 0 | 0.0006 | 0.0108 | RTS II / 2018 | 0 |  | 0 | 0 | 0 | 0 | 0 | 0 | 0 | SO 01.2 | 0 | 0 | 0 | 21 | 0 | 0 | 7 |  |  |  | 0 | 0 | 0 | 725_ | SO 01.2_72_ | SO 01.2_ | 0 | 0 | 0 | 0.0108 | 0 | 0 | 0
143 | SO 01.2 | 953943112R00 | Osazení kovových předmětů do zdiva, 5 kg / kus | kus | 30 |  | 0 | 0 | 0 | 0.01638 | 0.4914 | RTS II / 2018 | 0 |  | 0 | 0 | 0 | 0 | 0 | 0 | 0 | SO 01.2 | 0 | 0 | 0 | 21 | 0 | 0 | 7 |  |  |  | 0 | 0 | 0 | 725_ | SO 01.2_72_ | SO 01.2_ | 0 | 0 | 0 | 0.4914 | 0 | 0 | 0
144 | SO 01.2 | 55149061 | Zrcadlo 80960 s kulatými rohy a fazetou 10 mm 60x80 cm(bude dle výběru) | kus | 15 |  | 0 | 0 | 0 | 0.002 | 0.03 | RTS II / 2018 | 0 |  | 0 | 0 | 0 | 0 | 0 | 0 | 0 | SO 01.2 | 0 | 0 | 0 | 21 | 0 | 0 | 7 |  |  |  | 0 | 0 | 0 | 725_ | SO 01.2_72_ | SO 01.2_ | 0 | 0 | 0 | 0.03 | 0 | 0 | 0
145 | SO 01.2 | 55149015 | Zásobník nerez na hygienické sáčky SLZN 29 | kus | 3 |  | 0 | 0 | 0 | 0.0008 | 0.0024 | RTS II / 2018 | 0 |  | 0 | 0 | 0 | 0 | 0 | 0 | 0 | SO 01.2 | 0 | 0 | 0 | 21 | 0 | 0 | 7 |  |  |  | 0 | 0 | 0 | 725_ | SO 01.2_72_ | SO 01.2_ | 0 | 0 | 0 | 0.0024 | 0 | 0 | 0
146 | SO 01.2 | 64217528 | Sada koup. Pro umyvadlo + skříňka bílá-rohová | kus | 3 |  | 0 | 0 | 0 | 0.0165 | 0.0495 | RTS II / 2018 | 0 |  | 0 | 0 | 0 | 0 | 0 | 0 | 0 | SO 01.2 | 0 | 0 | 0 | 21 | 0 | 0 | 7 |  |  |  | 0 | 0 | 0 | 725_ | SO 01.2_72_ | SO 01.2_ | 0 | 0 | 0 | 0.0495 | 0 | 0 | 0
147 | SO 01.2 | 55149010 | Zásobník nerez na papírové ručníky SLZN 03 | kus | 9 |  | 0 | 0 | 0 | 0.002 | 0.018 | RTS II / 2018 | 0 |  | 0 | 0 | 0 | 0 | 0 | 0 | 0 | SO 01.2 | 0 | 0 | 0 | 21 | 0 | 0 | 7 |  |  |  | 0 | 0 | 0 | 725_ | SO 01.2_72_ | SO 01.2_ | 0 | 0 | 0 | 0.018 | 0 | 0 | 0
148 | SO 01.2 | 725299101R00 | Montáž koupelnových doplňků - mýdelníků, držáků ap | ks | 78 |  | 0 | 0 | 0 | 3e-05 | 0.00234 | RTS II / 2018 | 0 |  | 0 | 0 | 0 | 0 | 0 | 0 | 0 | SO 01.2 | 0 | 0 | 0 | 21 | 0 | 0 | 7 |  |  |  | 0 | 0 | 0 | 725_ | SO 01.2_72_ | SO 01.2_ | 0 | 0 | 0 | 0.00234 | 0 | 0 | 0
149 | SO 01.2 | 55149023 | Dávkovač tek. mýdla nerez SLZN 07 obsah 0,5 l | kus | 18 |  | 0 | 0 | 0 | 0.0005 | 0.009 | RTS II / 2018 | 0 |  | 0 | 0 | 0 | 0 | 0 | 0 | 0 | SO 01.2 | 0 | 0 | 0 | 21 | 0 | 0 | 7 |  |  |  | 0 | 0 | 0 | 725_ | SO 01.2_72_ | SO 01.2_ | 0 | 0 | 0 | 0.009 | 0 | 0 | 0
150 | SO 01.2 | 55192761 | Věšáček na oděv dvojitý | kus | 12 |  | 0 | 0 | 0 | 0.00028 | 0.00336 | RTS II / 2018 | 0 |  | 0 | 0 | 0 | 0 | 0 | 0 | 0 | SO 01.2 | 0 | 0 | 0 | 21 | 0 | 0 | 7 |  |  |  | 0 | 0 | 0 | 725_ | SO 01.2_72_ | SO 01.2_ | 0 | 0 | 0 | 0.00336 | 0 | 0 | 0
151 | SO 01.2 | 55149050 | Kartáč WC s nerez držákem univerzální SLZN 19 | kus | 18 |  | 0 | 0 | 0 | 0.0001 | 0.0018 | RTS II / 2018 | 0 |  | 0 | 0 | 0 | 0 | 0 | 0 | 0 | SO 01.2 | 0 | 0 | 0 | 21 | 0 | 0 | 7 |  |  |  | 0 | 0 | 0 | 725_ | SO 01.2_72_ | SO 01.2_ | 0 | 0 | 0 | 0.0018 | 0 | 0 | 0
152 | SO 01.2 | 55149001 | Zásobník nerez na toaletní papír SLZN 01 | kus | 18 |  | 0 | 0 | 0 | 0.002 | 0.036 | RTS II / 2018 | 0 |  | 0 | 0 | 0 | 0 | 0 | 0 | 0 | SO 01.2 | 0 | 0 | 0 | 21 | 0 | 0 | 7 |  |  |  | 0 | 0 | 0 | 725_ | SO 01.2_72_ | SO 01.2_ | 0 | 0 | 0 | 0.036 | 0 | 0 | 0
153 | SO 01.2 | 55149031 | Koš odpadkový nerezový SLZN 11 obsah 5 l | kus | 12 |  | 0 | 0 | 0 | 0.001 | 0.012 | RTS II / 2018 | 0 |  | 0 | 0 | 0 | 0 | 0 | 0 | 0 | SO 01.2 | 0 | 0 | 0 | 21 | 0 | 0 | 7 |  |  |  | 0 | 0 | 0 | 725_ | SO 01.2_72_ | SO 01.2_ | 0 | 0 | 0 | 0.012 | 0 | 0 | 0
154 | SO 01.2 | 725017172R00 | Umyvadlo na skříňku rohové, bílé | ks | 3 |  | 0 | 0 | 0 | 0.01351 | 0.04053 | RTS II / 2018 | 0 |  | 0 | 0 | 0 | 0 | 0 | 0 | 0 | SO 01.2 | 0 | 0 | 0 | 21 | 0 | 0 | 7 |  |  |  | 0 | 0 | 0 | 725_ | SO 01.2_72_ | SO 01.2_ | 0 | 0 | 0 | 0.04053 | 0 | 0 | 0
155 | SO 01.2 | 725016125R00 | Pisoár odsávací pro školní hyg.prostory, ovládání autom, bílý | ks | 3 |  | 0 | 0 | 0 | 0.02055 | 0.06165 | RTS II / 2018 | 0 |  | 0 | 0 | 0 | 0 | 0 | 0 | 0 | SO 01.2 | 0 | 0 | 0 | 21 | 0 | 0 | 7 |  |  |  | 0 | 0 | 0 | 725_ | SO 01.2_72_ | SO 01.2_ | 0 | 0 | 0 | 0.06165 | 0 | 0 | 0
156 | SO 01.2 | 725016123R00 | Pisoár pro školní hyg.prostory, přívod svislý, bílý | ks | 3 |  | 0 | 0 | 0 | 0.02032 | 0.06096 | RTS II / 2018 | 0 |  | 0 | 0 | 0 | 0 | 0 | 0 | 0 | SO 01.2 | 0 | 0 | 0 | 21 | 0 | 0 | 7 |  |  |  | 0 | 0 | 0 | 725_ | SO 01.2_72_ | SO 01.2_ | 0 | 0 | 0 | 0.06096 | 0 | 0 | 0
157 | SO 01.2 | 725845111RT1 | Baterie sprchová nástěnná ruční, bez příslušenství | kus | 1 |  | 0 | 0 | 0 | 0.00152 | 0.00152 | RTS II / 2018 | 0 |  | 0 | 0 | 0 | 0 | 0 | 0 | 0 | SO 01.2 | 0 | 0 | 0 | 21 | 0 | 0 | 7 |  |  |  | 0 | 0 | 0 | 725_ | SO 01.2_72_ | SO 01.2_ | 0 | 0 | 0 | 0.00152 | 0 | 0 | 0
158 | SO 01.2 | 55145355 | Vývod sprchy stěnový 701.00 | kus | 1 |  | 0 | 0 | 0 | 0 | 0 | RTS II / 2018 | 0 |  | 0 | 0 | 0 | 0 | 0 | 0 | 0 | SO 01.2 | 0 | 0 | 0 | 21 | 0 | 0 | 7 |  |  |  | 0 | 0 | 0 | 725_ | SO 01.2_72_ | SO 01.2_ | 0 | 0 | 0 | 0 | 0 | 0 | 0
159 | SO 01.2 | 55145356 | Tyč sprchová 60 cm 972.00 | kus | 1 |  | 0 | 0 | 0 | 0 | 0 | RTS II / 2018 | 0 |  | 0 | 0 | 0 | 0 | 0 | 0 | 0 | SO 01.2 | 0 | 0 | 0 | 21 | 0 | 0 | 7 |  |  |  | 0 | 0 | 0 | 725_ | SO 01.2_72_ | SO 01.2_ | 0 | 0 | 0 | 0 | 0 | 0 | 0
160 | SO 01.2 | 55145351 | Růžice sprchová kulatá, 5 funkcí d 108 mm 952.00 | kus | 1 |  | 0 | 0 | 0 | 0 | 0 | RTS II / 2018 | 0 |  | 0 | 0 | 0 | 0 | 0 | 0 | 0 | SO 01.2 | 0 | 0 | 0 | 21 | 0 | 0 | 7 |  |  |  | 0 | 0 | 0 | 725_ | SO 01.2_72_ | SO 01.2_ | 0 | 0 | 0 | 0 | 0 | 0 | 0
161 | SO 01.2 | 55145354 | Držák plast 610.00 | kus | 1 |  | 0 | 0 | 0 | 0 | 0 | RTS II / 2018 | 0 |  | 0 | 0 | 0 | 0 | 0 | 0 | 0 | SO 01.2 | 0 | 0 | 0 | 21 | 0 | 0 | 7 |  |  |  | 0 | 0 | 0 | 725_ | SO 01.2_72_ | SO 01.2_ | 0 | 0 | 0 | 0 | 0 | 0 | 0
162 | SO 01.2 | 725823121RT1 | Baterie umyvadlová stoján. ruční, vč. otvír.odpadu | kus | 6 |  | 0 | 0 | 0 | 0.00085 | 0.0051 | RTS II / 2018 | 0 |  | 0 | 0 | 0 | 0 | 0 | 0 | 0 | SO 01.2 | 0 | 0 | 0 | 21 | 0 | 0 | 7 |  |  |  | 0 | 0 | 0 | 725_ | SO 01.2_72_ | SO 01.2_ | 0 | 0 | 0 | 0.0051 | 0 | 0 | 0
163 | SO 01.2 | 725035221R00 | Bidet závěsný bílý, otvor pro baterii | ks | 1 |  | 0 | 0 | 0 | 0.0161 | 0.0161 | RTS II / 2018 | 0 |  | 0 | 0 | 0 | 0 | 0 | 0 | 0 | SO 01.2 | 0 | 0 | 0 | 21 | 0 | 0 | 7 |  |  |  | 0 | 0 | 0 | 725_ | SO 01.2_72_ | SO 01.2_ | 0 | 0 | 0 | 0.0161 | 0 | 0 | 0
164 | SO 01.2 | 725291146R00 | Madlo dvojité sklopné nerez dl. 852 mm pro ZTP | ks | 4 |  | 0 | 0 | 0 | 0.0022 | 0.0088 | RTS II / 2018 | 0 |  | 0 | 0 | 0 | 0 | 0 | 0 | 0 | SO 01.2 | 0 | 0 | 0 | 21 | 0 | 0 | 7 |  |  |  | 0 | 0 | 0 | 725_ | SO 01.2_72_ | SO 01.2_ | 0 | 0 | 0 | 0.0088 | 0 | 0 | 0
165 | SO 01.2 | 725291142R00 | Madlo dvojité pevné nerez dl. 844 mm pro ZTP | ks | 4 |  | 0 | 0 | 0 | 0.002 | 0.008 | RTS II / 2018 | 0 |  | 0 | 0 | 0 | 0 | 0 | 0 | 0 | SO 01.2 | 0 | 0 | 0 | 21 | 0 | 0 | 7 |  |  |  | 0 | 0 | 0 | 725_ | SO 01.2_72_ | SO 01.2_ | 0 | 0 | 0 | 0.008 | 0 | 0 | 0
166 | SO 01.2 | 725291141R00 | Madlo dvojité pevné nerez dl. 564 mm pro ZTP | ks | 6 |  | 0 | 0 | 0 | 0.0018 | 0.0108 | RTS II / 2018 | 0 |  | 0 | 0 | 0 | 0 | 0 | 0 | 0 | SO 01.2 | 0 | 0 | 0 | 21 | 0 | 0 | 7 |  |  |  | 0 | 0 | 0 | 725_ | SO 01.2_72_ | SO 01.2_ | 0 | 0 | 0 | 0.0108 | 0 | 0 | 0
167 | SO 01.2 | 998725102R00 | Přesun hmot pro zařizovací předměty, výšky do 12 m | t | 1.727 |  | 0 | 0 | 0 | 0 | 0 | RTS II / 2018 | 0 |  | 0 | 0 | 0 | 0 | 0 | 0 | 0 | SO 01.2 | 0 | 0 | 0 | 21 | 0 | 0 | 5 |  |  |  | 0 | 0 | 0 | 725_ | SO 01.2_72_ | SO 01.2_ | 0 | 0 | 0 | 0 | 0 | 0 | 0
| SO 01.2 | 726 | Instalační prefabrikáty |  |  |  | 0 | 0 | 0 |  | 0.9441 | [10 empty] | SO 01.2 | [7 empty] | 0 | 0 | 0
168 | SO 01.2 | 953943113R00 | Osazení kovových předmětů do zdiva, 15 kg / kus | kus | 24 |  | 0 | 0 | 0 | 0.0234 | 0.5616 | RTS II / 2018 | 0 |  | 0 | 0 | 0 | 0 | 0 | 0 | 0 | SO 01.2 | 0 | 0 | 0 | 21 | 0 | 0 | 7 |  |  |  | 0 | 0 | 0 | 726_ | SO 01.2_72_ | SO 01.2_ | 0 | 0 | 0 | 0.5616 | 0 | 0 | 0
169 | SO 01.2 | 726211312R00 | Modul-umyvadlo ZTP, h 82/98 cm | ks | 3 |  | 0 | 0 | 0 | 0.01 | 0.03 | RTS II / 2018 | 0 |  | 0 | 0 | 0 | 0 | 0 | 0 | 0 | SO 01.2 | 0 | 0 | 0 | 21 | 0 | 0 | 7 |  |  |  | 0 | 0 | 0 | 726_ | SO 01.2_72_ | SO 01.2_ | 0 | 0 | 0 | 0.03 | 0 | 0 | 0
170 | SO 01.2 | 726212321R00 | Modul-PRO WC SYSTEM, pro závěsné WC | ks | 15 |  | 0 | 0 | 0 | 0.018 | 0.27 | RTS II / 2018 | 0 |  | 0 | 0 | 0 | 0 | 0 | 0 | 0 | SO 01.2 | 0 | 0 | 0 | 21 | 0 | 0 | 7 |  |  |  | 0 | 0 | 0 | 726_ | SO 01.2_72_ | SO 01.2_ | 0 | 0 | 0 | 0.27 | 0 | 0 | 0
171 | SO 01.2 | 726211331R00 | Modul-WC ZTP, h 112 cm | ks | 3 |  | 0 | 0 | 0 | 0.0145 | 0.0435 | RTS II / 2018 | 0 |  | 0 | 0 | 0 | 0 | 0 | 0 | 0 | SO 01.2 | 0 | 0 | 0 | 21 | 0 | 0 | 7 |  |  |  | 0 | 0 | 0 | 726_ | SO 01.2_72_ | SO 01.2_ | 0 | 0 | 0 | 0.0435 | 0 | 0 | 0
172 | SO 01.2 | 726211363R00 | Modul-bidet | ks | 3 |  | 0 | 0 | 0 | 0.013 | 0.039 | RTS II / 2018 | 0 |  | 0 | 0 | 0 | 0 | 0 | 0 | 0 | SO 01.2 | 0 | 0 | 0 | 21 | 0 | 0 | 7 |  |  |  | 0 | 0 | 0 | 726_ | SO 01.2_72_ | SO 01.2_ | 0 | 0 | 0 | 0.039 | 0 | 0 | 0
173 | SO 01.2 | 998726122R00 | Přesun hmot pro předstěnové systémy, výšky do 12 m | t | 0.944 |  | 0 | 0 | 0 | 0 | 0 | RTS II / 2018 | 0 |  | 0 | 0 | 0 | 0 | 0 | 0 | 0 | SO 01.2 | 0 | 0 | 0 | 21 | 0 | 0 | 5 |  |  |  | 0 | 0 | 0 | 726_ | SO 01.2_72_ | SO 01.2_ | 0 | 0 | 0 | 0 | 0 | 0 | 0
| SO 01.2 | 728 | Vzduchotechnika |  |  |  | 0 | 0 | 0 |  | 1.4122 | [10 empty] | SO 01.2 | [7 empty] | 0 | 0 | 0
174 | SO 01.2 | 711767588R00 | Opracování prostupů na plášť. troubu, D do 200 mm -fasáda | kus | 3 |  | 0 | 0 | 0 | 0.00437 | 0.01311 | RTS II / 2018 | 0 |  | 0 | 0 | 0 | 0 | 0 | 0 | 0 | SO 01.2 | 0 | 0 | 0 | 21 | 0 | 0 | 7 |  |  |  | 0 | 0 | 0 | 728_ | SO 01.2_72_ | SO 01.2_ | 0 | 0 | 0 | 0.01311 | 0 | 0 | 0
175 | SO 01.2 | 728616212R00 | Mtž ventilátoru diagon. nízkotl. potrub.do d 200mm | kus | 3 |  | 0 | 0 | 0 | 0 | 0 | RTS II / 2018 | 0 |  | 0 | 0 | 0 | 0 | 0 | 0 | 0 | SO 01.2 | 0 | 0 | 0 | 21 | 0 | 0 | 7 |  |  |  | 0 | 0 | 0 | 728_ | SO 01.2_72_ | SO 01.2_ | 0 | 0 | 0 | 0 | 0 | 0 | 0
176 | SO 01.2 | 42912010 | Ventilátor rad.nízkotlaký do hyg.prostor kompletní pro objekty 1D | kus | 3 |  | 0 | 0 | 0 | 0.01 | 0.03 | RTS II / 2018 | 0 |  | 0 | 0 | 0 | 0 | 0 | 0 | 0 | SO 01.2 | 0 | 0 | 0 | 21 | 0 | 0 | 7 |  |  |  | 0 | 0 | 0 | 728_ | SO 01.2_72_ | SO 01.2_ | 0 | 0 | 0 | 0.03 | 0 | 0 | 0
177 | SO 01.2 | 728112112R00 | Montáž potrubí plechového kruhového do d 200 mm | m | 38.7 |  | 0 | 0 | 0 | 0 | 0 | RTS II / 2018 | 0 |  | 0 | 0 | 0 | 0 | 0 | 0 | 0 | SO 01.2 | 0 | 0 | 0 | 21 | 0 | 0 | 7 |  |  |  | 0 | 0 | 0 | 728_ | SO 01.2_72_ | SO 01.2_ | 0 | 0 | 0 | 0 | 0 | 0 | 0
178 | SO 01.2 | 42981281 | Trouba spirálně točená d 125 délka 1000 mm pozinkovaná | kus | 19.2 |  | 0 | 0 | 0 | 0.00205 | 0.03936 | RTS II / 2018 | 0 |  | 0 | 0 | 0 | 0 | 0 | 0 | 0 | SO 01.2 | 0 | 0 | 0 | 21 | 0 | 0 | 7 |  |  |  | 0 | 0 | 0 | 728_ | SO 01.2_72_ | SO 01.2_ | 0 | 0 | 0 | 0.03936 | 0 | 0 | 0
179 | SO 01.2 | 42981292 | Trouba spirálně vynutá d 160 délka 1000 mm pozinkovaná | kus | 19.5 |  | 0 | 0 | 0 | 0.00265 | 0.051675 | RTS II / 2018 | 0 |  | 0 | 0 | 0 | 0 | 0 | 0 | 0 | SO 01.2 | 0 | 0 | 0 | 21 | 0 | 0 | 7 |  |  |  | 0 | 0 | 0 | 728_ | SO 01.2_72_ | SO 01.2_ | 0 | 0 | 0 | 0.051675 | 0 | 0 | 0
180 | SO 01.2 | 728212512R00 | Montáž spojky plechové kruhové do d 200 mm | kus | 6 |  | 0 | 0 | 0 | 0 | 0 | RTS II / 2018 | 0 |  | 0 | 0 | 0 | 0 | 0 | 0 | 0 | SO 01.2 | 0 | 0 | 0 | 21 | 0 | 0 | 7 |  |  |  | 0 | 0 | 0 | 728_ | SO 01.2_72_ | SO 01.2_ | 0 | 0 | 0 | 0 | 0 | 0 | 0
181 | SO 01.2 | 4298150104 | Hadice ohebná 150/1, délka 1 m | kus | 3 |  | 0 | 0 | 0 | 0.0003 | 0.0009 | RTS II / 2018 | 0 |  | 0 | 0 | 0 | 0 | 0 | 0 | 0 | SO 01.2 | 0 | 0 | 0 | 21 | 0 | 0 | 7 |  |  |  | 0 | 0 | 0 | 728_ | SO 01.2_72_ | SO 01.2_ | 0 | 0 | 0 | 0.0009 | 0 | 0 | 0
182 | SO 01.2 | 728212112R00 | Montáž oblouku plechového kruhového do d 200 mm | kus | 15 |  | 0 | 0 | 0 | 0 | 0 | RTS II / 2018 | 0 |  | 0 | 0 | 0 | 0 | 0 | 0 | 0 | SO 01.2 | 0 | 0 | 0 | 21 | 0 | 0 | 7 |  |  |  | 0 | 0 | 0 | 728_ | SO 01.2_72_ | SO 01.2_ | 0 | 0 | 0 | 0 | 0 | 0 | 0
183 | SO 01.2 | 429822003 | Oblouk segmentový 90°, d 125 mm Pz plech | kus | 5 |  | 0 | 0 | 0 | 0.0007 | 0.0035 | RTS II / 2018 | 0 |  | 0 | 0 | 0 | 0 | 0 | 0 | 0 | SO 01.2 | 0 | 0 | 0 | 21 | 0 | 0 | 7 |  |  |  | 0 | 0 | 0 | 728_ | SO 01.2_72_ | SO 01.2_ | 0 | 0 | 0 | 0.0035 | 0 | 0 | 0
184 | SO 01.2 | 728411541R00 | Mtž větrací mřížky na kruhové potrubí D do 200 mm | kus | 6 |  | 0 | 0 | 0 | 0 | 0 | RTS II / 2018 | 0 |  | 0 | 0 | 0 | 0 | 0 | 0 | 0 | SO 01.2 | 0 | 0 | 0 | 21 | 0 | 0 | 7 |  |  |  | 0 | 0 | 0 | 728_ | SO 01.2_72_ | SO 01.2_ | 0 | 0 | 0 | 0 | 0 | 0 | 0
185 | SO 01.2 | 728415122R00 | Montáž mřížky větrací nebo ventilační do d 200 mm | kus | 18 |  | 0 | 0 | 0 | 0 | 0 | RTS II / 2018 | 0 |  | 0 | 0 | 0 | 0 | 0 | 0 | 0 | SO 01.2 | 0 | 0 | 0 | 21 | 0 | 0 | 7 |  |  |  | 0 | 0 | 0 | 728_ | SO 01.2_72_ | SO 01.2_ | 0 | 0 | 0 | 0 | 0 | 0 | 0
186 | SO 01.2 | 42972761 | Mřížka kruhová pr.160, do zdiva (protidešťová samotížná žaluzie se siťkou proti hmyzu) | kus | 3 |  | 0 | 0 | 0 | 0.0009 | 0.0027 | RTS II / 2018 | 0 |  | 0 | 0 | 0 | 0 | 0 | 0 | 0 | SO 01.2 | 0 | 0 | 0 | 21 | 0 | 0 | 7 |  |  |  | 0 | 0 | 0 | 728_ | SO 01.2_72_ | SO 01.2_ | 0 | 0 | 0 | 0.0027 | 0 | 0 | 0
187 | SO 01.2 | 42972741 | Mřížka kruhová pr.160 na konec potrubí,(krycí stropní pro hyg.prostory) | kus | 15 |  | 0 | 0 | 0 | 0.0004 | 0.006 | RTS II / 2018 | 0 |  | 0 | 0 | 0 | 0 | 0 | 0 | 0 | SO 01.2 | 0 | 0 | 0 | 21 | 0 | 0 | 7 |  |  |  | 0 | 0 | 0 | 728_ | SO 01.2_72_ | SO 01.2_ | 0 | 0 | 0 | 0.006 | 0 | 0 | 0
188 | SO 01.2 | 728212312R00 | Montáž odbočky plechové kruhové do d 200 mm | kus | 15 |  | 0 | 0 | 0 | 0 | 0 | RTS II / 2018 | 0 |  | 0 | 0 | 0 | 0 | 0 | 0 | 0 | SO 01.2 | 0 | 0 | 0 | 21 | 0 | 0 | 7 |  |  |  | 0 | 0 | 0 | 728_ | SO 01.2_72_ | SO 01.2_ | 0 | 0 | 0 | 0 | 0 | 0 | 0
189 | SO 01.2 | 429823012 | Rozbočka T 90 ° d = 160 mm, d1 = 125 mm, Pz plech | kus | 15 |  | 0 | 0 | 0 | 0.0012 | 0.018 | RTS II / 2018 | 0 |  | 0 | 0 | 0 | 0 | 0 | 0 | 0 | SO 01.2 | 0 | 0 | 0 | 21 | 0 | 0 | 7 |  |  |  | 0 | 0 | 0 | 728_ | SO 01.2_72_ | SO 01.2_ | 0 | 0 | 0 | 0.018 | 0 | 0 | 0
190 | SO 01.2 | 728212412R00 | Montáž klapky plechové kruhové do d 200 mm | kus | 15 |  | 0 | 0 | 0 | 0 | 0 | RTS II / 2018 | 0 |  | 0 | 0 | 0 | 0 | 0 | 0 | 0 | SO 01.2 | 0 | 0 | 0 | 21 | 0 | 0 | 7 |  |  |  | 0 | 0 | 0 | 728_ | SO 01.2_72_ | SO 01.2_ | 0 | 0 | 0 | 0 | 0 | 0 | 0
191 | SO 01.2 | 429717513 | Klapka regulační kruhová RKKM pr.125 na | kus | 15 |  | 0 | 0 | 0 | 0.0012 | 0.018 | RTS II / 2018 | 0 |  | 0 | 0 | 0 | 0 | 0 | 0 | 0 | SO 01.2 | 0 | 0 | 0 | 21 | 0 | 0 | 7 |  |  |  | 0 | 0 | 0 | 728_ | SO 01.2_72_ | SO 01.2_ | 0 | 0 | 0 | 0.018 | 0 | 0 | 0
192 | SO 01.2 | 767995101R00 | Výroba a montáž kov. atypických konstr. do 5 kg | kg | 16.5 |  | 0 | 0 | 0 | 6e-05 | 0.00099 | RTS II / 2018 | 0 |  | 0 | 0 | 0 | 0 | 0 | 0 | 0 | SO 01.2 | 0 | 0 | 0 | 21 | 0 | 0 | 7 |  |  |  | 0 | 0 | 0 | 728_ | SO 01.2_72_ | SO 01.2_ | 0 | 0 | 0 | 0.00099 | 0 | 0 | 0
193 | SO 01.2 | 55399994 | Kotvy, úhelníky apod.atypické výrobky Pz | kg | 16.5 |  | 0 | 0 | 0 | 0.001 | 0.0165 | RTS II / 2018 | 0 |  | 0 | 0 | 0 | 0 | 0 | 0 | 0 | SO 01.2 | 0 | 0 | 0 | 21 | 0 | 0 | 7 |  |  |  | 0 | 0 | 0 | 728_ | SO 01.2_72_ | SO 01.2_ | 0 | 0 | 0 | 0.0165 | 0 | 0 | 0
194 | SO 01.2 | 622300042RAF | KZS s miner.vatou, plocha s otvory, budovy nad 6 m-zapravení zateplení kolem potrubí | m2 | 0.75 |  | 0 | 0 | 0 | 0.05889 | 0.044167 | RTS II / 2018 | 0 |  | 0 | 0 | 0 | 0 | 0 | 0 | 0 | SO 01.2 | 0 | 0 | 0 | 21 | 0 | 0 | 7 |  |  |  | 0 | 0 | 0 | 728_ | SO 01.2_72_ | SO 01.2_ | 0 | 0 | 0 | 0.044167 | 0 | 0 | 0
195 | SO 01.2 | 941940031RAA | Lešení lehké fasádní, š. 1 m, výška do 10 m,montáž, demontáž, doprava, pronájem 1 měsíc | m2 | 33 |  | 0 | 0 | 0 | 0.01923 | 0.63459 | RTS II / 2018 | 0 |  | 0 | 0 | 0 | 0 | 0 | 0 | 0 | SO 01.2 | 0 | 0 | 0 | 21 | 0 | 0 | 7 |  |  |  | 0 | 0 | 0 | 728_ | SO 01.2_72_ | SO 01.2_ | 0 | 0 | 0 | 0.63459 | 0 | 0 | 0
196 | SO 01.2 | 713492417R00 | Izolace potrubí 1stranně matrací | m2 | 17.754 |  | 0 | 0 | 0 | 0 | 0 | RTS II / 2018 | 0 |  | 0 | 0 | 0 | 0 | 0 | 0 | 0 | SO 01.2 | 0 | 0 | 0 | 21 | 0 | 0 | 7 |  |  |  | 0 | 0 | 0 | 728_ | SO 01.2_72_ | SO 01.2_ | 0 | 0 | 0 | 0 | 0 | 0 | 0
197 | SO 01.2 | 631434219 | Pouzdro potrubní AluR 159/30 mm, pouzdra vyráběná vinutím z nehořlavé minerální vlny na povrchu opatřené fólií s aluminiovou vrstvou | m | 21.45 |  | 0 | 0 | 0 | 0.00159 | 0.034105 | RTS II / 2018 | 0 |  | 0 | 0 | 0 | 0 | 0 | 0 | 0 | SO 01.2 | 0 | 0 | 0 | 21 | 0 | 0 | 7 |  |  |  | 0 | 0 | 0 | 728_ | SO 01.2_72_ | SO 01.2_ | 0 | 0 | 0 | 0.034105 | 0 | 0 | 0
198 | SO 01.2 | 631434217 | Pouzdro potrubní AluR 133/30 mm, pouzdra vyráběná vinutím z nehořlavé minerální vlny na povrchu opatřené fólií s aluminiovou vrstvou | m | 21.12 |  | 0 | 0 | 0 | 0.00135 | 0.028512 | RTS II / 2018 | 0 |  | 0 | 0 | 0 | 0 | 0 | 0 | 0 | SO 01.2 | 0 | 0 | 0 | 21 | 0 | 0 | 7 |  |  |  | 0 | 0 | 0 | 728_ | SO 01.2_72_ | SO 01.2_ | 0 | 0 | 0 | 0.028512 | 0 | 0 | 0
199 | SO 01.2 | 941955003R00 | Lešení lehké pomocné, výška podlahy do 2,5 m | m2 | 79.4 |  | 0 | 0 | 0 | 0.00592 | 0.47005 | RTS II / 2018 | 0 |  | 0 | 0 | 0 | 0 | 0 | 0 | 0 | SO 01.2 | 0 | 0 | 0 | 21 | 0 | 0 | 7 |  |  |  | 0 | 0 | 0 | 728_ | SO 01.2_72_ | SO 01.2_ | 0 | 0 | 0 | 0.47005 | 0 | 0 | 0
200 | SO 01.2 | 342265191R00 | Příplatek za otvor v podhledu podkroví pl. 0,25 m2 | kus | 15 |  | 0 | 0 | 0 | 0 | 0 | RTS II / 2018 | 0 |  | 0 | 0 | 0 | 0 | 0 | 0 | 0 | SO 01.2 | 0 | 0 | 0 | 21 | 0 | 0 | 7 |  |  |  | 0 | 0 | 0 | 728_ | SO 01.2_72_ | SO 01.2_ | 0 | 0 | 0 | 0 | 0 | 0 | 0
201 | SO 01.2 | 998728102R00 | Přesun hmot pro vzduchotechniku, výšky do 12 m | t | 1.412 |  | 0 | 0 | 0 | 0 | 0 | RTS II / 2018 | 0 |  | 0 | 0 | 0 | 0 | 0 | 0 | 0 | SO 01.2 | 0 | 0 | 0 | 21 | 0 | 0 | 5 |  |  |  | 0 | 0 | 0 | 728_ | SO 01.2_72_ | SO 01.2_ | 0 | 0 | 0 | 0 | 0 | 0 | 0
| SO 01.2 | 97 | Prorážení otvorů a ostatní bourací práce |  |  |  | 0 | 0 | 0 |  | 2.5149 | [10 empty] | SO 01.2 | [7 empty] | 0 | 0 | 0
202 | SO 01.2 | 971033351R00 | Vybourání otv. zeď cihel. pl.0,09 m2, tl.45cm, MVC | kus | 3 |  | 0 | 0 | 0 | 0.07533 | 0.22599 | RTS II / 2018 | 0 |  | 0 | 0 | 0 | 0 | 0 | 0 | 0 | SO 01.2 | 0 | 0 | 0 | 21 | 0 | 0 | 1 |  |  |  | 0 | 0 | 0 | 97_ | SO 01.2_9_ | SO 01.2_ | 0 | 0 | 0 | 0.22599 | 0 | 0 | 0
203 | SO 01.2 | 965042131RT2 | Bourání mazanin betonových tl. 10 cm, pl. 4 m2 | m3 | 0.504 |  | 0 | 0 | 0 | 2.2 | 1.1088 | RTS II / 2018 | 0 |  | 0 | 0 | 0 | 0 | 0 | 0 | 0 | SO 01.2 | 0 | 0 | 0 | 21 | 0 | 0 | 1 |  |  |  | 0 | 0 | 0 | 97_ | SO 01.2_9_ | SO 01.2_ | 0 | 0 | 0 | 1.1088 | 0 | 0 | 0
204 | SO 01.2 | 919735123R00 | Řezání stávajícího betonového tl. 10 - 15 cm | m | 10.4 |  | 0 | 0 | 0 | 0 | 0 | RTS II / 2018 | 0 |  | 0 | 0 | 0 | 0 | 0 | 0 | 0 | SO 01.2 | 0 | 0 | 0 | 21 | 0 | 0 | 1 |  |  |  | 0 | 0 | 0 | 97_ | SO 01.2_9_ | SO 01.2_ | 0 | 0 | 0 | 0 | 0 | 0 | 0
205 | SO 01.2 | 971033331R00 | Vybourání otv. zeď cihel. pl.0,09 m2, tl.15cm, MVC | kus | 31 |  | 0 | 0 | 0 | 0.02534 | 0.78554 | RTS II / 2018 | 0 |  | 0 | 0 | 0 | 0 | 0 | 0 | 0 | SO 01.2 | 0 | 0 | 0 | 21 | 0 | 0 | 1 |  |  |  | 0 | 0 | 0 | 97_ | SO 01.2_9_ | SO 01.2_ | 0 | 0 | 0 | 0.78554 | 0 | 0 | 0
206 | SO 01.2 | 974031132R00 | Vysekání rýh ve zdi cihelné 5 x 7 cm | m | 60.8 |  | 0 | 0 | 0 | 0.00649 | 0.39459 | RTS II / 2018 | 0 |  | 0 | 0 | 0 | 0 | 0 | 0 | 0 | SO 01.2 | 0 | 0 | 0 | 21 | 0 | 0 | 1 |  |  |  | 0 | 0 | 0 | 97_ | SO 01.2_9_ | SO 01.2_ | 0 | 0 | 0 | 0.39459 | 0 | 0 | 0
| SO 01.2 | S | Přesuny sutí |  |  |  | 0 | 0 | 0 |  | 0 | [10 empty] | SO 01.2 | [7 empty] | 0 | 0 | 0
207 | SO 01.2 | 979011111R00 | Svislá doprava suti a vybour. hmot za 2.NP a 1.PP | t | 0.838 |  | 0 | 0 | 0 | 0 | 0 | RTS II / 2018 | 0 |  | 0 | 0 | 0 | 0 | 0 | 0 | 0 | SO 01.2 | 0 | 0 | 0 | 21 | 0 | 0 | 5 |  |  |  | 0 | 0 | 0 | S_ | SO 01.2_9_ | SO 01.2_ | 0 | 0 | 0 | 0 | 0 | 0 | 0
208 | SO 01.2 | 979011121R00 | Příplatek za každé další podlaží | t | 0.838 |  | 0 | 0 | 0 | 0 | 0 | RTS II / 2018 | 0 |  | 0 | 0 | 0 | 0 | 0 | 0 | 0 | SO 01.2 | 0 | 0 | 0 | 21 | 0 | 0 | 5 |  |  |  | 0 | 0 | 0 | S_ | SO 01.2_9_ | SO 01.2_ | 0 | 0 | 0 | 0 | 0 | 0 | 0
209 | SO 01.2 | 979082111R00 | Vnitrostaveništní doprava suti do 10 m | t | 2.515 |  | 0 | 0 | 0 | 0 | 0 | RTS II / 2018 | 0 |  | 0 | 0 | 0 | 0 | 0 | 0 | 0 | SO 01.2 | 0 | 0 | 0 | 21 | 0 | 0 | 5 |  |  |  | 0 | 0 | 0 | S_ | SO 01.2_9_ | SO 01.2_ | 0 | 0 | 0 | 0 | 0 | 0 | 0
210 | SO 01.2 | 979082121R00 | Příplatek k vnitrost. dopravě suti za dalších 5 m | t | 5.03 |  | 0 | 0 | 0 | 0 | 0 | RTS II / 2018 | 0 |  | 0 | 0 | 0 | 0 | 0 | 0 | 0 | SO 01.2 | 0 | 0 | 0 | 21 | 0 | 0 | 5 |  |  |  | 0 | 0 | 0 | S_ | SO 01.2_9_ | SO 01.2_ | 0 | 0 | 0 | 0 | 0 | 0 | 0
211 | SO 01.2 | 979081111R00 | Odvoz suti a vybour. hmot na skládku do 1 km | t | 2.515 |  | 0 | 0 | 0 | 0 | 0 | RTS II / 2018 | 0 |  | 0 | 0 | 0 | 0 | 0 | 0 | 0 | SO 01.2 | 0 | 0 | 0 | 21 | 0 | 0 | 5 |  |  |  | 0 | 0 | 0 | S_ | SO 01.2_9_ | SO 01.2_ | 0 | 0 | 0 | 0 | 0 | 0 | 0
212 | SO 01.2 | 979081121R00 | Příplatek k odvozu za každý další 1 km | t | 25.149 |  | 0 | 0 | 0 | 0 | 0 | RTS II / 2018 | 0 |  | 0 | 0 | 0 | 0 | 0 | 0 | 0 | SO 01.2 | 0 | 0 | 0 | 21 | 0 | 0 | 5 |  |  |  | 0 | 0 | 0 | S_ | SO 01.2_9_ | SO 01.2_ | 0 | 0 | 0 | 0 | 0 | 0 | 0
213 | SO 01.2 | 979990001R00 | Poplatek za skládku stavební suti | t | 2.515 |  | 0 | 0 | 0 | 0 | 0 | RTS II / 2018 | 0 |  | 0 | 0 | 0 | 0 | 0 | 0 | 0 | SO 01.2 | 0 | 0 | 0 | 21 | 0 | 0 | 5 |  |  |  | 0 | 0 | 0 | S_ | SO 01.2_9_ | SO 01.2_ | 0 | 0 | 0 | 0 | 0 | 0 | 0
| SO 01.3 |  | Přípravné a bourací práce blok 1D |  |  |  | 0 | 0 | 0 |  | 50.3436
| SO 01.3 | 722 | Vnitřní vodovod |  |  |  | 0 | 0 | 0 |  | 0.13411 | [10 empty] | SO 01.3 | [7 empty] | 0 | 0 | 0
214 | SO 01.3 | 722130831R00 | Demontáž nástěnky | kus | 19 |  | 0 | 0 | 0 | 0.00022 | 0.00418 | RTS II / 2018 | 0 |  | 0 | 0 | 0 | 0 | 0 | 0 | 0 | SO 01.3 | 0 | 0 | 0 | 21 | 0 | 0 | 7 |  |  |  | 0 | 0 | 0 | 722_ | SO 01.3_72_ | SO 01.3_ | 0 | 0 | 0 | 0.00418 | 0 | 0 | 0
215 | SO 01.3 | 722130801R00 | Demontáž potrubí ocelových závitových DN16- 32 | m | 61 |  | 0 | 0 | 0 | 0.00213 | 0.12993 | RTS II / 2018 | 0 |  | 0 | 0 | 0 | 0 | 0 | 0 | 0 | SO 01.3 | 0 | 0 | 0 | 21 | 0 | 0 | 7 |  |  |  | 0 | 0 | 0 | 722_ | SO 01.3_72_ | SO 01.3_ | 0 | 0 | 0 | 0.12993 | 0 | 0 | 0
| SO 01.3 | 725 | Zařizovací předměty |  |  |  | 0 | 0 | 0 |  | 0.95155 | [10 empty] | SO 01.3 | [7 empty] | 0 | 0 | 0
216 | SO 01.3 | 725290010RA0 | Demontáž klozetu včetně splachovací nádrže i výlevky | kus | 16 |  | 0 | 0 | 0 | 0.01933 | 0.30928 | RTS II / 2018 | 0 |  | 0 | 0 | 0 | 0 | 0 | 0 | 0 | SO 01.3 | 0 | 0 | 0 | 21 | 0 | 0 | 7 |  |  |  | 0 | 0 | 0 | 725_ | SO 01.3_72_ | SO 01.3_ | 0 | 0 | 0 | 0.30928 | 0 | 0 | 0
217 | SO 01.3 | 725290020RA0 | Demontáž umyvadla včetně baterie a konzol | kus | 19 |  | 0 | 0 | 0 | 0.03187 | 0.60553 | RTS II / 2018 | 0 |  | 0 | 0 | 0 | 0 | 0 | 0 | 0 | SO 01.3 | 0 | 0 | 0 | 21 | 0 | 0 | 7 |  |  |  | 0 | 0 | 0 | 725_ | SO 01.3_72_ | SO 01.3_ | 0 | 0 | 0 | 0.60553 | 0 | 0 | 0
218 | SO 01.3 | 725860811R00 | Demontáž uzávěrek zápachových jednoduchých | kus | 34 |  | 0 | 0 | 0 | 0.00085 | 0.0289 | RTS II / 2018 | 0 |  | 0 | 0 | 0 | 0 | 0 | 0 | 0 | SO 01.3 | 0 | 0 | 0 | 21 | 0 | 0 | 7 |  |  |  | 0 | 0 | 0 | 725_ | SO 01.3_72_ | SO 01.3_ | 0 | 0 | 0 | 0.0289 | 0 | 0 | 0
219 | SO 01.3 | 725810811R00 | Demontáž ventilu výtokového nástěnného | kus | 16 |  | 0 | 0 | 0 | 0.00049 | 0.00784 | RTS II / 2018 | 0 |  | 0 | 0 | 0 | 0 | 0 | 0 | 0 | SO 01.3 | 0 | 0 | 0 | 21 | 0 | 0 | 7 |  |  |  | 0 | 0 | 0 | 725_ | SO 01.3_72_ | SO 01.3_ | 0 | 0 | 0 | 0.00784 | 0 | 0 | 0
| SO 01.3 | 764 | Konstrukce klempířské |  |  |  | 0 | 0 | 0 |  | 0.17628 | [10 empty] | SO 01.3 | [7 empty] | 0 | 0 | 0
220 | SO 01.3 | 764454801R00 | Demontáž odpadních trub kruhových,D 30 -100 mm | m | 78 |  | 0 | 0 | 0 | 0.00226 | 0.17628 | RTS II / 2018 | 0 |  | 0 | 0 | 0 | 0 | 0 | 0 | 0 | SO 01.3 | 0 | 0 | 0 | 21 | 0 | 0 | 7 |  |  |  | 0 | 0 | 0 | 764_ | SO 01.3_76_ | SO 01.3_ | 0 | 0 | 0 | 0.17628 | 0 | 0 | 0
| SO 01.3 | 767 | Konstrukce doplňkové stavební (zámečnické) |  |  |  | 0 | 0 | 0 |  | 0.88616 | [10 empty] | SO 01.3 | [7 empty] | 0 | 0 | 0
221 | SO 01.3 | 767584801R00 | Demontáž doplňků podhledů-osvětlovadla/zrcadla | kus | 46 |  | 0 | 0 | 0 | 0.007 | 0.322 | RTS II / 2018 | 0 |  | 0 | 0 | 0 | 0 | 0 | 0 | 0 | SO 01.3 | 0 | 0 | 0 | 21 | 0 | 0 | 7 |  |  |  | 0 | 0 | 0 | 767_ | SO 01.3_76_ | SO 01.3_ | 0 | 0 | 0 | 0.322 | 0 | 0 | 0
222 | SO 01.3 | 767134802R00 | Demontáž oplechování stěn plechy šroubovanými -sanitární zástěny | m2 | 62.685 |  | 0 | 0 | 0 | 0.009 | 0.56417 | RTS II / 2018 | 0 |  | 0 | 0 | 0 | 0 | 0 | 0 | 0 | SO 01.3 | 0 | 0 | 0 | 21 | 0 | 0 | 7 |  |  |  | 0 | 0 | 0 | 767_ | SO 01.3_76_ | SO 01.3_ | 0 | 0 | 0 | 0.56417 | 0 | 0 | 0
| SO 01.3 | 781 | Obklady (keramické) |  |  |  | 0 | 0 | 0 |  | 8.8842 | [10 empty] | SO 01.3 | [7 empty] | 0 | 0 | 0
223 | SO 01.3 | 781900010RA0 | Odsekání obkladů vnitřních | m2 | 130.65 |  | 0 | 0 | 0 | 0.068 | 8.8842 | RTS II / 2018 | 0 |  | 0 | 0 | 0 | 0 | 0 | 0 | 0 | SO 01.3 | 0 | 0 | 0 | 21 | 0 | 0 | 7 |  |  |  | 0 | 0 | 0 | 781_ | SO 01.3_78_ | SO 01.3_ | 0 | 0 | 0 | 8.8842 | 0 | 0 | 0
| SO 01.3 | 784 | Malby |  |  |  | 0 | 0 | 0 |  | 0 | [10 empty] | SO 01.3 | [7 empty] | 0 | 0 | 0
224 | SO 01.3 | 784402801R00 | Odstranění malby oškrábáním v místnosti H do 3,8 m | m2 | 114.352 |  | 0 | 0 | 0 | 0 | 0 | RTS II / 2018 | 0 |  | 0 | 0 | 0 | 0 | 0 | 0 | 0 | SO 01.3 | 0 | 0 | 0 | 21 | 0 | 0 | 7 |  |  |  | 0 | 0 | 0 | 784_ | SO 01.3_78_ | SO 01.3_ | 0 | 0 | 0 | 0 | 0 | 0 | 0
| SO 01.3 | 96 | Bourání konstrukcí |  |  |  | 0 | 0 | 0 |  | 25.1049 | [10 empty] | SO 01.3 | [7 empty] | 0 | 0 | 0
225 | SO 01.3 | 968061125R00 | Vyvěšení dřevěných dveřních křídel pl. do 2 m2 | kus | 13 |  | 0 | 0 | 0 | 0 | 0 | RTS II / 2018 | 0 |  | 0 | 0 | 0 | 0 | 0 | 0 | 0 | SO 01.3 | 0 | 0 | 0 | 21 | 0 | 0 | 1 |  |  |  | 0 | 0 | 0 | 96_ | SO 01.3_9_ | SO 01.3_ | 0 | 0 | 0 | 0 | 0 | 0 | 0
226 | SO 01.3 | 965042141RT4 | Bourání mazanin betonových tl. 10 cm, nad 4 m2,pneumat. kladivo, tl. mazaniny 8 - 10 cm | m3 | 7.817 |  | 0 | 0 | 0 | 2.2 | 17.1974 | RTS II / 2018 | 0 |  | 0 | 0 | 0 | 0 | 0 | 0 | 0 | SO 01.3 | 0 | 0 | 0 | 21 | 0 | 0 | 1 |  |  |  | 0 | 0 | 0 | 96_ | SO 01.3_9_ | SO 01.3_ | 0 | 0 | 0 | 17.1974 | 0 | 0 | 0
227 | SO 01.3 | 965081713RT2 | Bourání dlažeb keramických tl.10 mm, nad 1 m2 | m2 | 97.71 |  | 0 | 0 | 0 | 0.02 | 1.9542 | RTS II / 2018 | 0 |  | 0 | 0 | 0 | 0 | 0 | 0 | 0 | SO 01.3 | 0 | 0 | 0 | 21 | 0 | 0 | 1 |  |  |  | 0 | 0 | 0 | 96_ | SO 01.3_9_ | SO 01.3_ | 0 | 0 | 0 | 1.9542 | 0 | 0 | 0
228 | SO 01.3 | 962200041RAA | Bourání příček ze sklobetonu | m2 | 10.08 |  | 0 | 0 | 0 | 0.05567 | 0.56115 | RTS II / 2018 | 0 |  | 0 | 0 | 0 | 0 | 0 | 0 | 0 | SO 01.3 | 0 | 0 | 0 | 21 | 0 | 0 | 1 |  |  |  | 0 | 0 | 0 | 96_ | SO 01.3_9_ | SO 01.3_ | 0 | 0 | 0 | 0.56115 | 0 | 0 | 0
229 | SO 01.3 | 968072455R00 | Vybourání kovových dveřních zárubní pl. do 2 m2 | m2 | 24.16 |  | 0 | 0 | 0 | 0.07717 | 1.8644 | RTS II / 2018 | 0 |  | 0 | 0 | 0 | 0 | 0 | 0 | 0 | SO 01.3 | 0 | 0 | 0 | 21 | 0 | 0 | 1 |  |  |  | 0 | 0 | 0 | 96_ | SO 01.3_9_ | SO 01.3_ | 0 | 0 | 0 | 1.8644 | 0 | 0 | 0
230 | SO 01.3 | 968095001R00 | Bourání parapetů dřevěných š. do 25 cm | m | 10.53 |  | 0 | 0 | 0 | 0.01113 | 0.1172 | RTS II / 2018 | 0 |  | 0 | 0 | 0 | 0 | 0 | 0 | 0 | SO 01.3 | 0 | 0 | 0 | 21 | 0 | 0 | 1 |  |  |  | 0 | 0 | 0 | 96_ | SO 01.3_9_ | SO 01.3_ | 0 | 0 | 0 | 0.1172 | 0 | 0 | 0
231 | SO 01.3 | 962031123R00 | Bourání příček z cihel pálených děrovan. tl. 80 mm | m2 | 22.05 |  | 0 | 0 | 0 | 0.15467 | 3.4105 | RTS II / 2018 | 0 |  | 0 | 0 | 0 | 0 | 0 | 0 | 0 | SO 01.3 | 0 | 0 | 0 | 21 | 0 | 0 | 1 |  |  |  | 0 | 0 | 0 | 96_ | SO 01.3_9_ | SO 01.3_ | 0 | 0 | 0 | 3.4105 | 0 | 0 | 0
| SO 01.3 | 97 | Prorážení otvorů a ostatní bourací práce |  |  |  | 0 | 0 | 0 |  | 14.2065 | [10 empty] | SO 01.3 | [7 empty] | 0 | 0 | 0
232 | SO 01.3 | 978021191R00 | Otlučení cementových omítek vnitřních stěn do 100% | m2 | 130.65 |  | 0 | 0 | 0 | 0.061 | 7.9696 | RTS II / 2018 | 0 |  | 0 | 0 | 0 | 0 | 0 | 0 | 0 | SO 01.3 | 0 | 0 | 0 | 21 | 0 | 0 | 1 |  |  |  | 0 | 0 | 0 | 97_ | SO 01.3_9_ | SO 01.3_ | 0 | 0 | 0 | 7.9696 | 0 | 0 | 0
233 | SO 01.3 | 978013191R00 | Otlučení omítek vnitřních stěn v rozsahu do 100 % | m2 | 135.583 |  | 0 | 0 | 0 | 0.046 | 6.2368 | RTS II / 2018 | 0 |  | 0 | 0 | 0 | 0 | 0 | 0 | 0 | SO 01.3 | 0 | 0 | 0 | 21 | 0 | 0 | 1 |  |  |  | 0 | 0 | 0 | 97_ | SO 01.3_9_ | SO 01.3_ | 0 | 0 | 0 | 6.2368 | 0 | 0 | 0
| SO 01.3 | S | Přesuny sutí |  |  |  | 0 | 0 | 0 |  | 0 | [10 empty] | SO 01.3 | [7 empty] | 0 | 0 | 0
234 | SO 01.3 | 979011111R00 | Svislá doprava suti a vybour. hmot za 2.NP a 1.PP | t | 16.781 |  | 0 | 0 | 0 | 0 | 0 | RTS II / 2018 | 0 |  | 0 | 0 | 0 | 0 | 0 | 0 | 0 | SO 01.3 | 0 | 0 | 0 | 21 | 0 | 0 | 5 |  |  |  | 0 | 0 | 0 | S_ | SO 01.3_9_ | SO 01.3_ | 0 | 0 | 0 | 0 | 0 | 0 | 0
235 | SO 01.3 | 979011121R00 | Příplatek za každé další podlaží | t | 16.781 |  | 0 | 0 | 0 | 0 | 0 | RTS II / 2018 | 0 |  | 0 | 0 | 0 | 0 | 0 | 0 | 0 | SO 01.3 | 0 | 0 | 0 | 21 | 0 | 0 | 5 |  |  |  | 0 | 0 | 0 | S_ | SO 01.3_9_ | SO 01.3_ | 0 | 0 | 0 | 0 | 0 | 0 | 0
236 | SO 01.3 | 979094211R00 | Nakládání nebo překládání vybourané suti | t | 50.344 |  | 0 | 0 | 0 | 0 | 0 | RTS II / 2018 | 0 |  | 0 | 0 | 0 | 0 | 0 | 0 | 0 | SO 01.3 | 0 | 0 | 0 | 21 | 0 | 0 | 5 |  |  |  | 0 | 0 | 0 | S_ | SO 01.3_9_ | SO 01.3_ | 0 | 0 | 0 | 0 | 0 | 0 | 0
237 | SO 01.3 | 979082111R00 | Vnitrostaveništní doprava suti do 10 m | t | 50.344 |  | 0 | 0 | 0 | 0 | 0 | RTS II / 2018 | 0 |  | 0 | 0 | 0 | 0 | 0 | 0 | 0 | SO 01.3 | 0 | 0 | 0 | 21 | 0 | 0 | 5 |  |  |  | 0 | 0 | 0 | S_ | SO 01.3_9_ | SO 01.3_ | 0 | 0 | 0 | 0 | 0 | 0 | 0
238 | SO 01.3 | 979082121R00 | Příplatek k vnitrost. dopravě suti za dalších 5 m | t | 80.344 |  | 0 | 0 | 0 | 0 | 0 | RTS II / 2018 | 0 |  | 0 | 0 | 0 | 0 | 0 | 0 | 0 | SO 01.3 | 0 | 0 | 0 | 21 | 0 | 0 | 5 |  |  |  | 0 | 0 | 0 | S_ | SO 01.3_9_ | SO 01.3_ | 0 | 0 | 0 | 0 | 0 | 0 | 0
239 | SO 01.3 | 979081111R00 | Odvoz suti a vybour. hmot na skládku do 1 km | t | 50.344 |  | 0 | 0 | 0 | 0 | 0 | RTS II / 2018 | 0 |  | 0 | 0 | 0 | 0 | 0 | 0 | 0 | SO 01.3 | 0 | 0 | 0 | 21 | 0 | 0 | 5 |  |  |  | 0 | 0 | 0 | S_ | SO 01.3_9_ | SO 01.3_ | 0 | 0 | 0 | 0 | 0 | 0 | 0
240 | SO 01.3 | 979081121R00 | Příplatek k odvozu za každý další 1 km | t | 503.44 |  | 0 | 0 | 0 | 0 | 0 | RTS II / 2018 | 0 |  | 0 | 0 | 0 | 0 | 0 | 0 | 0 | SO 01.3 | 0 | 0 | 0 | 21 | 0 | 0 | 5 |  |  |  | 0 | 0 | 0 | S_ | SO 01.3_9_ | SO 01.3_ | 0 | 0 | 0 | 0 | 0 | 0 | 0
241 | SO 01.3 | 979990111R00 | Poplatek za skládku suti - stavební keramika | t | 0.952 |  | 0 | 0 | 0 | 0 | 0 | RTS II / 2018 | 0 |  | 0 | 0 | 0 | 0 | 0 | 0 | 0 | SO 01.3 | 0 | 0 | 0 | 21 | 0 | 0 | 5 |  |  |  | 0 | 0 | 0 | S_ | SO 01.3_9_ | SO 01.3_ | 0 | 0 | 0 | 0 | 0 | 0 | 0
242 | SO 01.3 | 979990161R00 | Poplatek za skládku suti - dřevo | t | 0.39 |  | 0 | 0 | 0 | 0 | 0 | RTS II / 2018 | 0 |  | 0 | 0 | 0 | 0 | 0 | 0 | 0 | SO 01.3 | 0 | 0 | 0 | 21 | 0 | 0 | 5 |  |  |  | 0 | 0 | 0 | S_ | SO 01.3_9_ | SO 01.3_ | 0 | 0 | 0 | 0 | 0 | 0 | 0
243 | SO 01.3 | 979990162R00 | Poplatek za skládku suti - dřevo+sklo | t | 0.883 |  | 0 | 0 | 0 | 0 | 0 | RTS II / 2018 | 0 |  | 0 | 0 | 0 | 0 | 0 | 0 | 0 | SO 01.3 | 0 | 0 | 0 | 21 | 0 | 0 | 5 |  |  |  | 0 | 0 | 0 | S_ | SO 01.3_9_ | SO 01.3_ | 0 | 0 | 0 | 0 | 0 | 0 | 0
244 | SO 01.3 | 979990191R00 | Poplatek za skládku suti - plastové výrobky | t | 0.176 |  | 0 | 0 | 0 | 0 | 0 | RTS II / 2018 | 0 |  | 0 | 0 | 0 | 0 | 0 | 0 | 0 | SO 01.3 | 0 | 0 | 0 | 21 | 0 | 0 | 5 |  |  |  | 0 | 0 | 0 | S_ | SO 01.3_9_ | SO 01.3_ | 0 | 0 | 0 | 0 | 0 | 0 | 0
245 | SO 01.3 | 979990001R00 | Poplatek za skládku stavební suti | t | 47.943 |  | 0 | 0 | 0 | 0 | 0 | RTS II / 2018 | 0 |  | 0 | 0 | 0 | 0 | 0 | 0 | 0 | SO 01.3 | 0 | 0 | 0 | 21 | 0 | 0 | 5 |  |  |  | 0 | 0 | 0 | S_ | SO 01.3_9_ | SO 01.3_ | 0 | 0 | 0 | 0 | 0 | 0 | 0
| SO 02.1 |  | Stav. úpravy bloku 1F v 1NP,2F a 2A v 2NP,1B v 3NP |  |  |  | 0 | 0 | 0 |  | 113.6144
| SO 02.1 | 31 | Zdi podpěrné a volné |  |  |  | 0 | 0 | 0 |  | 0.94093 | [10 empty] | SO 02.1 | [7 empty] | 0 | 0 | 0
246 | SO 02.1 | 317121021RU1 | Osazení překladu keram. plochého, světl. do 105 cm,včetně dodávky překladu 100 x 11,5 x 7,1 cm | kus | 18 |  | 0 | 0 | 0 | 0.02177 | 0.39186 | RTS II / 2018 | 0 |  | 0 | 0 | 0 | 0 | 0 | 0 | 0 | SO 02.1 | 0 | 0 | 0 | 21 | 0 | 0 | 1 |  |  |  | 0 | 0 | 0 | 31_ | SO 02.1_3_ | SO 02.1_ | 0 | 0 | 0 | 0.39186 | 0 | 0 | 0
247 | SO 02.1 | 310271620R00 | Zazdívka otvorů do 4 m2, pórobet.tvárnice, tl. do 20cm | m3 | 0.736 |  | 0 | 0 | 0 | 0.74602 | 0.54907 | RTS II / 2018 | 0 |  | 0 | 0 | 0 | 0 | 0 | 0 | 0 | SO 02.1 | 0 | 0 | 0 | 21 | 0 | 0 | 1 |  |  |  | 0 | 0 | 0 | 31_ | SO 02.1_3_ | SO 02.1_ | 0 | 0 | 0 | 0.54907 | 0 | 0 | 0
| SO 02.1 | 34 | Stěny a příčky |  |  |  | 0 | 0 | 0 |  | 19.525 | [10 empty] | SO 02.1 | [7 empty] | 0 | 0 | 0
248 | SO 02.1 | 342255022R00 | Příčky z desek z autoklávových tvárnic-porobeton tl. do 75 mm, fb(EN772-1)2,8(N/mm2),objm.hm.500kg/m3 | m2 | 41.86 |  | 0 | 0 | 0 | 0.05654 | 2.3668 | RTS II / 2018 | 0 |  | 0 | 0 | 0 | 0 | 0 | 0 | 0 | SO 02.1 | 0 | 0 | 0 | 21 | 0 | 0 | 1 |  |  |  | 0 | 0 | 0 | 34_ | SO 02.1_3_ | SO 02.1_ | 0 | 0 | 0 | 2.3668 | 0 | 0 | 0
249 | SO 02.1 | 342255024R00 | Příčky z desek z autoklávových tvárnic-porobeton tl. do 100 mm, fb(EN772-1)2,8(N/mm2),objm.hm.500kg/m3 | m2 | 151.073 |  | 0 | 0 | 0 | 0.07471 | 11.2867 | RTS II / 2018 | 0 |  | 0 | 0 | 0 | 0 | 0 | 0 | 0 | SO 02.1 | 0 | 0 | 0 | 21 | 0 | 0 | 1 |  |  |  | 0 | 0 | 0 | 34_ | SO 02.1_3_ | SO 02.1_ | 0 | 0 | 0 | 11.2867 | 0 | 0 | 0
250 | SO 02.1 | 342255028R00 | Příčky z desek z autoklávových tvárnic-porobeton tl. 150 mm, fb(EN772-1)2,8(N/mm2),objm.hm.500kg/m3 | m2 | 23.4 |  | 0 | 0 | 0 | 0.11219 | 2.6252 | RTS II / 2018 | 0 |  | 0 | 0 | 0 | 0 | 0 | 0 | 0 | SO 02.1 | 0 | 0 | 0 | 21 | 0 | 0 | 1 |  |  |  | 0 | 0 | 0 | 34_ | SO 02.1_3_ | SO 02.1_ | 0 | 0 | 0 | 2.6252 | 0 | 0 | 0
251 | SO 02.1 | 342255032R00 | Příčky z desek z autoklávových tvárnic-porobeton tl. 200 mm, fb(EN772-1)2,8(N/mm2),objm.hm.500kg/m3 | m2 | 15.015 |  | 0 | 0 | 0 | 0.17199 | 2.5824 | RTS II / 2018 | 0 |  | 0 | 0 | 0 | 0 | 0 | 0 | 0 | SO 02.1 | 0 | 0 | 0 | 21 | 0 | 0 | 1 |  |  |  | 0 | 0 | 0 | 34_ | SO 02.1_3_ | SO 02.1_ | 0 | 0 | 0 | 2.5824 | 0 | 0 | 0
252 | SO 02.1 | 342948111R00 | Ukotvení příček k cihel.konstr. kotvami na hmožd. | m | 83.2 |  | 0 | 0 | 0 | 0.00102 | 0.084864 | RTS II / 2018 | 0 |  | 0 | 0 | 0 | 0 | 0 | 0 | 0 | SO 02.1 | 0 | 0 | 0 | 21 | 0 | 0 | 1 |  |  |  | 0 | 0 | 0 | 34_ | SO 02.1_3_ | SO 02.1_ | 0 | 0 | 0 | 0.084864 | 0 | 0 | 0
253 | SO 02.1 | 342668111R00 | Těsnění styku příčky se stáv. konstrukcí PU pěnou | m | 56.635 |  | 0 | 0 | 0 | 8e-05 | 0.0045308 | RTS II / 2018 | 0 |  | 0 | 0 | 0 | 0 | 0 | 0 | 0 | SO 02.1 | 0 | 0 | 0 | 21 | 0 | 0 | 1 |  |  |  | 0 | 0 | 0 | 34_ | SO 02.1_3_ | SO 02.1_ | 0 | 0 | 0 | 0.0045308 | 0 | 0 | 0
254 | SO 02.1 | 342264051RT3 | Podhled sádrokartonový na zavěšenou ocel. konstr.,desky standard impreg. tl. 12,5 mm, bez izolace | m2 | 47.283 |  | 0 | 0 | 0 | 0.01215 | 0.57449 | RTS II / 2018 | 0 |  | 0 | 0 | 0 | 0 | 0 | 0 | 0 | SO 02.1 | 0 | 0 | 0 | 21 | 0 | 0 | 1 |  |  |  | 0 | 0 | 0 | 34_ | SO 02.1_3_ | SO 02.1_ | 0 | 0 | 0 | 0.57449 | 0 | 0 | 0
| SO 02.1 | 61 | Úprava povrchů vnitřní |  |  |  | 0 | 0 | 0 |  | 27.6886 | [10 empty] | SO 02.1 | [7 empty] | 0 | 0 | 0
255 | SO 02.1 | 610991111R00 | Zakrývání výplní vnitřních otvorů | m2 | 39.353 |  | 0 | 0 | 0 | 4e-05 | 0.0015741 | RTS II / 2018 | 0 |  | 0 | 0 | 0 | 0 | 0 | 0 | 0 | SO 02.1 | 0 | 0 | 0 | 21 | 0 | 0 | 1 |  |  |  | 0 | 0 | 0 | 61_ | SO 02.1_6_ | SO 02.1_ | 0 | 0 | 0 | 0.0015741 | 0 | 0 | 0
256 | SO 02.1 | 612421626R00 | Omítka vnitřní zdiva, MVC, hladká-pod obklady | m2 | 369.276 |  | 0 | 0 | 0 | 0.04414 | 16.2998 | RTS II / 2018 | 0 |  | 0 | 0 | 0 | 0 | 0 | 0 | 0 | SO 02.1 | 0 | 0 | 0 | 21 | 0 | 0 | 1 |  |  |  | 0 | 0 | 0 | 61_ | SO 02.1_6_ | SO 02.1_ | 0 | 0 | 0 | 16.2998 | 0 | 0 | 0
257 | SO 02.1 | 612421637R00 | Omítka vnitřní zdiva, MVC, štuková | m2 | 133.936 |  | 0 | 0 | 0 | 0.04766 | 6.3834 | RTS II / 2018 | 0 |  | 0 | 0 | 0 | 0 | 0 | 0 | 0 | SO 02.1 | 0 | 0 | 0 | 21 | 0 | 0 | 1 |  |  |  | 0 | 0 | 0 | 61_ | SO 02.1_6_ | SO 02.1_ | 0 | 0 | 0 | 6.3834 | 0 | 0 | 0
258 | SO 02.1 | 612409991R00 | Začištění omítek kolem oken,dveří apod. | m | 455.16 |  | 0 | 0 | 0 | 0.00371 | 1.6886 | RTS II / 2018 | 0 |  | 0 | 0 | 0 | 0 | 0 | 0 | 0 | SO 02.1 | 0 | 0 | 0 | 21 | 0 | 0 | 1 |  |  |  | 0 | 0 | 0 | 61_ | SO 02.1_6_ | SO 02.1_ | 0 | 0 | 0 | 1.6886 | 0 | 0 | 0
259 | SO 02.1 | 612471413R00 | Úprava vnitřních stěn aktivovaným štukem s přísad. | m2 | 321.747 |  | 0 | 0 | 0 | 0.00658 | 2.1171 | RTS II / 2018 | 0 |  | 0 | 0 | 0 | 0 | 0 | 0 | 0 | SO 02.1 | 0 | 0 | 0 | 21 | 0 | 0 | 1 |  |  |  | 0 | 0 | 0 | 61_ | SO 02.1_6_ | SO 02.1_ | 0 | 0 | 0 | 2.1171 | 0 | 0 | 0
260 | SO 02.1 | 611471413R00 | Úprava stropů aktiv. štukem s přísadou, tl. 2-3 mm | m2 | 90.14 |  | 0 | 0 | 0 | 0.00791 | 0.71301 | RTS II / 2018 | 0 |  | 0 | 0 | 0 | 0 | 0 | 0 | 0 | SO 02.1 | 0 | 0 | 0 | 21 | 0 | 0 | 1 |  |  |  | 0 | 0 | 0 | 61_ | SO 02.1_6_ | SO 02.1_ | 0 | 0 | 0 | 0.71301 | 0 | 0 | 0
261 | SO 02.1 | 602021104R00 | Adhézní nátěr stěn , ručně | m2 | 915.099 |  | 0 | 0 | 0 | 0.00053 | 0.485 | RTS II / 2018 | 0 |  | 0 | 0 | 0 | 0 | 0 | 0 | 0 | SO 02.1 | 0 | 0 | 0 | 21 | 0 | 0 | 1 |  |  |  | 0 | 0 | 0 | 61_ | SO 02.1_6_ | SO 02.1_ | 0 | 0 | 0 | 0.485 | 0 | 0 | 0
| SO 02.1 | 63 | Podlahy a podlahové konstrukce |  |  |  | 0 | 0 | 0 |  | 44.8465 | [10 empty] | SO 02.1 | [7 empty] | 0 | 0 | 0
262 | SO 02.1 | 631312711R00 | Mazanina betonová tl. 5 - 8 cm C 25/30 | m3 | 17.454 |  | 0 | 0 | 0 | 2.525 | 44.0714 | RTS II / 2018 | 0 |  | 0 | 0 | 0 | 0 | 0 | 0 | 0 | SO 02.1 | 0 | 0 | 0 | 21 | 0 | 0 | 1 |  |  |  | 0 | 0 | 0 | 63_ | SO 02.1_6_ | SO 02.1_ | 0 | 0 | 0 | 44.0714 | 0 | 0 | 0
263 | SO 02.1 | 631319151R00 | Příplatek za přehlaz. mazanin pod povlaky tl. 8 cm | m3 | 290.9 |  | 0 | 0 | 0 | 0 | 0 | RTS II / 2018 | 0 |  | 0 | 0 | 0 | 0 | 0 | 0 | 0 | SO 02.1 | 0 | 0 | 0 | 21 | 0 | 0 | 1 |  |  |  | 0 | 0 | 0 | 63_ | SO 02.1_6_ | SO 02.1_ | 0 | 0 | 0 | 0 | 0 | 0 | 0
264 | SO 02.1 | 631361921RT1 | Výztuž mazanin svařovanou sítíprůměr drátu 4,0, oka 100/100 mm KA16 | t | 0.727 |  | 0 | 0 | 0 | 1.0662 | 0.77516 | RTS II / 2018 | 0 |  | 0 | 0 | 0 | 0 | 0 | 0 | 0 | SO 02.1 | 0 | 0 | 0 | 21 | 0 | 0 | 1 |  |  |  | 0 | 0 | 0 | 63_ | SO 02.1_6_ | SO 02.1_ | 0 | 0 | 0 | 0.77516 | 0 | 0 | 0
| SO 02.1 | 64 | Výplně otvorů |  |  |  | 0 | 0 | 0 |  | 0.78996 | [10 empty] | SO 02.1 | [7 empty] | 0 | 0 | 0
265 | SO 02.1 | 642942111R00 | Osazení zárubní dveřních ocelových, pl. do 2,5 m2 | kus | 18 |  | 0 | 0 | 0 | 0.01897 | 0.34146 | RTS II / 2018 | 0 |  | 0 | 0 | 0 | 0 | 0 | 0 | 0 | SO 02.1 | 0 | 0 | 0 | 21 | 0 | 0 | 1 |  |  |  | 0 | 0 | 0 | 64_ | SO 02.1_6_ | SO 02.1_ | 0 | 0 | 0 | 0.34146 | 0 | 0 | 0
266 | SO 02.1 | 5533302223 | Zárubeň ocelová SHm 125/1970/800 L, P, bez těsnění | kus | 3 |  | 0 | 0 | 0 | 0.0247 | 0.0741 | RTS II / 2018 | 0 |  | 0 | 0 | 0 | 0 | 0 | 0 | 0 | SO 02.1 | 0 | 0 | 0 | 21 | 0 | 0 | 1 |  |  |  | 0 | 0 | 0 | 64_ | SO 02.1_6_ | SO 02.1_ | 0 | 0 | 0 | 0.0741 | 0 | 0 | 0
267 | SO 02.1 | 5533302213 | Zárubeň ocelová SHm 125/1970/700 L, P,bez těsnění | kus | 2 |  | 0 | 0 | 0 | 0.0241 | 0.0482 | RTS II / 2018 | 0 |  | 0 | 0 | 0 | 0 | 0 | 0 | 0 | SO 02.1 | 0 | 0 | 0 | 21 | 0 | 0 | 1 |  |  |  | 0 | 0 | 0 | 64_ | SO 02.1_6_ | SO 02.1_ | 0 | 0 | 0 | 0.0482 | 0 | 0 | 0
268 | SO 02.1 | 5533302226 | Zárubeň ocelová SHtm 125/1970/800 L, P, s těsněním z PVC | kus | 8 |  | 0 | 0 | 0 | 0.0247 | 0.1976 | RTS II / 2018 | 0 |  | 0 | 0 | 0 | 0 | 0 | 0 | 0 | SO 02.1 | 0 | 0 | 0 | 21 | 0 | 0 | 1 |  |  |  | 0 | 0 | 0 | 64_ | SO 02.1_6_ | SO 02.1_ | 0 | 0 | 0 | 0.1976 | 0 | 0 | 0
269 | SO 02.1 | 5533302236 | Zárubeň ocelová SHtm 125/1970/900 L, P,s těsněním z PVC | kus | 3 |  | 0 | 0 | 0 | 0.0254 | 0.0762 | RTS II / 2018 | 0 |  | 0 | 0 | 0 | 0 | 0 | 0 | 0 | SO 02.1 | 0 | 0 | 0 | 21 | 0 | 0 | 1 |  |  |  | 0 | 0 | 0 | 64_ | SO 02.1_6_ | SO 02.1_ | 0 | 0 | 0 | 0.0762 | 0 | 0 | 0
270 | SO 02.1 | 5533302336 | Zárubeň ocelová SHtm 150/1970/900 L, P, s těsněním z PVC | kus | 2 |  | 0 | 0 | 0 | 0.0262 | 0.0524 | RTS II / 2018 | 0 |  | 0 | 0 | 0 | 0 | 0 | 0 | 0 | SO 02.1 | 0 | 0 | 0 | 21 | 0 | 0 | 1 |  |  |  | 0 | 0 | 0 | 64_ | SO 02.1_6_ | SO 02.1_ | 0 | 0 | 0 | 0.0524 | 0 | 0 | 0
| SO 02.1 | 711 | Izolace proti vodě |  |  |  | 0 | 0 | 0 |  | 1.1549 | [10 empty] | SO 02.1 | [7 empty] | 0 | 0 | 0
271 | SO 02.1 | 711111001RZ2 | Izolace proti vlhkosti vodor. nátěr ALP za studena,1x nátěr - včetně dodávky penetračního laku ALP-M | m2 | 6.22 |  | 0 | 0 | 0 | 0.00033 | 0.0020526 | RTS II / 2018 | 0 |  | 0 | 0 | 0 | 0 | 0 | 0 | 0 | SO 02.1 | 0 | 0 | 0 | 21 | 0 | 0 | 7 |  |  |  | 0 | 0 | 0 | 711_ | SO 02.1_71_ | SO 02.1_ | 0 | 0 | 0 | 0.0020526 | 0 | 0 | 0
272 | SO 02.1 | 711141559RZ3 | Izolace proti vlhkosti vodorovná pásy přitavením- včetně dodávky, těžký asfaltový pás se skelnou vložkou min.tl.pásu 4mm | m2 | 6.22 |  | 0 | 0 | 0 | 0.00559 | 0.03477 | RTS II / 2018 | 0 |  | 0 | 0 | 0 | 0 | 0 | 0 | 0 | SO 02.1 | 0 | 0 | 0 | 21 | 0 | 0 | 7 |  |  |  | 0 | 0 | 0 | 711_ | SO 02.1_71_ | SO 02.1_ | 0 | 0 | 0 | 0.03477 | 0 | 0 | 0
273 | SO 02.1 | 711757288R00 | Opracování prostupů, samolep.pásy, D do 200 mm | kus | 2 |  | 0 | 0 | 0 | 0.001 | 0.002 | RTS II / 2018 | 0 |  | 0 | 0 | 0 | 0 | 0 | 0 | 0 | SO 02.1 | 0 | 0 | 0 | 21 | 0 | 0 | 7 |  |  |  | 0 | 0 | 0 | 711_ | SO 02.1_71_ | SO 02.1_ | 0 | 0 | 0 | 0.002 | 0 | 0 | 0
274 | SO 02.1 | 711742567R00 | Zesílení dilatačních spár NAIP rš 1 m svisle | m | 10.1 |  | 0 | 0 | 0 | 0.00041 | 0.004141 | RTS II / 2018 | 0 |  | 0 | 0 | 0 | 0 | 0 | 0 | 0 | SO 02.1 | 0 | 0 | 0 | 21 | 0 | 0 | 7 |  |  |  | 0 | 0 | 0 | 711_ | SO 02.1_71_ | SO 02.1_ | 0 | 0 | 0 | 0.004141 | 0 | 0 | 0
275 | SO 02.1 | 711212000R00 | Penetrace podkladu pod hydroizolační nátěr,vč.dod.-pod obklady jen u sprchy a dlažbu pod celou | m2 | 285.852 |  | 0 | 0 | 0 | 0.00021 | 0.060029 | RTS II / 2018 | 0 |  | 0 | 0 | 0 | 0 | 0 | 0 | 0 | SO 02.1 | 0 | 0 | 0 | 21 | 0 | 0 | 7 |  |  |  | 0 | 0 | 0 | 711_ | SO 02.1_71_ | SO 02.1_ | 0 | 0 | 0 | 0.060029 | 0 | 0 | 0
276 | SO 02.1 | 711212002R00 | Hydroizolační povlak - nátěr nebo stěrka | m2 | 285.852 |  | 0 | 0 | 0 | 0.00368 | 1.0519 | RTS II / 2018 | 0 |  | 0 | 0 | 0 | 0 | 0 | 0 | 0 | SO 02.1 | 0 | 0 | 0 | 21 | 0 | 0 | 7 |  |  |  | 0 | 0 | 0 | 711_ | SO 02.1_71_ | SO 02.1_ | 0 | 0 | 0 | 1.0519 | 0 | 0 | 0
| SO 02.1 | 713 | Izolace tepelné |  |  |  | 0 | 0 | 0 |  | 1.3122 | [10 empty] | SO 02.1 | [7 empty] | 0 | 0 | 0
277 | SO 02.1 | 713121118R00 | Montáž dilatačního pásku podél stěn | m | 290.9 |  | 0 | 0 | 0 | 0 | 0 | RTS II / 2018 | 0 |  | 0 | 0 | 0 | 0 | 0 | 0 | 0 | SO 02.1 | 0 | 0 | 0 | 21 | 0 | 0 | 7 |  |  |  | 0 | 0 | 0 | 713_ | SO 02.1_71_ | SO 02.1_ | 0 | 0 | 0 | 0 | 0 | 0 | 0
278 | SO 02.1 | 28314064.A | Pás dilatační MP B s fólií bez samolep tl.10x100mm | m | 305.445 |  | 0 | 0 | 0 | 0 | 0 | RTS II / 2018 | 0 |  | 0 | 0 | 0 | 0 | 0 | 0 | 0 | SO 02.1 | 0 | 0 | 0 | 21 | 0 | 0 | 7 |  |  |  | 0 | 0 | 0 | 713_ | SO 02.1_71_ | SO 02.1_ | 0 | 0 | 0 | 0 | 0 | 0 | 0
279 | SO 02.1 | 713121111R00 | Izolace tepelná podlah na sucho, jednovrstvá | m2 | 290.9 |  | 0 | 0 | 0 | 0 | 0 | RTS II / 2018 | 0 |  | 0 | 0 | 0 | 0 | 0 | 0 | 0 | SO 02.1 | 0 | 0 | 0 | 21 | 0 | 0 | 7 |  |  |  | 0 | 0 | 0 | 713_ | SO 02.1_71_ | SO 02.1_ | 0 | 0 | 0 | 0 | 0 | 0 | 0
280 | SO 02.1 | 63151442 | Deska z minerální plsti T-N tl. 30 mm,4 kN/m2 | m2 | 290.9 |  | 0 | 0 | 0 | 0.0045 | 1.3091 | RTS II / 2018 | 0 |  | 0 | 0 | 0 | 0 | 0 | 0 | 0 | SO 02.1 | 0 | 0 | 0 | 21 | 0 | 0 | 7 |  |  |  | 0 | 0 | 0 | 713_ | SO 02.1_71_ | SO 02.1_ | 0 | 0 | 0 | 1.3091 | 0 | 0 | 0
281 | SO 02.1 | 713191100RT9 | Položení separační fólie | m2 | 319.99 |  | 0 | 0 | 0 | 1e-05 | 0.0031999 | RTS II / 2018 | 0 |  | 0 | 0 | 0 | 0 | 0 | 0 | 0 | SO 02.1 | 0 | 0 | 0 | 21 | 0 | 0 | 7 |  |  |  | 0 | 0 | 0 | 713_ | SO 02.1_71_ | SO 02.1_ | 0 | 0 | 0 | 0.0031999 | 0 | 0 | 0
| SO 02.1 | 766 | Konstrukce truhlářské |  |  |  | 0 | 0 | 0 |  | 1.87 | [10 empty] | SO 02.1 | [7 empty] | 0 | 0 | 0
282 | SO 02.1 | 766661122R00 | Montáž dveří do zárubně,otevíravých 1kř.nad 0,8 m | kus | 5 |  | 0 | 0 | 0 | 0 | 0 | RTS II / 2018 | 0 |  | 0 | 0 | 0 | 0 | 0 | 0 | 0 | SO 02.1 | 0 | 0 | 0 | 21 | 0 | 0 | 7 |  |  |  | 0 | 0 | 0 | 766_ | SO 02.1_76_ | SO 02.1_ | 0 | 0 | 0 | 0 | 0 | 0 | 0
283 | SO 02.1 | 611601204 | Dveře vnitřní CPL 0,2 KLASIK plné 1kř. 90x197 cm | kus | 5 |  | 0 | 0 | 0 | 0.021 | 0.105 | RTS II / 2018 | 0 |  | 0 | 0 | 0 | 0 | 0 | 0 | 0 | SO 02.1 | 0 | 0 | 0 | 21 | 0 | 0 | 7 |  |  |  | 0 | 0 | 0 | 766_ | SO 02.1_76_ | SO 02.1_ | 0 | 0 | 0 | 0.105 | 0 | 0 | 0
284 | SO 02.1 | 766661112R00 | Montáž dveří do zárubně,otevíravých 1kř.do 0,8 m | kus | 12 |  | 0 | 0 | 0 | 0 | 0 | RTS II / 2018 | 0 |  | 0 | 0 | 0 | 0 | 0 | 0 | 0 | SO 02.1 | 0 | 0 | 0 | 21 | 0 | 0 | 7 |  |  |  | 0 | 0 | 0 | 766_ | SO 02.1_76_ | SO 02.1_ | 0 | 0 | 0 | 0 | 0 | 0 | 0
285 | SO 02.1 | 611601203 | T3 - Dveře vnitřní CPL 0,2 KLASIK plné 1kř. 80x197 cm | kus | 11 |  | 0 | 0 | 0 | 0.019 | 0.209 | RTS II / 2018 | 0 |  | 0 | 0 | 0 | 0 | 0 | 0 | 0 | SO 02.1 | 0 | 0 | 0 | 21 | 0 | 0 | 7 |  |  |  | 0 | 0 | 0 | 766_ | SO 02.1_76_ | SO 02.1_ | 0 | 0 | 0 | 0.209 | 0 | 0 | 0
286 | SO 02.1 | 611601202 | Dveře vnitřní CPL 0,2 KLASIK plné 1kř. 70x197 cm | kus | 2 |  | 0 | 0 | 0 | 0.017 | 0.034 | RTS II / 2018 | 0 |  | 0 | 0 | 0 | 0 | 0 | 0 | 0 | SO 02.1 | 0 | 0 | 0 | 21 | 0 | 0 | 7 |  |  |  | 0 | 0 | 0 | 766_ | SO 02.1_76_ | SO 02.1_ | 0 | 0 | 0 | 0.034 | 0 | 0 | 0
287 | SO 02.1 | 732199100RM1 | Montáž orientačního štítku(WC dámské,panské,učitelské, úklid a pod.)včetně dodávky štítku(bude dle výběru) | ks | 14 |  | 0 | 0 | 0 | 0.00113 | 0.01582 | RTS II / 2018 | 0 |  | 0 | 0 | 0 | 0 | 0 | 0 | 0 | SO 02.1 | 0 | 0 | 0 | 21 | 0 | 0 | 7 |  |  |  | 0 | 0 | 0 | 766_ | SO 02.1_76_ | SO 02.1_ | 0 | 0 | 0 | 0.01582 | 0 | 0 | 0
288 | SO 02.1 | 766670021R00 | Montáž kliky a štítku | kus | 23 |  | 0 | 0 | 0 | 0 | 0 | RTS II / 2018 | 0 |  | 0 | 0 | 0 | 0 | 0 | 0 | 0 | SO 02.1 | 0 | 0 | 0 | 21 | 0 | 0 | 7 |  |  |  | 0 | 0 | 0 | 766_ | SO 02.1_76_ | SO 02.1_ | 0 | 0 | 0 | 0 | 0 | 0 | 0
289 | SO 02.1 | 54914686 | Klika a knoflík se štítem 804 včetně vložky FAB/90 Cr | kus | 9 |  | 0 | 0 | 0 | 0.00134 | 0.01206 | RTS II / 2018 | 0 |  | 0 | 0 | 0 | 0 | 0 | 0 | 0 | SO 02.1 | 0 | 0 | 0 | 21 | 0 | 0 | 7 |  |  |  | 0 | 0 | 0 | 766_ | SO 02.1_76_ | SO 02.1_ | 0 | 0 | 0 | 0.01206 | 0 | 0 | 0
290 | SO 02.1 | 54914582 | Kliky se štítem mezip 804/90 se zaj. Cr, pro dveře WC a koupelen tl. 40 - 45 mm stavební kování | kus | 8 |  | 0 | 0 | 0 | 0.00075 | 0.006 | RTS II / 2018 | 0 |  | 0 | 0 | 0 | 0 | 0 | 0 | 0 | SO 02.1 | 0 | 0 | 0 | 21 | 0 | 0 | 7 |  |  |  | 0 | 0 | 0 | 766_ | SO 02.1_76_ | SO 02.1_ | 0 | 0 | 0 | 0.006 | 0 | 0 | 0
291 | SO 02.1 | 54914685 | Bezpečnostní kování vodorovné dveřní madlo - pro invalidy | kus | 6 |  | 0 | 0 | 0 | 0.00134 | 0.00804 | RTS II / 2018 | 0 |  | 0 | 0 | 0 | 0 | 0 | 0 | 0 | SO 02.1 | 0 | 0 | 0 | 21 | 0 | 0 | 7 |  |  |  | 0 | 0 | 0 | 766_ | SO 02.1_76_ | SO 02.1_ | 0 | 0 | 0 | 0.00804 | 0 | 0 | 0
292 | SO 02.1 | 766119111R00 | Stěny kabin 1ks 5,5m(s 2xdveře 0,6m)*2,2m-sanitární příčka,konstrukce z elox.hliníku,nohy s nast.Al krytkou,nerez zavírače, barva RAL | m2 | 12.1 |  | 0 | 0 | 0 | 0.0002 | 0.00242 | RTS II / 2018 | 0 |  | 0 | 0 | 0 | 0 | 0 | 0 | 0 | SO 02.1 | 0 | 0 | 0 | 21 | 0 | 0 | 7 |  |  |  | 0 | 0 | 0 | 766_ | SO 02.1_76_ | SO 02.1_ | 0 | 0 | 0 | 0.00242 | 0 | 0 | 0
293 | SO 02.1 | 60756020 | HPL - Stěny kabin1ks 5,5m(s 2xdveřmi 0,6m)*2,2-syst.sanit.příčka HPL do 28mm,konstr.z elox.AL,nohy s nast.Al krytkou,nerez zavírače, bar.RALrůžová | m2 | 12.705 |  | 0 | 0 | 0 | 0.029 | 0.36845 | RTS II / 2018 | 0 |  | 0 | 0 | 0 | 0 | 0 | 0 | 0 | SO 02.1 | 0 | 0 | 0 | 21 | 0 | 0 | 7 |  |  |  | 0 | 0 | 0 | 766_ | SO 02.1_76_ | SO 02.1_ | 0 | 0 | 0 | 0.36845 | 0 | 0 | 0
294 | SO 02.1 | 766119111R00 | Stěny kabin 1ks 6,95m(s 3xdveře 0,6m)*2,2m-sanitární příčka,konstrukce z elox.hliníku,nohy s nast.Al krytkou,nerez zavírače, barva RAL | m2 | 15.29 |  | 0 | 0 | 0 | 0.0002 | 0.003058 | RTS II / 2018 | 0 |  | 0 | 0 | 0 | 0 | 0 | 0 | 0 | SO 02.1 | 0 | 0 | 0 | 21 | 0 | 0 | 7 |  |  |  | 0 | 0 | 0 | 766_ | SO 02.1_76_ | SO 02.1_ | 0 | 0 | 0 | 0.003058 | 0 | 0 | 0
295 | SO 02.1 | 60756020 | HPL- Stěny kabin 1ks 6,95m(s 3xdveřmi 0,6m)*2,2-syst.sanit. příčka HPL do 28mm,konstr.z elox.AL,nohy s nast.Al krytkou,nerez zavírače,bar.RALmodrá | m2 | 16.055 |  | 0 | 0 | 0 | 0.029 | 0.46559 | RTS II / 2018 | 0 |  | 0 | 0 | 0 | 0 | 0 | 0 | 0 | SO 02.1 | 0 | 0 | 0 | 21 | 0 | 0 | 7 |  |  |  | 0 | 0 | 0 | 766_ | SO 02.1_76_ | SO 02.1_ | 0 | 0 | 0 | 0.46559 | 0 | 0 | 0
296 | SO 02.1 | 766119111R00 | Stěny kabin 2ks 1,9m(s 1xdveře 0,6m)*2,2m-sanitární příčka,konstrukce z elox.hliníku,nohy s nast.Al krytkou,nerez zavírače, barva RAL | m2 | 8.36 |  | 0 | 0 | 0 | 0.0002 | 0.001672 | RTS II / 2018 | 0 |  | 0 | 0 | 0 | 0 | 0 | 0 | 0 | SO 02.1 | 0 | 0 | 0 | 21 | 0 | 0 | 7 |  |  |  | 0 | 0 | 0 | 766_ | SO 02.1_76_ | SO 02.1_ | 0 | 0 | 0 | 0.001672 | 0 | 0 | 0
297 | SO 02.1 | 60756020 | HPL - Stěny kabin 2ks 1,9m(s 1xdveřmi 0,6m)*2,2-syst.sanit.příčka HPL do 28mm,konstr.z elox.AL,nohy s nast.Al krytkou,nerez zavírače, bar.RALrůžová | m2 | 8.778 |  | 0 | 0 | 0 | 0.029 | 0.25456 | RTS II / 2018 | 0 |  | 0 | 0 | 0 | 0 | 0 | 0 | 0 | SO 02.1 | 0 | 0 | 0 | 21 | 0 | 0 | 7 |  |  |  | 0 | 0 | 0 | 766_ | SO 02.1_76_ | SO 02.1_ | 0 | 0 | 0 | 0.25456 | 0 | 0 | 0
298 | SO 02.1 | 766119111R00 | Stěny kabin 2ks 1,525m(s 1xdveře 0,6m)*2,2m-sanitární příčka,konstrukce z elox.hliníku,nohy s nast.Al krytkou,nerez zavírače, barva RAL | m2 | 6.71 |  | 0 | 0 | 0 | 0.0002 | 0.001342 | RTS II / 2018 | 0 |  | 0 | 0 | 0 | 0 | 0 | 0 | 0 | SO 02.1 | 0 | 0 | 0 | 21 | 0 | 0 | 7 |  |  |  | 0 | 0 | 0 | 766_ | SO 02.1_76_ | SO 02.1_ | 0 | 0 | 0 | 0.001342 | 0 | 0 | 0
299 | SO 02.1 | 60756020 | HPL - Stěny kabin 2ks 1,525m(s 1xdveřmi 0,6m)*2,2-syst.sanit.příčka HPL do 28mm,konstr.z elox.AL,nohy s nast.Al krytkou,nerez zavírače, bar.RALrůžová | m2 | 7.046 |  | 0 | 0 | 0 | 0.029 | 0.20433 | RTS II / 2018 | 0 |  | 0 | 0 | 0 | 0 | 0 | 0 | 0 | SO 02.1 | 0 | 0 | 0 | 21 | 0 | 0 | 7 |  |  |  | 0 | 0 | 0 | 766_ | SO 02.1_76_ | SO 02.1_ | 0 | 0 | 0 | 0.20433 | 0 | 0 | 0
300 | SO 02.1 | 766119111R00 | Stěny kabin1ks 1m(s 1xdveře 0,6m)*2,2m-sanitární příčka,konstrukce z elox.hliníku,nohy s nast.Al krytkou,nerez zavírače, barva RAL | m2 | 2.2 |  | 0 | 0 | 0 | 0.0002 | 0.00044 | RTS II / 2018 | 0 |  | 0 | 0 | 0 | 0 | 0 | 0 | 0 | SO 02.1 | 0 | 0 | 0 | 21 | 0 | 0 | 7 |  |  |  | 0 | 0 | 0 | 766_ | SO 02.1_76_ | SO 02.1_ | 0 | 0 | 0 | 0.00044 | 0 | 0 | 0
301 | SO 02.1 | 60756020 | HPL - Stěny kabin 1ks 1m(s 1xdveřmi 0,6m)*2,2-syst.sanit.příčka HPL do 28mm,konstr.z elox.AL,nohy s nast.Al krytkou,nerez zavírače, bar.RALrůžová | m2 | 2.31 |  | 0 | 0 | 0 | 0.029 | 0.06699 | RTS II / 2018 | 0 |  | 0 | 0 | 0 | 0 | 0 | 0 | 0 | SO 02.1 | 0 | 0 | 0 | 21 | 0 | 0 | 7 |  |  |  | 0 | 0 | 0 | 766_ | SO 02.1_76_ | SO 02.1_ | 0 | 0 | 0 | 0.06699 | 0 | 0 | 0
302 | SO 02.1 | 766694112R00 | Montáž parapetních desek š.do 30 cm,dl.do 160 cm | kus | 1 |  | 0 | 0 | 0 | 1e-05 | 1e-05 | RTS II / 2018 | 0 |  | 0 | 0 | 0 | 0 | 0 | 0 | 0 | SO 02.1 | 0 | 0 | 0 | 21 | 0 | 0 | 7 |  |  |  | 0 | 0 | 0 | 766_ | SO 02.1_76_ | SO 02.1_ | 0 | 0 | 0 | 1e-05 | 0 | 0 | 0
303 | SO 02.1 | 766694113R00 | Montáž parapetních desek š.do 30 cm,dl.do 260 cm | kus | 7 |  | 0 | 0 | 0 | 2e-05 | 0.00014 | RTS II / 2018 | 0 |  | 0 | 0 | 0 | 0 | 0 | 0 | 0 | SO 02.1 | 0 | 0 | 0 | 21 | 0 | 0 | 7 |  |  |  | 0 | 0 | 0 | 766_ | SO 02.1_76_ | SO 02.1_ | 0 | 0 | 0 | 0.00014 | 0 | 0 | 0
304 | SO 02.1 | 60780092 | Krytka boční parapetní š. do 360 mm plast | kus | 12 |  | 0 | 0 | 0 | 2e-05 | 0.00024 | RTS II / 2018 | 0 |  | 0 | 0 | 0 | 0 | 0 | 0 | 0 | SO 02.1 | 0 | 0 | 0 | 21 | 0 | 0 | 7 |  |  |  | 0 | 0 | 0 | 766_ | SO 02.1_76_ | SO 02.1_ | 0 | 0 | 0 | 0.00024 | 0 | 0 | 0
305 | SO 02.1 | 60780083 | Parapet interiér š.do 300 mm, - laminátová(CPL/HPL) fólie 0,7 mm jádro - vlhkuodolná DTD 18 mm ,nos 40*25mm | m | 18.479 |  | 0 | 0 | 0 | 0.004 | 0.073916 | RTS II / 2018 | 0 |  | 0 | 0 | 0 | 0 | 0 | 0 | 0 | SO 02.1 | 0 | 0 | 0 | 21 | 0 | 0 | 7 |  |  |  | 0 | 0 | 0 | 766_ | SO 02.1_76_ | SO 02.1_ | 0 | 0 | 0 | 0.073916 | 0 | 0 | 0
306 | SO 02.1 | 766711001R00 | Montáž oken a balkonových dveří s vypěněním | m | 11.2 |  | 0 | 0 | 0 | 2e-05 | 0.000224 | RTS II / 2018 | 0 |  | 0 | 0 | 0 | 0 | 0 | 0 | 0 | SO 02.1 | 0 | 0 | 0 | 21 | 0 | 0 | 7 |  |  |  | 0 | 0 | 0 | 766_ | SO 02.1_76_ | SO 02.1_ | 0 | 0 | 0 | 0.000224 | 0 | 0 | 0
307 | SO 02.1 | 766670029RA0 | Okno plastové vnitřní nadsvětlík k T2- 4x0,9*0,5 , čiré sklo - bezpečnostní folie | m2 | 1.8 |  | 0 | 0 | 0 | 0.02037 | 0.036666 | RTS II / 2018 | 0 |  | 0 | 0 | 0 | 0 | 0 | 0 | 0 | SO 02.1 | 0 | 0 | 0 | 21 | 0 | 0 | 7 |  |  |  | 0 | 0 | 0 | 766_ | SO 02.1_76_ | SO 02.1_ | 0 | 0 | 0 | 0.036666 | 0 | 0 | 0
| SO 02.1 | 767 | Konstrukce doplňkové stavební (zámečnické) |  |  |  | 0 | 0 | 0 |  | 0.6875 | [10 empty] | SO 02.1 | [7 empty] | 0 | 0 | 0
308 | SO 02.1 | 767587001RT9 | Podhledy rošt,kazety 60x60cm z minerálních tl.15mm desek AMF se skrytým rastrem,včetně dodávky kazet -akustický, včetně dodávky kazet GN | m2 | 106.26 |  | 0 | 0 | 0 | 0.00647 | 0.6875 | RTS II / 2018 | 0 |  | 0 | 0 | 0 | 0 | 0 | 0 | 0 | SO 02.1 | 0 | 0 | 0 | 21 | 0 | 0 | 7 |  |  |  | 0 | 0 | 0 | 767_ | SO 02.1_76_ | SO 02.1_ | 0 | 0 | 0 | 0.6875 | 0 | 0 | 0
| SO 02.1 | 771 | Podlahy z dlaždic |  |  |  | 0 | 0 | 0 |  | 5.4601 | [10 empty] | SO 02.1 | [7 empty] | 0 | 0 | 0
309 | SO 02.1 | 771575109R00 | Montáž podlah keram.,hladké, tmel, 20x40 cm | m2 | 204.972 |  | 0 | 0 | 0 | 0.00504 | 1.0331 | RTS II / 2018 | 0 |  | 0 | 0 | 0 | 0 | 0 | 0 | 0 | SO 02.1 | 0 | 0 | 0 | 21 | 0 | 0 | 7 |  |  |  | 0 | 0 | 0 | 771_ | SO 02.1_77_ | SO 02.1_ | 0 | 0 | 0 | 1.0331 | 0 | 0 | 0
310 | SO 02.1 | 771579795R00 | Příplatek za spárování vodotěsnou hmotou - plošně | m2 | 204.972 |  | 0 | 0 | 0 | 0.0008 | 0.16398 | RTS II / 2018 | 0 |  | 0 | 0 | 0 | 0 | 0 | 0 | 0 | SO 02.1 | 0 | 0 | 0 | 21 | 0 | 0 | 7 |  |  |  | 0 | 0 | 0 | 771_ | SO 02.1_77_ | SO 02.1_ | 0 | 0 | 0 | 0.16398 | 0 | 0 | 0
311 | SO 02.1 | 597642030 | Dlažba slinutá 400x200x10 mm(bude dle výběru) | m2 | 220.271 |  | 0 | 0 | 0 | 0.0192 | 4.2292 | RTS II / 2018 | 0 |  | 0 | 0 | 0 | 0 | 0 | 0 | 0 | SO 02.1 | 0 | 0 | 0 | 21 | 0 | 0 | 7 |  |  |  | 0 | 0 | 0 | 771_ | SO 02.1_77_ | SO 02.1_ | 0 | 0 | 0 | 4.2292 | 0 | 0 | 0
312 | SO 02.1 | 771578011R00 | Spára podlaha - stěna, silikonem | m | 290.9 |  | 0 | 0 | 0 | 4e-05 | 0.011636 | RTS II / 2018 | 0 |  | 0 | 0 | 0 | 0 | 0 | 0 | 0 | SO 02.1 | 0 | 0 | 0 | 21 | 0 | 0 | 7 |  |  |  | 0 | 0 | 0 | 771_ | SO 02.1_77_ | SO 02.1_ | 0 | 0 | 0 | 0.011636 | 0 | 0 | 0
313 | SO 02.1 | 771579791R00 | Příplatek za plochu podlah keram. do 5 m2 jednotl. | m2 | 52.76 |  | 0 | 0 | 0 | 0 | 0 | RTS II / 2018 | 0 |  | 0 | 0 | 0 | 0 | 0 | 0 | 0 | SO 02.1 | 0 | 0 | 0 | 21 | 0 | 0 | 7 |  |  |  | 0 | 0 | 0 | 771_ | SO 02.1_77_ | SO 02.1_ | 0 | 0 | 0 | 0 | 0 | 0 | 0
314 | SO 02.1 | 776981114RU1 | Lišta nerezová podlahová krycí, povlak.podlaha-do dveří | m | 18 |  | 0 | 0 | 0 | 0.00038 | 0.00684 | RTS II / 2018 | 0 |  | 0 | 0 | 0 | 0 | 0 | 0 | 0 | SO 02.1 | 0 | 0 | 0 | 21 | 0 | 0 | 7 |  |  |  | 0 | 0 | 0 | 771_ | SO 02.1_77_ | SO 02.1_ | 0 | 0 | 0 | 0.00684 | 0 | 0 | 0
315 | SO 02.1 | 771475014R00 | Obklad soklíků keram.rovných, tmel,výška 10 cm | m | 48.1 |  | 0 | 0 | 0 | 0.00032 | 0.015392 | RTS II / 2018 | 0 |  | 0 | 0 | 0 | 0 | 0 | 0 | 0 | SO 02.1 | 0 | 0 | 0 | 21 | 0 | 0 | 7 |  |  |  | 0 | 0 | 0 | 771_ | SO 02.1_77_ | SO 02.1_ | 0 | 0 | 0 | 0.015392 | 0 | 0 | 0
316 | SO 02.1 | 771479001R00 | Řezání dlaždic keramických pro soklíky | m | 48.1 |  | 0 | 0 | 0 | 0 | 0 | RTS II / 2018 | 0 |  | 0 | 0 | 0 | 0 | 0 | 0 | 0 | SO 02.1 | 0 | 0 | 0 | 21 | 0 | 0 | 7 |  |  |  | 0 | 0 | 0 | 771_ | SO 02.1_77_ | SO 02.1_ | 0 | 0 | 0 | 0 | 0 | 0 | 0
| SO 02.1 | 776 | Podlahy povlakové |  |  |  | 0 | 0 | 0 |  | 0.20789 | [10 empty] | SO 02.1 | [7 empty] | 0 | 0 | 0
317 | SO 02.1 | 776101121R00 | Provedení penetrace podkladu pod.povlak.podlahy | m2 | 39.37 |  | 0 | 0 | 0 | 0 | 0 | RTS II / 2018 | 0 |  | 0 | 0 | 0 | 0 | 0 | 0 | 0 | SO 02.1 | 0 | 0 | 0 | 21 | 0 | 0 | 7 |  |  |  | 0 | 0 | 0 | 776_ | SO 02.1_77_ | SO 02.1_ | 0 | 0 | 0 | 0 | 0 | 0 | 0
318 | SO 02.1 | 776521200R00 | Lepení povlakových podlah z dílců PVC a CV (vinyl) | m2 | 39.37 |  | 0 | 0 | 0 | 0.00033 | 0.012992 | RTS II / 2018 | 0 |  | 0 | 0 | 0 | 0 | 0 | 0 | 0 | SO 02.1 | 0 | 0 | 0 | 21 | 0 | 0 | 7 |  |  |  | 0 | 0 | 0 | 776_ | SO 02.1_77_ | SO 02.1_ | 0 | 0 | 0 | 0.012992 | 0 | 0 | 0
319 | SO 02.1 | 776421100RU1 | Lepení podlahových soklíků z PVC a vinylu,včetně dodávky soklíku PVC | m | 42.3 |  | 0 | 0 | 0 | 8e-05 | 0.003384 | RTS II / 2018 | 0 |  | 0 | 0 | 0 | 0 | 0 | 0 | 0 | SO 02.1 | 0 | 0 | 0 | 21 | 0 | 0 | 7 |  |  |  | 0 | 0 | 0 | 776_ | SO 02.1_77_ | SO 02.1_ | 0 | 0 | 0 | 0.003384 | 0 | 0 | 0
320 | SO 02.1 | 28412362 | Podlahovina PVC/Vinyl tl. 4,5mm se skleněným rounem a ochrannou polyuretanovou vrstvou.(barva a vzor bude dle výběru) | m2 | 45.276 |  | 0 | 0 | 0 | 0.00423 | 0.19152 | RTS II / 2018 | 0 |  | 0 | 0 | 0 | 0 | 0 | 0 | 0 | SO 02.1 | 0 | 0 | 0 | 21 | 0 | 0 | 7 |  |  |  | 0 | 0 | 0 | 776_ | SO 02.1_77_ | SO 02.1_ | 0 | 0 | 0 | 0.19152 | 0 | 0 | 0
| SO 02.1 | 777 | Podlahy ze syntetických hmot |  |  |  | 0 | 0 | 0 |  | 0.23819 | [10 empty] | SO 02.1 | [7 empty] | 0 | 0 | 0
321 | SO 02.1 | 777553010R00 | Penetrace savého podkladu disperzí pod stěrku | m2 | 39.37 |  | 0 | 0 | 0 | 5e-05 | 0.0019685 | RTS II / 2018 | 0 |  | 0 | 0 | 0 | 0 | 0 | 0 | 0 | SO 02.1 | 0 | 0 | 0 | 21 | 0 | 0 | 7 |  |  |  | 0 | 0 | 0 | 777_ | SO 02.1_77_ | SO 02.1_ | 0 | 0 | 0 | 0.0019685 | 0 | 0 | 0
322 | SO 02.1 | 777553210R00 | Vyrovnání podlah, samonivel. hmota tl. 2mm | m2 | 39.37 |  | 0 | 0 | 0 | 0.003 | 0.11811 | RTS II / 2018 | 0 |  | 0 | 0 | 0 | 0 | 0 | 0 | 0 | SO 02.1 | 0 | 0 | 0 | 21 | 0 | 0 | 7 |  |  |  | 0 | 0 | 0 | 777_ | SO 02.1_77_ | SO 02.1_ | 0 | 0 | 0 | 0.11811 | 0 | 0 | 0
323 | SO 02.1 | 777553219R00 | Příplatek za další 2 mm, samonivel. hmota | m2 | 39.37 |  | 0 | 0 | 0 | 0.003 | 0.11811 | RTS II / 2018 | 0 |  | 0 | 0 | 0 | 0 | 0 | 0 | 0 | SO 02.1 | 0 | 0 | 0 | 21 | 0 | 0 | 7 |  |  |  | 0 | 0 | 0 | 777_ | SO 02.1_77_ | SO 02.1_ | 0 | 0 | 0 | 0.11811 | 0 | 0 | 0
| SO 02.1 | 781 | Obklady (keramické) |  |  |  | 0 | 0 | 0 |  | 7.3416 | [10 empty] | SO 02.1 | [7 empty] | 0 | 0 | 0
324 | SO 02.1 | 781101210R00 | Penetrace podkladu pod obklady | m2 | 369.276 |  | 0 | 0 | 0 | 0.00021 | 0.077548 | RTS II / 2018 | 0 |  | 0 | 0 | 0 | 0 | 0 | 0 | 0 | SO 02.1 | 0 | 0 | 0 | 21 | 0 | 0 | 7 |  |  |  | 0 | 0 | 0 | 781_ | SO 02.1_78_ | SO 02.1_ | 0 | 0 | 0 | 0.077548 | 0 | 0 | 0
325 | SO 02.1 | 781475116R00 | Obklad vnitřní stěn keramický, do tmele, 40x20 cm | m2 | 369.276 |  | 0 | 0 | 0 | 0.00524 | 1.935 | RTS II / 2018 | 0 |  | 0 | 0 | 0 | 0 | 0 | 0 | 0 | SO 02.1 | 0 | 0 | 0 | 21 | 0 | 0 | 7 |  |  |  | 0 | 0 | 0 | 781_ | SO 02.1_78_ | SO 02.1_ | 0 | 0 | 0 | 1.935 | 0 | 0 | 0
326 | SO 02.1 | 781310121R00 | Obkládání parapet na ZTI do tmele šířky do 150 mm | m | 16.9 |  | 0 | 0 | 0 | 0 | 0 | RTS II / 2018 | 0 |  | 0 | 0 | 0 | 0 | 0 | 0 | 0 | SO 02.1 | 0 | 0 | 0 | 21 | 0 | 0 | 7 |  |  |  | 0 | 0 | 0 | 781_ | SO 02.1_78_ | SO 02.1_ | 0 | 0 | 0 | 0 | 0 | 0 | 0
327 | SO 02.1 | 781479711R00 | Příplatek k obkladu stěn keram.,za plochu do 10 m2 | m2 | 369.276 |  | 0 | 0 | 0 | 0 | 0 | RTS II / 2018 | 0 |  | 0 | 0 | 0 | 0 | 0 | 0 | 0 | SO 02.1 | 0 | 0 | 0 | 21 | 0 | 0 | 7 |  |  |  | 0 | 0 | 0 | 781_ | SO 02.1_78_ | SO 02.1_ | 0 | 0 | 0 | 0 | 0 | 0 | 0
328 | SO 02.1 | 781419706R00 | Příplatek za spárovací vodotěsnou hmotu - plošně | m2 | 369.276 |  | 0 | 0 | 0 | 0.00011 | 0.04062 | RTS II / 2018 | 0 |  | 0 | 0 | 0 | 0 | 0 | 0 | 0 | SO 02.1 | 0 | 0 | 0 | 21 | 0 | 0 | 7 |  |  |  | 0 | 0 | 0 | 781_ | SO 02.1_78_ | SO 02.1_ | 0 | 0 | 0 | 0.04062 | 0 | 0 | 0
329 | SO 02.1 | 781497121RS2 | Lišta hliníková rohová k obkladům a na rohy | m | 116.3 |  | 0 | 0 | 0 | 0.00013 | 0.015119 | RTS II / 2018 | 0 |  | 0 | 0 | 0 | 0 | 0 | 0 | 0 | SO 02.1 | 0 | 0 | 0 | 21 | 0 | 0 | 7 |  |  |  | 0 | 0 | 0 | 781_ | SO 02.1_78_ | SO 02.1_ | 0 | 0 | 0 | 0.015119 | 0 | 0 | 0
330 | SO 02.1 | 781111111R00 | Řezání obkladaček diamantovým kotoučem | m | 270 |  | 0 | 0 | 0 | 0 | 0 | RTS II / 2018 | 0 |  | 0 | 0 | 0 | 0 | 0 | 0 | 0 | SO 02.1 | 0 | 0 | 0 | 21 | 0 | 0 | 7 |  |  |  | 0 | 0 | 0 | 781_ | SO 02.1_78_ | SO 02.1_ | 0 | 0 | 0 | 0 | 0 | 0 | 0
331 | SO 02.1 | 597813725 | Obkládačka 20x40 (bude dle výběru)glazované keramické obkladové prvky | m2 | 387.74 |  | 0 | 0 | 0 | 0.0136 | 5.2733 | RTS II / 2018 | 0 |  | 0 | 0 | 0 | 0 | 0 | 0 | 0 | SO 02.1 | 0 | 0 | 0 | 21 | 0 | 0 | 7 |  |  |  | 0 | 0 | 0 | 781_ | SO 02.1_78_ | SO 02.1_ | 0 | 0 | 0 | 5.2733 | 0 | 0 | 0
| SO 02.1 | 783 | Nátěry |  |  |  | 0 | 0 | 0 |  | 0.013188 | [10 empty] | SO 02.1 | [7 empty] | 0 | 0 | 0
332 | SO 02.1 | 783124220R00 | Nátěr syntetický OK "B" 1x + 2x email | m2 | 31.4 |  | 0 | 0 | 0 | 0.00042 | 0.013188 | RTS II / 2018 | 0 |  | 0 | 0 | 0 | 0 | 0 | 0 | 0 | SO 02.1 | 0 | 0 | 0 | 21 | 0 | 0 | 7 |  |  |  | 0 | 0 | 0 | 783_ | SO 02.1_78_ | SO 02.1_ | 0 | 0 | 0 | 0.013188 | 0 | 0 | 0
| SO 02.1 | 784 | Malby |  |  |  | 0 | 0 | 0 |  | 0.4406 | [10 empty] | SO 02.1 | [7 empty] | 0 | 0 | 0
333 | SO 02.1 | 784161401R00 | Penetrace podkladu nátěrem-akrylát, 1 x | m2 | 699.366 |  | 0 | 0 | 0 | 0.00017 | 0.11889 | RTS II / 2018 | 0 |  | 0 | 0 | 0 | 0 | 0 | 0 | 0 | SO 02.1 | 0 | 0 | 0 | 21 | 0 | 0 | 7 |  |  |  | 0 | 0 | 0 | 784_ | SO 02.1_78_ | SO 02.1_ | 0 | 0 | 0 | 0.11889 | 0 | 0 | 0
334 | SO 02.1 | 784165512R00 | Malba tekutá -akrylát, bílá, bez penetrace, 2 x | m2 | 699.366 |  | 0 | 0 | 0 | 0.00046 | 0.32171 | RTS II / 2018 | 0 |  | 0 | 0 | 0 | 0 | 0 | 0 | 0 | SO 02.1 | 0 | 0 | 0 | 21 | 0 | 0 | 7 |  |  |  | 0 | 0 | 0 | 784_ | SO 02.1_78_ | SO 02.1_ | 0 | 0 | 0 | 0.32171 | 0 | 0 | 0
| SO 02.1 | 94 | Lešení a stavební výtahy |  |  |  | 0 | 0 | 0 |  | 1.0875 | [10 empty] | SO 02.1 | [7 empty] | 0 | 0 | 0
335 | SO 02.1 | 941955002R00 | Lešení lehké pomocné, výška podlahy do 1,9 m | m2 | 688.29 |  | 0 | 0 | 0 | 0.00158 | 1.0875 | RTS II / 2018 | 0 |  | 0 | 0 | 0 | 0 | 0 | 0 | 0 | SO 02.1 | 0 | 0 | 0 | 21 | 0 | 0 | 1 |  |  |  | 0 | 0 | 0 | 94_ | SO 02.1_9_ | SO 02.1_ | 0 | 0 | 0 | 1.0875 | 0 | 0 | 0
| SO 02.1 | 95 | Různé dokončovací konstrukce a práce na pozemních stavbách |  |  |  | 0 | 0 | 0 |  | 0.0097737 | [10 empty] | SO 02.1 | [7 empty] | 0 | 0 | 0
336 | SO 02.1 | 952901111R00 | Vyčištění budov o výšce podlaží do 4 m | m2 | 244.342 |  | 0 | 0 | 0 | 4e-05 | 0.0097737 | RTS II / 2018 | 0 |  | 0 | 0 | 0 | 0 | 0 | 0 | 0 | SO 02.1 | 0 | 0 | 0 | 21 | 0 | 0 | 1 |  |  |  | 0 | 0 | 0 | 95_ | SO 02.1_9_ | SO 02.1_ | 0 | 0 | 0 | 0.0097737 | 0 | 0 | 0
| SO 02.1 | H99 | Ostatní přesuny hmot |  |  |  | 0 | 0 | 0 |  | 0 | [10 empty] | SO 02.1 | [7 empty] | 0 | 0 | 0
337 | SO 02.1 | 999281108R00 | Přesun hmot pro opravy a údržbu do výšky 12 m | t | 113.614 |  | 0 | 0 | 0 | 0 | 0 | RTS II / 2018 | 0 |  | 0 | 0 | 0 | 0 | 0 | 0 | 0 | SO 02.1 | 0 | 0 | 0 | 21 | 0 | 0 | 5 |  |  |  | 0 | 0 | 0 | H99_ | SO 02.1_9_ | SO 02.1_ | 0 | 0 | 0 | 0 | 0 | 0 | 0
| SO 02.2 |  | Stavební úpravy učeben 1NP 2D, 2NP 1F a 1B |  |  |  | 0 | 0 | 0 |  | 8.0701
| SO 02.2 | 34 | Stěny a příčky |  |  |  | 0 | 0 | 0 |  | 2.8038 | [10 empty] | SO 02.2 | [7 empty] | 0 | 0 | 0
338 | SO 02.2 | 342264051RT3 | Podhled sádrokartonový na zavěšenou ocel. konstr.,desky standard impreg. tl. 12,5 mm, bez izolace | m2 | 215.01 |  | 0 | 0 | 0 | 0.01215 | 2.6124 | RTS II / 2018 | 0 |  | 0 | 0 | 0 | 0 | 0 | 0 | 0 | SO 02.2 | 0 | 0 | 0 | 21 | 0 | 0 | 1 |  |  |  | 0 | 0 | 0 | 34_ | SO 02.2_3_ | SO 02.2_ | 0 | 0 | 0 | 2.6124 | 0 | 0 | 0
339 | SO 02.2 | 342280012RAA | Příčka z desek sádrokarton., s izolací, tl. 100 mm,ocel. nosná kce, deska standard 12,5 mm, omítka | m2 | 5.273 |  | 0 | 0 | 0 | 0.03631 | 0.19146 | RTS II / 2018 | 0 |  | 0 | 0 | 0 | 0 | 0 | 0 | 0 | SO 02.2 | 0 | 0 | 0 | 21 | 0 | 0 | 1 |  |  |  | 0 | 0 | 0 | 34_ | SO 02.2_3_ | SO 02.2_ | 0 | 0 | 0 | 0.19146 | 0 | 0 | 0
| SO 02.2 | 61 | Úprava povrchů vnitřní |  |  |  | 0 | 0 | 0 |  | 0.50033 | [10 empty] | SO 02.2 | [7 empty] | 0 | 0 | 0
340 | SO 02.2 | 612409991R00 | Začištění omítek kolem oken,dveří apod. | m | 69.48 |  | 0 | 0 | 0 | 0.00371 | 0.25777 | RTS II / 2018 | 0 |  | 0 | 0 | 0 | 0 | 0 | 0 | 0 | SO 02.2 | 0 | 0 | 0 | 21 | 0 | 0 | 1 |  |  |  | 0 | 0 | 0 | 61_ | SO 02.2_6_ | SO 02.2_ | 0 | 0 | 0 | 0.25777 | 0 | 0 | 0
341 | SO 02.2 | 612425931RT2 | Omítka vápenná vnitřního ostění - štuková | m2 | 6.948 |  | 0 | 0 | 0 | 0.03491 | 0.24255 | RTS II / 2018 | 0 |  | 0 | 0 | 0 | 0 | 0 | 0 | 0 | SO 02.2 | 0 | 0 | 0 | 21 | 0 | 0 | 1 |  |  |  | 0 | 0 | 0 | 61_ | SO 02.2_6_ | SO 02.2_ | 0 | 0 | 0 | 0.24255 | 0 | 0 | 0
| SO 02.2 | 64 | Výplně otvorů |  |  |  | 0 | 0 | 0 |  | 0.11211 | [10 empty] | SO 02.2 | [7 empty] | 0 | 0 | 0
342 | SO 02.2 | 642942111R00 | Osazení zárubní dveřních ocelových, pl. do 2,5 m2 | kus | 3 |  | 0 | 0 | 0 | 0.01897 | 0.05691 | RTS II / 2018 | 0 |  | 0 | 0 | 0 | 0 | 0 | 0 | 0 | SO 02.2 | 0 | 0 | 0 | 21 | 0 | 0 | 1 |  |  |  | 0 | 0 | 0 | 64_ | SO 02.2_6_ | SO 02.2_ | 0 | 0 | 0 | 0.05691 | 0 | 0 | 0
343 | SO 02.2 | 553310563 | Zárubeň ocelová HSE "S" 100, 900x1970 L, P-pro dveře T/6 | kus | 3 |  | 0 | 0 | 0 | 0.0184 | 0.0552 | RTS II / 2018 | 0 |  | 0 | 0 | 0 | 0 | 0 | 0 | 0 | SO 02.2 | 0 | 0 | 0 | 21 | 0 | 0 | 1 |  |  |  | 0 | 0 | 0 | 64_ | SO 02.2_6_ | SO 02.2_ | 0 | 0 | 0 | 0.0552 | 0 | 0 | 0
| SO 02.2 | 761 | Konstrukce sklobetonové |  |  |  | 0 | 0 | 0 |  | 1.1354 | [10 empty] | SO 02.2 | [7 empty] | 0 | 0 | 0
344 | SO 02.2 | 761621040R00 | Sklob. okna tl.10 cm tvár. čiré-kompletní úprava u dveří tvárnicemi dle PD | m2 | 9.184 |  | 0 | 0 | 0 | 0.12363 | 1.1354 | RTS II / 2018 | 0 |  | 0 | 0 | 0 | 0 | 0 | 0 | 0 | SO 02.2 | 0 | 0 | 0 | 21 | 0 | 0 | 7 |  |  |  | 0 | 0 | 0 | 761_ | SO 02.2_76_ | SO 02.2_ | 0 | 0 | 0 | 1.1354 | 0 | 0 | 0
| SO 02.2 | 766 | Konstrukce truhlářské |  |  |  | 0 | 0 | 0 |  | 0.01143 | [10 empty] | SO 02.2 | [7 empty] | 0 | 0 | 0
345 | SO 02.2 | 732199100RM1 | Montáž orientačního štítku(Třída,WC dámské,panské,učitelské, úklid a pod.)včetně dodávky štítku(bude dle výběru) | ks | 3 |  | 0 | 0 | 0 | 0.00113 | 0.00339 | RTS II / 2018 | 0 |  | 0 | 0 | 0 | 0 | 0 | 0 | 0 | SO 02.2 | 0 | 0 | 0 | 21 | 0 | 0 | 7 |  |  |  | 0 | 0 | 0 | 766_ | SO 02.2_76_ | SO 02.2_ | 0 | 0 | 0 | 0.00339 | 0 | 0 | 0
346 | SO 02.2 | 766670021R00 | Montáž kliky a štítku | kus | 3 |  | 0 | 0 | 0 | 0 | 0 | RTS II / 2018 | 0 |  | 0 | 0 | 0 | 0 | 0 | 0 | 0 | SO 02.2 | 0 | 0 | 0 | 21 | 0 | 0 | 7 |  |  |  | 0 | 0 | 0 | 766_ | SO 02.2_76_ | SO 02.2_ | 0 | 0 | 0 | 0 | 0 | 0 | 0
347 | SO 02.2 | 54914686 | Klika a knoflík se štítem 804 včetně vložky FAB/90 Cr | kus | 3 |  | 0 | 0 | 0 | 0.00134 | 0.00402 | RTS II / 2018 | 0 |  | 0 | 0 | 0 | 0 | 0 | 0 | 0 | SO 02.2 | 0 | 0 | 0 | 21 | 0 | 0 | 7 |  |  |  | 0 | 0 | 0 | 766_ | SO 02.2_76_ | SO 02.2_ | 0 | 0 | 0 | 0.00402 | 0 | 0 | 0
348 | SO 02.2 | 54914685 | Bezpečnostní kování vodorovné dveřní madlo - pro invalidy | kus | 3 |  | 0 | 0 | 0 | 0.00134 | 0.00402 | RTS II / 2018 | 0 |  | 0 | 0 | 0 | 0 | 0 | 0 | 0 | SO 02.2 | 0 | 0 | 0 | 21 | 0 | 0 | 7 |  |  |  | 0 | 0 | 0 | 766_ | SO 02.2_76_ | SO 02.2_ | 0 | 0 | 0 | 0.00402 | 0 | 0 | 0
| SO 02.2 | 771 | Podlahy z dlaždic |  |  |  | 0 | 0 | 0 |  | 0.1281 | [10 empty] | SO 02.2 | [7 empty] | 0 | 0 | 0
349 | SO 02.2 | 771950010RA0 | Odstranění stávající dlažby, zřízení nové -pro výměnu zárubní a stěn | m2 | 0.84 |  | 0 | 0 | 0 | 0.1525 | 0.1281 | RTS II / 2018 | 0 |  | 0 | 0 | 0 | 0 | 0 | 0 | 0 | SO 02.2 | 0 | 0 | 0 | 21 | 0 | 0 | 7 |  |  |  | 0 | 0 | 0 | 771_ | SO 02.2_77_ | SO 02.2_ | 0 | 0 | 0 | 0.1281 | 0 | 0 | 0
| SO 02.2 | 776 | Podlahy povlakové |  |  |  | 0 | 0 | 0 |  | 1.0807 | [10 empty] | SO 02.2 | [7 empty] | 0 | 0 | 0
350 | SO 02.2 | 776101121R00 | Provedení penetrace podkladu pod.povlak.podlahy | m2 | 215.101 |  | 0 | 0 | 0 | 0 | 0 | RTS II / 2018 | 0 |  | 0 | 0 | 0 | 0 | 0 | 0 | 0 | SO 02.2 | 0 | 0 | 0 | 21 | 0 | 0 | 7 |  |  |  | 0 | 0 | 0 | 776_ | SO 02.2_77_ | SO 02.2_ | 0 | 0 | 0 | 0 | 0 | 0 | 0
351 | SO 02.2 | 776521200R00 | Lepení povlakových podlah z dílců PVC a CV (vinyl) | m2 | 215.101 |  | 0 | 0 | 0 | 0.00033 | 0.070983 | RTS II / 2018 | 0 |  | 0 | 0 | 0 | 0 | 0 | 0 | 0 | SO 02.2 | 0 | 0 | 0 | 21 | 0 | 0 | 7 |  |  |  | 0 | 0 | 0 | 776_ | SO 02.2_77_ | SO 02.2_ | 0 | 0 | 0 | 0.070983 | 0 | 0 | 0
352 | SO 02.2 | 28412362 | Podlahovina PVC/Vinyl tl. 4,5mm se skleněným rounem a ochrannou polyuretanovou vrstvou.(barva a vzor bude dle výběru) | m2 | 236.611 |  | 0 | 0 | 0 | 0.00423 | 1.0009 | RTS II / 2018 | 0 |  | 0 | 0 | 0 | 0 | 0 | 0 | 0 | SO 02.2 | 0 | 0 | 0 | 21 | 0 | 0 | 7 |  |  |  | 0 | 0 | 0 | 776_ | SO 02.2_77_ | SO 02.2_ | 0 | 0 | 0 | 1.0009 | 0 | 0 | 0
353 | SO 02.2 | 776421100RU1 | Lepení podlahových soklíků z PVC a vinylu,včetně dodávky soklíku PVC | m | 99.29 |  | 0 | 0 | 0 | 8e-05 | 0.0079432 | RTS II / 2018 | 0 |  | 0 | 0 | 0 | 0 | 0 | 0 | 0 | SO 02.2 | 0 | 0 | 0 | 21 | 0 | 0 | 7 |  |  |  | 0 | 0 | 0 | 776_ | SO 02.2_77_ | SO 02.2_ | 0 | 0 | 0 | 0.0079432 | 0 | 0 | 0
354 | SO 02.2 | 776981121RT3 | Lišta nerezová přechodová, stejná výška krytin | m | 2.7 |  | 0 | 0 | 0 | 0.00035 | 0.000945 | RTS II / 2018 | 0 |  | 0 | 0 | 0 | 0 | 0 | 0 | 0 | SO 02.2 | 0 | 0 | 0 | 21 | 0 | 0 | 7 |  |  |  | 0 | 0 | 0 | 776_ | SO 02.2_77_ | SO 02.2_ | 0 | 0 | 0 | 0.000945 | 0 | 0 | 0
| SO 02.2 | 777 | Podlahy ze syntetických hmot |  |  |  | 0 | 0 | 0 |  | 1.3014 | [10 empty] | SO 02.2 | [7 empty] | 0 | 0 | 0
355 | SO 02.2 | 777553010R00 | Penetrace savého podkladu disperzí pod stěrku | m2 | 215.101 |  | 0 | 0 | 0 | 5e-05 | 0.010755 | RTS II / 2018 | 0 |  | 0 | 0 | 0 | 0 | 0 | 0 | 0 | SO 02.2 | 0 | 0 | 0 | 21 | 0 | 0 | 7 |  |  |  | 0 | 0 | 0 | 777_ | SO 02.2_77_ | SO 02.2_ | 0 | 0 | 0 | 0.010755 | 0 | 0 | 0
356 | SO 02.2 | 777553210R00 | Vyrovnání podlah, samonivel. hmota tl. 2mm | m2 | 215.101 |  | 0 | 0 | 0 | 0.003 | 0.6453 | RTS II / 2018 | 0 |  | 0 | 0 | 0 | 0 | 0 | 0 | 0 | SO 02.2 | 0 | 0 | 0 | 21 | 0 | 0 | 7 |  |  |  | 0 | 0 | 0 | 777_ | SO 02.2_77_ | SO 02.2_ | 0 | 0 | 0 | 0.6453 | 0 | 0 | 0
357 | SO 02.2 | 777553219R00 | Příplatek za další 2 mm, samonivel. hmota | m2 | 215.101 |  | 0 | 0 | 0 | 0.003 | 0.6453 | RTS II / 2018 | 0 |  | 0 | 0 | 0 | 0 | 0 | 0 | 0 | SO 02.2 | 0 | 0 | 0 | 21 | 0 | 0 | 7 |  |  |  | 0 | 0 | 0 | 777_ | SO 02.2_77_ | SO 02.2_ | 0 | 0 | 0 | 0.6453 | 0 | 0 | 0
| SO 02.2 | 784 | Malby |  |  |  | 0 | 0 | 0 |  | 0.30842 | [10 empty] | SO 02.2 | [7 empty] | 0 | 0 | 0
358 | SO 02.2 | 784161401R00 | Penetrace podkladu nátěrem-akrylát, 1 x | m2 | 489.557 |  | 0 | 0 | 0 | 0.00017 | 0.083225 | RTS II / 2018 | 0 |  | 0 | 0 | 0 | 0 | 0 | 0 | 0 | SO 02.2 | 0 | 0 | 0 | 21 | 0 | 0 | 7 |  |  |  | 0 | 0 | 0 | 784_ | SO 02.2_78_ | SO 02.2_ | 0 | 0 | 0 | 0.083225 | 0 | 0 | 0
359 | SO 02.2 | 784165512R00 | Malba tekutá -akrylát, bílá, bez penetrace, 2 x | m2 | 489.557 |  | 0 | 0 | 0 | 0.00046 | 0.2252 | RTS II / 2018 | 0 |  | 0 | 0 | 0 | 0 | 0 | 0 | 0 | SO 02.2 | 0 | 0 | 0 | 21 | 0 | 0 | 7 |  |  |  | 0 | 0 | 0 | 784_ | SO 02.2_78_ | SO 02.2_ | 0 | 0 | 0 | 0.2252 | 0 | 0 | 0
| SO 02.2 | 94 | Lešení a stavební výtahy |  |  |  | 0 | 0 | 0 |  | 0.67972 | [10 empty] | SO 02.2 | [7 empty] | 0 | 0 | 0
360 | SO 02.2 | 941955002R00 | Lešení lehké pomocné, výška podlahy do 1,9 m | m2 | 430.202 |  | 0 | 0 | 0 | 0.00158 | 0.67972 | RTS II / 2018 | 0 |  | 0 | 0 | 0 | 0 | 0 | 0 | 0 | SO 02.2 | 0 | 0 | 0 | 21 | 0 | 0 | 1 |  |  |  | 0 | 0 | 0 | 94_ | SO 02.2_9_ | SO 02.2_ | 0 | 0 | 0 | 0.67972 | 0 | 0 | 0
| SO 02.2 | 95 | Různé dokončovací konstrukce a práce na pozemních stavbách |  |  |  | 0 | 0 | 0 |  | 0.008604 | [10 empty] | SO 02.2 | [7 empty] | 0 | 0 | 0
361 | SO 02.2 | 952901111R00 | Vyčištění budov o výšce podlaží do 4 m | m2 | 215.101 |  | 0 | 0 | 0 | 4e-05 | 0.008604 | RTS II / 2018 | 0 |  | 0 | 0 | 0 | 0 | 0 | 0 | 0 | SO 02.2 | 0 | 0 | 0 | 21 | 0 | 0 | 1 |  |  |  | 0 | 0 | 0 | 95_ | SO 02.2_9_ | SO 02.2_ | 0 | 0 | 0 | 0.008604 | 0 | 0 | 0
| SO 02.2 | H99 | Ostatní přesuny hmot |  |  |  | 0 | 0 | 0 |  | 0 | [10 empty] | SO 02.2 | [7 empty] | 0 | 0 | 0
362 | SO 02.2 | 999281108R00 | Přesun hmot pro opravy a údržbu do výšky 12 m | t | 8.07 |  | 0 | 0 | 0 | 0 | 0 | RTS II / 2018 | 0 |  | 0 | 0 | 0 | 0 | 0 | 0 | 0 | SO 02.2 | 0 | 0 | 0 | 21 | 0 | 0 | 5 |  |  |  | 0 | 0 | 0 | H99_ | SO 02.2_9_ | SO 02.2_ | 0 | 0 | 0 | 0 | 0 | 0 | 0
| SO 02.3 |  | ZTI a vzduchotechnika pro ostatní objekty |  |  |  | 0 | 0 | 0 |  | 18.9815
| SO 02.3 | 13 | Hloubené vykopávky |  |  |  | 0 | 0 | 0 |  | 0 | [10 empty] | SO 02.3 | [7 empty] | 0 | 0 | 0
363 | SO 02.3 | 139601103R00 | Ruční výkop jam, rýh a šachet v hornině tř. 4 | m3 | 1.296 |  | 0 | 0 | 0 | 0 | 0 | RTS II / 2018 | 0 |  | 0 | 0 | 0 | 0 | 0 | 0 | 0 | SO 02.3 | 0 | 0 | 0 | 21 | 0 | 0 | 1 |  |  |  | 0 | 0 | 0 | 13_ | SO 02.3_1_ | SO 02.3_ | 0 | 0 | 0 | 0 | 0 | 0 | 0
| SO 02.3 | 16 | Přemístění výkopku |  |  |  | 0 | 0 | 0 |  | 0 | [10 empty] | SO 02.3 | [7 empty] | 0 | 0 | 0
364 | SO 02.3 | 162301102R00 | Vodorovné přemístění výkopku z hor.1-4 do 1000 m | m3 | 1.296 |  | 0 | 0 | 0 | 0 | 0 | RTS II / 2018 | 0 |  | 0 | 0 | 0 | 0 | 0 | 0 | 0 | SO 02.3 | 0 | 0 | 0 | 21 | 0 | 0 | 1 |  |  |  | 0 | 0 | 0 | 16_ | SO 02.3_1_ | SO 02.3_ | 0 | 0 | 0 | 0 | 0 | 0 | 0
365 | SO 02.3 | 162701109R00 | Příplatek k vod. přemístění hor.1-4 za další 1 km | m3 | 12.96 |  | 0 | 0 | 0 | 0 | 0 | RTS II / 2018 | 0 |  | 0 | 0 | 0 | 0 | 0 | 0 | 0 | SO 02.3 | 0 | 0 | 0 | 21 | 0 | 0 | 1 |  |  |  | 0 | 0 | 0 | 16_ | SO 02.3_1_ | SO 02.3_ | 0 | 0 | 0 | 0 | 0 | 0 | 0
366 | SO 02.3 | 162702199R00 | Poplatek za skládku zeminy | m3 | 1.296 |  | 0 | 0 | 0 | 0 | 0 | RTS II / 2018 | 0 |  | 0 | 0 | 0 | 0 | 0 | 0 | 0 | SO 02.3 | 0 | 0 | 0 | 21 | 0 | 0 | 1 |  |  |  | 0 | 0 | 0 | 16_ | SO 02.3_1_ | SO 02.3_ | 0 | 0 | 0 | 0 | 0 | 0 | 0
367 | SO 02.3 | 162201203R00 | Vodorovné přemíst.výkopku, kolečko hor.1-4, do 10m | m3 | 1.296 |  | 0 | 0 | 0 | 0 | 0 | RTS II / 2018 | 0 |  | 0 | 0 | 0 | 0 | 0 | 0 | 0 | SO 02.3 | 0 | 0 | 0 | 21 | 0 | 0 | 1 |  |  |  | 0 | 0 | 0 | 16_ | SO 02.3_1_ | SO 02.3_ | 0 | 0 | 0 | 0 | 0 | 0 | 0
| SO 02.3 | 17 | Konstrukce ze zemin |  |  |  | 0 | 0 | 0 |  | 1.6524 | [10 empty] | SO 02.3 | [7 empty] | 0 | 0 | 0
368 | SO 02.3 | 175101101RT2 | Obsyp potrubí bez prohození sypaniny, s dodáním štěrkopísku frakce 0 - 22 mm | m3 | 0.972 |  | 0 | 0 | 0 | 1.7 | 1.6524 | RTS II / 2018 | 0 |  | 0 | 0 | 0 | 0 | 0 | 0 | 0 | SO 02.3 | 0 | 0 | 0 | 21 | 0 | 0 | 1 |  |  |  | 0 | 0 | 0 | 17_ | SO 02.3_1_ | SO 02.3_ | 0 | 0 | 0 | 1.6524 | 0 | 0 | 0
369 | SO 02.3 | 460300006R00 | Hutnění zeminy po vrstvách 20 cm | m3 | 0.972 |  | 0 | 0 | 0 | 0 | 0 | RTS II / 2018 | 0 |  | 0 | 0 | 0 | 0 | 0 | 0 | 0 | SO 02.3 | 0 | 0 | 0 | 21 | 0 | 0 | 2 |  |  |  | 0 | 0 | 0 | 17_ | SO 02.3_1_ | SO 02.3_ | 0 | 0 | 0 | 0 | 0 | 0 | 0
| SO 02.3 | 45 | Podkladní a vedlejší konstrukce (kromě vozovek a železničního svršku) |  |  |  | 0 | 0 | 0 |  | 0.61261 | [10 empty] | SO 02.3 | [7 empty] | 0 | 0 | 0
370 | SO 02.3 | 451572111RK1 | Lože pod potrubí z kameniva těženého 0 - 4 mm | m3 | 0.324 |  | 0 | 0 | 0 | 1.8908 | 0.61261 | RTS II / 2018 | 0 |  | 0 | 0 | 0 | 0 | 0 | 0 | 0 | SO 02.3 | 0 | 0 | 0 | 21 | 0 | 0 | 1 |  |  |  | 0 | 0 | 0 | 45_ | SO 02.3_4_ | SO 02.3_ | 0 | 0 | 0 | 0.61261 | 0 | 0 | 0
| SO 02.3 | 61 | Úprava povrchů vnitřní |  |  |  | 0 | 0 | 0 |  | 3.552 | [10 empty] | SO 02.3 | [7 empty] | 0 | 0 | 0
371 | SO 02.3 | 612403382R00 | Hrubá výplň rýh ve stěnách do 5x5 cm maltou ze SMS | m | 210.9 |  | 0 | 0 | 0 | 0.00433 | 0.9132 | RTS II / 2018 | 0 |  | 0 | 0 | 0 | 0 | 0 | 0 | 0 | SO 02.3 | 0 | 0 | 0 | 21 | 0 | 0 | 1 |  |  |  | 0 | 0 | 0 | 61_ | SO 02.3_6_ | SO 02.3_ | 0 | 0 | 0 | 0.9132 | 0 | 0 | 0
372 | SO 02.3 | 347062802R00 | Opláštění stěny instalační šachty systémovými deskami do vlhkého prostředí s povrchovou úpravou(latexového typu u umyvadel ve tříd.) tl.desek do 20mm | m2 | 25.2 |  | 0 | 0 | 0 | 0.03878 | 0.97726 | RTS II / 2018 | 0 |  | 0 | 0 | 0 | 0 | 0 | 0 | 0 | SO 02.3 | 0 | 0 | 0 | 21 | 0 | 0 | 1 |  |  |  | 0 | 0 | 0 | 61_ | SO 02.3_6_ | SO 02.3_ | 0 | 0 | 0 | 0.97726 | 0 | 0 | 0
373 | SO 02.3 | 347081243R00 | Předstěna bezp.tl.150,O.K.CD,2xopl.,desky RBI 12,5 | m2 | 3.75 |  | 0 | 0 | 0 | 0.06398 | 0.23992 | RTS II / 2018 | 0 |  | 0 | 0 | 0 | 0 | 0 | 0 | 0 | SO 02.3 | 0 | 0 | 0 | 21 | 0 | 0 | 1 |  |  |  | 0 | 0 | 0 | 61_ | SO 02.3_6_ | SO 02.3_ | 0 | 0 | 0 | 0.23992 | 0 | 0 | 0
374 | SO 02.3 | 612403399RT2 | Hrubá výplň rýh ve stěnách maltou | m2 | 5.31 |  | 0 | 0 | 0 | 0.068 | 0.36108 | RTS II / 2018 | 0 |  | 0 | 0 | 0 | 0 | 0 | 0 | 0 | SO 02.3 | 0 | 0 | 0 | 21 | 0 | 0 | 1 |  |  |  | 0 | 0 | 0 | 61_ | SO 02.3_6_ | SO 02.3_ | 0 | 0 | 0 | 0.36108 | 0 | 0 | 0
375 | SO 02.3 | 631310032RA0 | Mazanina z betonu C 16/20, tloušťka 10 cm | m2 | 4.2 |  | 0 | 0 | 0 | 0.2525 | 1.0605 | RTS II / 2018 | 0 |  | 0 | 0 | 0 | 0 | 0 | 0 | 0 | SO 02.3 | 0 | 0 | 0 | 21 | 0 | 0 | 1 |  |  |  | 0 | 0 | 0 | 61_ | SO 02.3_6_ | SO 02.3_ | 0 | 0 | 0 | 1.0605 | 0 | 0 | 0
376 | SO 02.3 | 999281108R00 | Přesun hmot pro opravy a údržbu do výšky 12 m | t | 3.552 |  | 0 | 0 | 0 | 0 | 0 | RTS II / 2018 | 0 |  | 0 | 0 | 0 | 0 | 0 | 0 | 0 | SO 02.3 | 0 | 0 | 0 | 21 | 0 | 0 | 5 |  |  |  | 0 | 0 | 0 | 61_ | SO 02.3_6_ | SO 02.3_ | 0 | 0 | 0 | 0 | 0 | 0 | 0
| SO 02.3 | 721 | Vnitřní kanalizace |  |  |  | 0 | 0 | 0 |  | 0.78158 | [10 empty] | SO 02.3 | [7 empty] | 0 | 0 | 0
377 | SO 02.3 | 721176125R00 | Potrubí HT svodné (ležaté) v zemi D 110 x 2,7 mm | m | 2.5 |  | 0 | 0 | 0 | 0.00144 | 0.0036 | RTS II / 2018 | 0 |  | 0 | 0 | 0 | 0 | 0 | 0 | 0 | SO 02.3 | 0 | 0 | 0 | 21 | 0 | 0 | 7 |  |  |  | 0 | 0 | 0 | 721_ | SO 02.3_72_ | SO 02.3_ | 0 | 0 | 0 | 0.0036 | 0 | 0 | 0
378 | SO 02.3 | 721176124R00 | Potrubí HT svodné (ležaté) v zemi D 75 x 1,9 mm | m | 2.9 |  | 0 | 0 | 0 | 0.00053 | 0.001537 | RTS II / 2018 | 0 |  | 0 | 0 | 0 | 0 | 0 | 0 | 0 | SO 02.3 | 0 | 0 | 0 | 21 | 0 | 0 | 7 |  |  |  | 0 | 0 | 0 | 721_ | SO 02.3_72_ | SO 02.3_ | 0 | 0 | 0 | 0.001537 | 0 | 0 | 0
379 | SO 02.3 | 721176105R00 | Potrubí HT připojovací D 110 x 2,7 mm | m | 43.4 |  | 0 | 0 | 0 | 0.00152 | 0.065968 | RTS II / 2018 | 0 |  | 0 | 0 | 0 | 0 | 0 | 0 | 0 | SO 02.3 | 0 | 0 | 0 | 21 | 0 | 0 | 7 |  |  |  | 0 | 0 | 0 | 721_ | SO 02.3_72_ | SO 02.3_ | 0 | 0 | 0 | 0.065968 | 0 | 0 | 0
380 | SO 02.3 | 721176103R00 | Potrubí HT připojovací D 50 x 1,8 mm | m | 18 |  | 0 | 0 | 0 | 0.00047 | 0.00846 | RTS II / 2018 | 0 |  | 0 | 0 | 0 | 0 | 0 | 0 | 0 | SO 02.3 | 0 | 0 | 0 | 21 | 0 | 0 | 7 |  |  |  | 0 | 0 | 0 | 721_ | SO 02.3_72_ | SO 02.3_ | 0 | 0 | 0 | 0.00846 | 0 | 0 | 0
381 | SO 02.3 | 721176101R00 | Potrubí HT připojovací D 32 x 1,8 mm | m | 35 |  | 0 | 0 | 0 | 0.00034 | 0.0119 | RTS II / 2018 | 0 |  | 0 | 0 | 0 | 0 | 0 | 0 | 0 | SO 02.3 | 0 | 0 | 0 | 21 | 0 | 0 | 7 |  |  |  | 0 | 0 | 0 | 721_ | SO 02.3_72_ | SO 02.3_ | 0 | 0 | 0 | 0.0119 | 0 | 0 | 0
382 | SO 02.3 | 721176102R00 | Potrubí HT připojovací D 40 x 1,8 mm | m | 44.5 |  | 0 | 0 | 0 | 0.00038 | 0.01691 | RTS II / 2018 | 0 |  | 0 | 0 | 0 | 0 | 0 | 0 | 0 | SO 02.3 | 0 | 0 | 0 | 21 | 0 | 0 | 7 |  |  |  | 0 | 0 | 0 | 721_ | SO 02.3_72_ | SO 02.3_ | 0 | 0 | 0 | 0.01691 | 0 | 0 | 0
383 | SO 02.3 | 230170011R00 | Zkouška těsnosti potrubí, DN do 40 | m | 79.5 |  | 0 | 0 | 0 | 0 | 0 | RTS II / 2018 | 0 |  | 0 | 0 | 0 | 0 | 0 | 0 | 0 | SO 02.3 | 0 | 0 | 0 | 21 | 0 | 0 | 2 |  |  |  | 0 | 0 | 0 | 721_ | SO 02.3_72_ | SO 02.3_ | 0 | 0 | 0 | 0 | 0 | 0 | 0
384 | SO 02.3 | 230170012R00 | Zkouška těsnosti potrubí, DN 50 - 80 | m | 20.9 |  | 0 | 0 | 0 | 0 | 0 | RTS II / 2018 | 0 |  | 0 | 0 | 0 | 0 | 0 | 0 | 0 | SO 02.3 | 0 | 0 | 0 | 21 | 0 | 0 | 2 |  |  |  | 0 | 0 | 0 | 721_ | SO 02.3_72_ | SO 02.3_ | 0 | 0 | 0 | 0 | 0 | 0 | 0
385 | SO 02.3 | 230170013R00 | Zkouška těsnosti potrubí, DN 100 - 125 | m | 45.9 |  | 0 | 0 | 0 | 0 | 0 | RTS II / 2018 | 0 |  | 0 | 0 | 0 | 0 | 0 | 0 | 0 | SO 02.3 | 0 | 0 | 0 | 21 | 0 | 0 | 2 |  |  |  | 0 | 0 | 0 | 721_ | SO 02.3_72_ | SO 02.3_ | 0 | 0 | 0 | 0 | 0 | 0 | 0
386 | SO 02.3 | 230170003R00 | Příprava pro zkoušku těsnosti, DN 100 - 125 | sada | 5 |  | 0 | 0 | 0 | 0 | 0 | RTS II / 2018 | 0 |  | 0 | 0 | 0 | 0 | 0 | 0 | 0 | SO 02.3 | 0 | 0 | 0 | 21 | 0 | 0 | 2 |  |  |  | 0 | 0 | 0 | 721_ | SO 02.3_72_ | SO 02.3_ | 0 | 0 | 0 | 0 | 0 | 0 | 0
387 | SO 02.3 | 721194104R00 | Vyvedení odpadních výpustek D 40 x 1,8 | kus | 30 |  | 0 | 0 | 0 | 0 | 0 | RTS II / 2018 | 0 |  | 0 | 0 | 0 | 0 | 0 | 0 | 0 | SO 02.3 | 0 | 0 | 0 | 21 | 0 | 0 | 7 |  |  |  | 0 | 0 | 0 | 721_ | SO 02.3_72_ | SO 02.3_ | 0 | 0 | 0 | 0 | 0 | 0 | 0
388 | SO 02.3 | 721194105R00 | Vyvedení odpadních výpustek D 50 x 1,8 | kus | 15 |  | 0 | 0 | 0 | 0 | 0 | RTS II / 2018 | 0 |  | 0 | 0 | 0 | 0 | 0 | 0 | 0 | SO 02.3 | 0 | 0 | 0 | 21 | 0 | 0 | 7 |  |  |  | 0 | 0 | 0 | 721_ | SO 02.3_72_ | SO 02.3_ | 0 | 0 | 0 | 0 | 0 | 0 | 0
389 | SO 02.3 | 721194109R00 | Vyvedení odpadních výpustek D 110 x 2,3 | kus | 16 |  | 0 | 0 | 0 | 0 | 0 | RTS II / 2018 | 0 |  | 0 | 0 | 0 | 0 | 0 | 0 | 0 | SO 02.3 | 0 | 0 | 0 | 21 | 0 | 0 | 7 |  |  |  | 0 | 0 | 0 | 721_ | SO 02.3_72_ | SO 02.3_ | 0 | 0 | 0 | 0 | 0 | 0 | 0
390 | SO 02.3 | 721273180R00 | Ventil přivzdušňovací podomítkový HL905 | kus | 13 |  | 0 | 0 | 0 | 0.00038 | 0.00494 | RTS II / 2018 | 0 |  | 0 | 0 | 0 | 0 | 0 | 0 | 0 | SO 02.3 | 0 | 0 | 0 | 21 | 0 | 0 | 7 |  |  |  | 0 | 0 | 0 | 721_ | SO 02.3_72_ | SO 02.3_ | 0 | 0 | 0 | 0.00494 | 0 | 0 | 0
391 | SO 02.3 | 877353121R00 | Montáž tvarovek odboč. plast. gum. kroužek DN 200 | kus | 31 |  | 0 | 0 | 0 | 3e-05 | 0.00093 | RTS II / 2018 | 0 |  | 0 | 0 | 0 | 0 | 0 | 0 | 0 | SO 02.3 | 0 | 0 | 0 | 21 | 0 | 0 | 7 |  |  |  | 0 | 0 | 0 | 721_ | SO 02.3_72_ | SO 02.3_ | 0 | 0 | 0 | 0.00093 | 0 | 0 | 0
392 | SO 02.3 | 28615360.A | Odbočka HTEA D 110/ 50 mm 45° PP | kus | 6 |  | 0 | 0 | 0 | 0.00025 | 0.0015 | RTS II / 2018 | 0 |  | 0 | 0 | 0 | 0 | 0 | 0 | 0 | SO 02.3 | 0 | 0 | 0 | 21 | 0 | 0 | 7 |  |  |  | 0 | 0 | 0 | 721_ | SO 02.3_72_ | SO 02.3_ | 0 | 0 | 0 | 0.0015 | 0 | 0 | 0
393 | SO 02.3 | 28615365.A | Odbočka HTEA D 110/ 75 mm 45° PP | kus | 7 |  | 0 | 0 | 0 | 0.00025 | 0.00175 | RTS II / 2018 | 0 |  | 0 | 0 | 0 | 0 | 0 | 0 | 0 | SO 02.3 | 0 | 0 | 0 | 21 | 0 | 0 | 7 |  |  |  | 0 | 0 | 0 | 721_ | SO 02.3_72_ | SO 02.3_ | 0 | 0 | 0 | 0.00175 | 0 | 0 | 0
394 | SO 02.3 | 28615370.A | Odbočka HTEA D 110/ 110 mm 45° PP | kus | 18 |  | 0 | 0 | 0 | 0.00039 | 0.00702 | RTS II / 2018 | 0 |  | 0 | 0 | 0 | 0 | 0 | 0 | 0 | SO 02.3 | 0 | 0 | 0 | 21 | 0 | 0 | 7 |  |  |  | 0 | 0 | 0 | 721_ | SO 02.3_72_ | SO 02.3_ | 0 | 0 | 0 | 0.00702 | 0 | 0 | 0
395 | SO 02.3 | 877313123R00 | Montáž tvarovek jednoos. plast. gum.kroužek DN 150 | kus | 47 |  | 0 | 0 | 0 | 1e-05 | 0.00047 | RTS II / 2018 | 0 |  | 0 | 0 | 0 | 0 | 0 | 0 | 0 | SO 02.3 | 0 | 0 | 0 | 21 | 0 | 0 | 7 |  |  |  | 0 | 0 | 0 | 721_ | SO 02.3_72_ | SO 02.3_ | 0 | 0 | 0 | 0.00047 | 0 | 0 | 0
396 | SO 02.3 | 28615297.A | Koleno HTB DN 100 mm 45° PP | kus | 16 |  | 0 | 0 | 0 | 0.00018 | 0.00288 | RTS II / 2018 | 0 |  | 0 | 0 | 0 | 0 | 0 | 0 | 0 | SO 02.3 | 0 | 0 | 0 | 21 | 0 | 0 | 7 |  |  |  | 0 | 0 | 0 | 721_ | SO 02.3_72_ | SO 02.3_ | 0 | 0 | 0 | 0.00288 | 0 | 0 | 0
397 | SO 02.3 | 28615292.A | Koleno HTB D 70 mm 45° PP | kus | 1 |  | 0 | 0 | 0 | 7e-05 | 7e-05 | RTS II / 2018 | 0 |  | 0 | 0 | 0 | 0 | 0 | 0 | 0 | SO 02.3 | 0 | 0 | 0 | 21 | 0 | 0 | 7 |  |  |  | 0 | 0 | 0 | 721_ | SO 02.3_72_ | SO 02.3_ | 0 | 0 | 0 | 7e-05 | 0 | 0 | 0
398 | SO 02.3 | 28615299.A | Koleno HTB D 110 mm 87° PP | kus | 16 |  | 0 | 0 | 0 | 0.00023 | 0.00368 | RTS II / 2018 | 0 |  | 0 | 0 | 0 | 0 | 0 | 0 | 0 | SO 02.3 | 0 | 0 | 0 | 21 | 0 | 0 | 7 |  |  |  | 0 | 0 | 0 | 721_ | SO 02.3_72_ | SO 02.3_ | 0 | 0 | 0 | 0.00368 | 0 | 0 | 0
399 | SO 02.3 | 28615402.A | Redukce nesouosá HTR DN 75/ 50 mm PP | kus | 7 |  | 0 | 0 | 0 | 5e-05 | 0.00035 | RTS II / 2018 | 0 |  | 0 | 0 | 0 | 0 | 0 | 0 | 0 | SO 02.3 | 0 | 0 | 0 | 21 | 0 | 0 | 7 |  |  |  | 0 | 0 | 0 | 721_ | SO 02.3_72_ | SO 02.3_ | 0 | 0 | 0 | 0.00035 | 0 | 0 | 0
400 | SO 02.3 | 28615404.A | Redukce nesouosá HTR DN 110/ 75 mm PP | kus | 7 |  | 0 | 0 | 0 | 0.0001 | 0.0007 | RTS II / 2018 | 0 |  | 0 | 0 | 0 | 0 | 0 | 0 | 0 | SO 02.3 | 0 | 0 | 0 | 21 | 0 | 0 | 7 |  |  |  | 0 | 0 | 0 | 721_ | SO 02.3_72_ | SO 02.3_ | 0 | 0 | 0 | 0.0007 | 0 | 0 | 0
401 | SO 02.3 | 230180092R00 | Montáž trubních dílů PVC, DN 32-50 | kus | 105 |  | 0 | 0 | 0 | 0 | 0 | RTS II / 2018 | 0 |  | 0 | 0 | 0 | 0 | 0 | 0 | 0 | SO 02.3 | 0 | 0 | 0 | 21 | 0 | 0 | 2 |  |  |  | 0 | 0 | 0 | 721_ | SO 02.3_72_ | SO 02.3_ | 0 | 0 | 0 | 0 | 0 | 0 | 0
402 | SO 02.3 | 28615279.A | Koleno HTB DN 30 mm 87° PP | kus | 21 |  | 0 | 0 | 0 | 4e-05 | 0.00084 | RTS II / 2018 | 0 |  | 0 | 0 | 0 | 0 | 0 | 0 | 0 | SO 02.3 | 0 | 0 | 0 | 21 | 0 | 0 | 7 |  |  |  | 0 | 0 | 0 | 721_ | SO 02.3_72_ | SO 02.3_ | 0 | 0 | 0 | 0.00084 | 0 | 0 | 0
403 | SO 02.3 | 28654741 | HL136N sifon kondenzační/pračkový DN 40 PP vodorovný odtok | kus | 7 |  | 0 | 0 | 0 | 0.00023 | 0.00161 | RTS II / 2018 | 0 |  | 0 | 0 | 0 | 0 | 0 | 0 | 0 | SO 02.3 | 0 | 0 | 0 | 21 | 0 | 0 | 7 |  |  |  | 0 | 0 | 0 | 721_ | SO 02.3_72_ | SO 02.3_ | 0 | 0 | 0 | 0.00161 | 0 | 0 | 0
404 | SO 02.3 | 28615287.A | Koleno HTB DN 50 mm 45° PP | kus | 23 |  | 0 | 0 | 0 | 5e-05 | 0.00115 | RTS II / 2018 | 0 |  | 0 | 0 | 0 | 0 | 0 | 0 | 0 | SO 02.3 | 0 | 0 | 0 | 21 | 0 | 0 | 7 |  |  |  | 0 | 0 | 0 | 721_ | SO 02.3_72_ | SO 02.3_ | 0 | 0 | 0 | 0.00115 | 0 | 0 | 0
405 | SO 02.3 | 28615282.A | Koleno HTB DN 40 mm 45° PP | kus | 44 |  | 0 | 0 | 0 | 3e-05 | 0.00132 | RTS II / 2018 | 0 |  | 0 | 0 | 0 | 0 | 0 | 0 | 0 | SO 02.3 | 0 | 0 | 0 | 21 | 0 | 0 | 7 |  |  |  | 0 | 0 | 0 | 721_ | SO 02.3_72_ | SO 02.3_ | 0 | 0 | 0 | 0.00132 | 0 | 0 | 0
406 | SO 02.3 | 28654207 | Redukce d 50x40 mm | kus | 3 |  | 0 | 0 | 0 | 5e-05 | 0.00015 | RTS II / 2018 | 0 |  | 0 | 0 | 0 | 0 | 0 | 0 | 0 | SO 02.3 | 0 | 0 | 0 | 21 | 0 | 0 | 7 |  |  |  | 0 | 0 | 0 | 721_ | SO 02.3_72_ | SO 02.3_ | 0 | 0 | 0 | 0.00015 | 0 | 0 | 0
407 | SO 02.3 | 28654203 | Redukce d 40x32 mm | kus | 7 |  | 0 | 0 | 0 | 3e-05 | 0.00021 | RTS II / 2018 | 0 |  | 0 | 0 | 0 | 0 | 0 | 0 | 0 | SO 02.3 | 0 | 0 | 0 | 21 | 0 | 0 | 7 |  |  |  | 0 | 0 | 0 | 721_ | SO 02.3_72_ | SO 02.3_ | 0 | 0 | 0 | 0.00021 | 0 | 0 | 0
408 | SO 02.3 | 721223426RT1 | Vpusť podlahová se zápachovou uzávěrkou HL80.1H | kus | 2 |  | 0 | 0 | 0 | 0.00127 | 0.00254 | RTS II / 2018 | 0 |  | 0 | 0 | 0 | 0 | 0 | 0 | 0 | SO 02.3 | 0 | 0 | 0 | 21 | 0 | 0 | 7 |  |  |  | 0 | 0 | 0 | 721_ | SO 02.3_72_ | SO 02.3_ | 0 | 0 | 0 | 0.00254 | 0 | 0 | 0
409 | SO 02.3 | 721213213R00 | Žlab odtokový ke zdi,pro dlažbu, dl. 700mm-do sprch včetně roštu | kus | 10 |  | 0 | 0 | 0 | 0.06411 | 0.6411 | RTS II / 2018 | 0 |  | 0 | 0 | 0 | 0 | 0 | 0 | 0 | SO 02.3 | 0 | 0 | 0 | 21 | 0 | 0 | 7 |  |  |  | 0 | 0 | 0 | 721_ | SO 02.3_72_ | SO 02.3_ | 0 | 0 | 0 | 0.6411 | 0 | 0 | 0
410 | SO 02.3 | 998721102R00 | Přesun hmot pro vnitřní kanalizaci, výšky do 12 m | t | 3.047 |  | 0 | 0 | 0 | 0 | 0 | RTS II / 2018 | 0 |  | 0 | 0 | 0 | 0 | 0 | 0 | 0 | SO 02.3 | 0 | 0 | 0 | 21 | 0 | 0 | 5 |  |  |  | 0 | 0 | 0 | 721_ | SO 02.3_72_ | SO 02.3_ | 0 | 0 | 0 | 0 | 0 | 0 | 0
| SO 02.3 | 722 | Vnitřní vodovod |  |  |  | 0 | 0 | 0 |  | 1.0413 | [10 empty] | SO 02.3 | [7 empty] | 0 | 0 | 0
411 | SO 02.3 | 722237122R00 | Kohout kulový,2xvnitřní záv. DN 20 | kus | 12 |  | 0 | 0 | 0 | 0.00031 | 0.00372 | RTS II / 2018 | 0 |  | 0 | 0 | 0 | 0 | 0 | 0 | 0 | SO 02.3 | 0 | 0 | 0 | 21 | 0 | 0 | 7 |  |  |  | 0 | 0 | 0 | 722_ | SO 02.3_72_ | SO 02.3_ | 0 | 0 | 0 | 0.00372 | 0 | 0 | 0
412 | SO 02.3 | 722172311R00 | Potrubí z PPR studená, D 20x2,8 mm | m | 128.4 |  | 0 | 0 | 0 | 0.00398 | 0.51103 | RTS II / 2018 | 0 |  | 0 | 0 | 0 | 0 | 0 | 0 | 0 | SO 02.3 | 0 | 0 | 0 | 21 | 0 | 0 | 7 |  |  |  | 0 | 0 | 0 | 722_ | SO 02.3_72_ | SO 02.3_ | 0 | 0 | 0 | 0.51103 | 0 | 0 | 0
413 | SO 02.3 | 722181212RT8 | Izolace návleková tl. stěny 9 mm | m | 128.4 |  | 0 | 0 | 0 | 6e-05 | 0.007704 | RTS II / 2018 | 0 |  | 0 | 0 | 0 | 0 | 0 | 0 | 0 | SO 02.3 | 0 | 0 | 0 | 21 | 0 | 0 | 7 |  |  |  | 0 | 0 | 0 | 722_ | SO 02.3_72_ | SO 02.3_ | 0 | 0 | 0 | 0.007704 | 0 | 0 | 0
414 | SO 02.3 | 722172331R00 | Potrubí z PPR, teplá, D 20x3,4 mm, vč. zed. výpom. | m | 113.4 |  | 0 | 0 | 0 | 0.00401 | 0.45473 | RTS II / 2018 | 0 |  | 0 | 0 | 0 | 0 | 0 | 0 | 0 | SO 02.3 | 0 | 0 | 0 | 21 | 0 | 0 | 7 |  |  |  | 0 | 0 | 0 | 722_ | SO 02.3_72_ | SO 02.3_ | 0 | 0 | 0 | 0.45473 | 0 | 0 | 0
415 | SO 02.3 | 722181215RT7 | Izolace návleková tl. stěny 25 mm vnitřní průměr 22 mm | m | 113.4 |  | 0 | 0 | 0 | 6e-05 | 0.006804 | RTS II / 2018 | 0 |  | 0 | 0 | 0 | 0 | 0 | 0 | 0 | SO 02.3 | 0 | 0 | 0 | 21 | 0 | 0 | 7 |  |  |  | 0 | 0 | 0 | 722_ | SO 02.3_72_ | SO 02.3_ | 0 | 0 | 0 | 0.006804 | 0 | 0 | 0
416 | SO 02.3 | 722290234R00 | Proplach a dezinfekce vodovod.potrubí | m | 249.8 |  | 0 | 0 | 0 | 1e-05 | 0.002498 | RTS II / 2018 | 0 |  | 0 | 0 | 0 | 0 | 0 | 0 | 0 | SO 02.3 | 0 | 0 | 0 | 21 | 0 | 0 | 7 |  |  |  | 0 | 0 | 0 | 722_ | SO 02.3_72_ | SO 02.3_ | 0 | 0 | 0 | 0.002498 | 0 | 0 | 0
417 | SO 02.3 | 722280106R00 | Tlaková zkouška vodovodního potrubí DN 32 | m | 249.8 |  | 0 | 0 | 0 | 0 | 0 | RTS II / 2018 | 0 |  | 0 | 0 | 0 | 0 | 0 | 0 | 0 | SO 02.3 | 0 | 0 | 0 | 21 | 0 | 0 | 7 |  |  |  | 0 | 0 | 0 | 722_ | SO 02.3_72_ | SO 02.3_ | 0 | 0 | 0 | 0 | 0 | 0 | 0
418 | SO 02.3 | 722172913R00 | Propojení plastového potrubí polyf. D 25 mm | kus | 30 |  | 0 | 0 | 0 | 0 | 0 | RTS II / 2018 | 0 |  | 0 | 0 | 0 | 0 | 0 | 0 | 0 | SO 02.3 | 0 | 0 | 0 | 21 | 0 | 0 | 7 |  |  |  | 0 | 0 | 0 | 722_ | SO 02.3_72_ | SO 02.3_ | 0 | 0 | 0 | 0 | 0 | 0 | 0
419 | SO 02.3 | 722172912R00 | Propojení plastového potrubí polyf. D 20 mm | kus | 43 |  | 0 | 0 | 0 | 0 | 0 | RTS II / 2018 | 0 |  | 0 | 0 | 0 | 0 | 0 | 0 | 0 | SO 02.3 | 0 | 0 | 0 | 21 | 0 | 0 | 7 |  |  |  | 0 | 0 | 0 | 722_ | SO 02.3_72_ | SO 02.3_ | 0 | 0 | 0 | 0 | 0 | 0 | 0
420 | SO 02.3 | 722172962R00 | Vsazení odbočky do plast. potrubí polyf. D 20 mm | kus | 73 |  | 0 | 0 | 0 | 2e-05 | 0.00146 | RTS II / 2018 | 0 |  | 0 | 0 | 0 | 0 | 0 | 0 | 0 | SO 02.3 | 0 | 0 | 0 | 21 | 0 | 0 | 7 |  |  |  | 0 | 0 | 0 | 722_ | SO 02.3_72_ | SO 02.3_ | 0 | 0 | 0 | 0.00146 | 0 | 0 | 0
421 | SO 02.3 | 722172315R00 | Potrubí z PPR, studená, D 50x6,9 mm, vč.zed.výpom.-pro přesun hydrantu | m | 8.8 |  | 0 | 0 | 0 | 0.00594 | 0.052272 | RTS II / 2018 | 0 |  | 0 | 0 | 0 | 0 | 0 | 0 | 0 | SO 02.3 | 0 | 0 | 0 | 21 | 0 | 0 | 7 |  |  |  | 0 | 0 | 0 | 722_ | SO 02.3_72_ | SO 02.3_ | 0 | 0 | 0 | 0.052272 | 0 | 0 | 0
422 | SO 02.3 | 722181212RW8 | Izolace návleková tl. stěny 9 mm,vnitřní průměr 54 mm | m | 8 |  | 0 | 0 | 0 | 0.00013 | 0.00104 | RTS II / 2018 | 0 |  | 0 | 0 | 0 | 0 | 0 | 0 | 0 | SO 02.3 | 0 | 0 | 0 | 21 | 0 | 0 | 7 |  |  |  | 0 | 0 | 0 | 722_ | SO 02.3_72_ | SO 02.3_ | 0 | 0 | 0 | 0.00104 | 0 | 0 | 0
423 | SO 02.3 | 998722102R00 | Přesun hmot pro vnitřní vodovod, výšky do 12 m | t | 1.041 |  | 0 | 0 | 0 | 0 | 0 | RTS II / 2018 | 0 |  | 0 | 0 | 0 | 0 | 0 | 0 | 0 | SO 02.3 | 0 | 0 | 0 | 21 | 0 | 0 | 5 |  |  |  | 0 | 0 | 0 | 722_ | SO 02.3_72_ | SO 02.3_ | 0 | 0 | 0 | 0 | 0 | 0 | 0
| SO 02.3 | 725 | Zařizovací předměty |  |  |  | 0 | 0 | 0 |  | 2.3499 | [10 empty] | SO 02.3 | [7 empty] | 0 | 0 | 0
424 | SO 02.3 | 734319114R00 | Montáž horkovod.regulačního ventilu přivař., DN 20 | kus | 2 |  | 0 | 0 | 0 | 0.00025 | 0.0005 | RTS II / 2018 | 0 |  | 0 | 0 | 0 | 0 | 0 | 0 | 0 | SO 02.3 | 0 | 0 | 0 | 21 | 0 | 0 | 7 |  |  |  | 0 | 0 | 0 | 725_ | SO 02.3_72_ | SO 02.3_ | 0 | 0 | 0 | 0.0005 | 0 | 0 | 0
425 | SO 02.3 | 55102023 | Ventil směšovací termostatický -SLT 05 - teplota vody nastavitelná v rozsahu 20 - 50 °C | kus | 2 |  | 0 | 0 | 0 | 0.0022 | 0.0044 | RTS II / 2018 | 0 |  | 0 | 0 | 0 | 0 | 0 | 0 | 0 | SO 02.3 | 0 | 0 | 0 | 21 | 0 | 0 | 7 |  |  |  | 0 | 0 | 0 | 725_ | SO 02.3_72_ | SO 02.3_ | 0 | 0 | 0 | 0.0044 | 0 | 0 | 0
426 | SO 02.3 | 725035221R00 | Bidet závěsný bílý, otvor pro baterii | ks | 1 |  | 0 | 0 | 0 | 0.0161 | 0.0161 | RTS II / 2018 | 0 |  | 0 | 0 | 0 | 0 | 0 | 0 | 0 | SO 02.3 | 0 | 0 | 0 | 21 | 0 | 0 | 7 |  |  |  | 0 | 0 | 0 | 725_ | SO 02.3_72_ | SO 02.3_ | 0 | 0 | 0 | 0.0161 | 0 | 0 | 0
427 | SO 02.3 | 725014141R00 | Klozet závěsný ZTP + sedátko, bílý | ks | 5 |  | 0 | 0 | 0 | 0.01889 | 0.09445 | RTS II / 2018 | 0 |  | 0 | 0 | 0 | 0 | 0 | 0 | 0 | SO 02.3 | 0 | 0 | 0 | 21 | 0 | 0 | 7 |  |  |  | 0 | 0 | 0 | 725_ | SO 02.3_72_ | SO 02.3_ | 0 | 0 | 0 | 0.09445 | 0 | 0 | 0
428 | SO 02.3 | 725014121RT1 | Klozet závěsný hlub. splach., bílý,včetně sedátka v bílé barvě | ks | 10 |  | 0 | 0 | 0 | 0.01759 | 0.1759 | RTS I / 2017 | 0 |  | 0 | 0 | 0 | 0 | 0 | 0 | 0 | SO 02.3 | 0 | 0 | 0 | 21 | 0 | 0 | 7 |  |  |  | 0 | 0 | 0 | 725_ | SO 02.3_72_ | SO 02.3_ | 0 | 0 | 0 | 0.1759 | 0 | 0 | 0
429 | SO 02.3 | 725100001RA0 | Umyvadlo systémové do hyg.prostor stojánková baterie, zápachová uzávěrka | kus | 24 |  | 0 | 0 | 0 | 0.02007 | 0.48168 | RTS II / 2018 | 0 |  | 0 | 0 | 0 | 0 | 0 | 0 | 0 | SO 02.3 | 0 | 0 | 0 | 21 | 0 | 0 | 7 |  |  |  | 0 | 0 | 0 | 725_ | SO 02.3_72_ | SO 02.3_ | 0 | 0 | 0 | 0.48168 | 0 | 0 | 0
430 | SO 02.3 | 725017153R00 | Umyvadlo invalidní 64 x 55 cm, bílé | ks | 5 |  | 0 | 0 | 0 | 0.01701 | 0.08505 | RTS II / 2018 | 0 |  | 0 | 0 | 0 | 0 | 0 | 0 | 0 | SO 02.3 | 0 | 0 | 0 | 21 | 0 | 0 | 7 |  |  |  | 0 | 0 | 0 | 725_ | SO 02.3_72_ | SO 02.3_ | 0 | 0 | 0 | 0.08505 | 0 | 0 | 0
431 | SO 02.3 | 725860254R00 | Sifon umyvadlový systémový chromovaný - průtočný | kus | 30 |  | 0 | 0 | 0 | 0 | 0 | RTS II / 2018 | 0 |  | 0 | 0 | 0 | 0 | 0 | 0 | 0 | SO 02.3 | 0 | 0 | 0 | 21 | 0 | 0 | 7 |  |  |  | 0 | 0 | 0 | 725_ | SO 02.3_72_ | SO 02.3_ | 0 | 0 | 0 | 0 | 0 | 0 | 0
432 | SO 02.3 | 725829301R00 | Montáž baterie | kus | 2 |  | 0 | 0 | 0 | 4e-05 | 8e-05 | RTS II / 2018 | 0 |  | 0 | 0 | 0 | 0 | 0 | 0 | 0 | SO 02.3 | 0 | 0 | 0 | 21 | 0 | 0 | 7 |  |  |  | 0 | 0 | 0 | 725_ | SO 02.3_72_ | SO 02.3_ | 0 | 0 | 0 | 8e-05 | 0 | 0 | 0
433 | SO 02.3 | 55144221 | Baterie bidetová 055.00,Stojánková baterie s výpustí a sprškou | kus | 1 |  | 0 | 0 | 0 | 0.0018 | 0.0018 | RTS II / 2018 | 0 |  | 0 | 0 | 0 | 0 | 0 | 0 | 0 | SO 02.3 | 0 | 0 | 0 | 21 | 0 | 0 | 7 |  |  |  | 0 | 0 | 0 | 725_ | SO 02.3_72_ | SO 02.3_ | 0 | 0 | 0 | 0.0018 | 0 | 0 | 0
434 | SO 02.3 | 725823121RT1 | Baterie umyvadlová stoján. ruční, vč. otvír.odpadu | kus | 5 |  | 0 | 0 | 0 | 0.00085 | 0.00425 | RTS II / 2018 | 0 |  | 0 | 0 | 0 | 0 | 0 | 0 | 0 | SO 02.3 | 0 | 0 | 0 | 21 | 0 | 0 | 7 |  |  |  | 0 | 0 | 0 | 725_ | SO 02.3_72_ | SO 02.3_ | 0 | 0 | 0 | 0.00425 | 0 | 0 | 0
435 | SO 02.3 | 725810402R00 | Ventil rohový | ks | 74 |  | 0 | 0 | 0 | 0.00017 | 0.01258 | RTS II / 2018 | 0 |  | 0 | 0 | 0 | 0 | 0 | 0 | 0 | SO 02.3 | 0 | 0 | 0 | 21 | 0 | 0 | 7 |  |  |  | 0 | 0 | 0 | 725_ | SO 02.3_72_ | SO 02.3_ | 0 | 0 | 0 | 0.01258 | 0 | 0 | 0
436 | SO 02.3 | 953943111R00 | Osazení kovových předmětů do zdiva, 1 kg / kus | kus | 11 |  | 0 | 0 | 0 | 0.0117 | 0.1287 | RTS II / 2018 | 0 |  | 0 | 0 | 0 | 0 | 0 | 0 | 0 | SO 02.3 | 0 | 0 | 0 | 21 | 0 | 0 | 7 |  |  |  | 0 | 0 | 0 | 725_ | SO 02.3_72_ | SO 02.3_ | 0 | 0 | 0 | 0.1287 | 0 | 0 | 0
437 | SO 02.3 | 28349010 | Dvířka revizní plná SI 2020 rozměr 200x200 mm | kus | 11 |  | 0 | 0 | 0 | 0.0006 | 0.0066 | RTS II / 2018 | 0 |  | 0 | 0 | 0 | 0 | 0 | 0 | 0 | SO 02.3 | 0 | 0 | 0 | 21 | 0 | 0 | 7 |  |  |  | 0 | 0 | 0 | 725_ | SO 02.3_72_ | SO 02.3_ | 0 | 0 | 0 | 0.0066 | 0 | 0 | 0
438 | SO 02.3 | 953943112R00 | Osazení kovových předmětů do zdiva, 5 kg / kus | kus | 49 |  | 0 | 0 | 0 | 0.01638 | 0.80262 | RTS II / 2018 | 0 |  | 0 | 0 | 0 | 0 | 0 | 0 | 0 | SO 02.3 | 0 | 0 | 0 | 21 | 0 | 0 | 7 |  |  |  | 0 | 0 | 0 | 725_ | SO 02.3_72_ | SO 02.3_ | 0 | 0 | 0 | 0.80262 | 0 | 0 | 0
439 | SO 02.3 | 55149010 | Zásobník nerez na papírové ručníky SLZN 03 | kus | 19 |  | 0 | 0 | 0 | 0.002 | 0.038 | RTS II / 2018 | 0 |  | 0 | 0 | 0 | 0 | 0 | 0 | 0 | SO 02.3 | 0 | 0 | 0 | 21 | 0 | 0 | 7 |  |  |  | 0 | 0 | 0 | 725_ | SO 02.3_72_ | SO 02.3_ | 0 | 0 | 0 | 0.038 | 0 | 0 | 0
440 | SO 02.3 | 55149015 | Zásobník nerez na hygienické sáčky SLZN 29 | kus | 1 |  | 0 | 0 | 0 | 0.0008 | 0.0008 | RTS II / 2018 | 0 |  | 0 | 0 | 0 | 0 | 0 | 0 | 0 | SO 02.3 | 0 | 0 | 0 | 21 | 0 | 0 | 7 |  |  |  | 0 | 0 | 0 | 725_ | SO 02.3_72_ | SO 02.3_ | 0 | 0 | 0 | 0.0008 | 0 | 0 | 0
441 | SO 02.3 | 55149061 | Zrcadlo 80960 s kulatými rohy a fazetou 10 mm 60x80 cm(bude dle výběru) | kus | 29 |  | 0 | 0 | 0 | 0.002 | 0.058 | RTS II / 2018 | 0 |  | 0 | 0 | 0 | 0 | 0 | 0 | 0 | SO 02.3 | 0 | 0 | 0 | 21 | 0 | 0 | 7 |  |  |  | 0 | 0 | 0 | 725_ | SO 02.3_72_ | SO 02.3_ | 0 | 0 | 0 | 0.058 | 0 | 0 | 0
442 | SO 02.3 | 725299101R00 | Montáž koupelnových doplňků - mýdelníků, držáků ap | ks | 107 |  | 0 | 0 | 0 | 3e-05 | 0.00321 | RTS II / 2018 | 0 |  | 0 | 0 | 0 | 0 | 0 | 0 | 0 | SO 02.3 | 0 | 0 | 0 | 21 | 0 | 0 | 7 |  |  |  | 0 | 0 | 0 | 725_ | SO 02.3_72_ | SO 02.3_ | 0 | 0 | 0 | 0.00321 | 0 | 0 | 0
443 | SO 02.3 | 55149023 | Dávkovač tek. mýdla nerez SLZN 07 obsah 0,5 l | kus | 30 |  | 0 | 0 | 0 | 0.0005 | 0.015 | RTS II / 2018 | 0 |  | 0 | 0 | 0 | 0 | 0 | 0 | 0 | SO 02.3 | 0 | 0 | 0 | 21 | 0 | 0 | 7 |  |  |  | 0 | 0 | 0 | 725_ | SO 02.3_72_ | SO 02.3_ | 0 | 0 | 0 | 0.015 | 0 | 0 | 0
444 | SO 02.3 | 55149050 | Kartáč WC s nerez držákem univerzální SLZN 19 | kus | 15 |  | 0 | 0 | 0 | 0.0001 | 0.0015 | RTS II / 2018 | 0 |  | 0 | 0 | 0 | 0 | 0 | 0 | 0 | SO 02.3 | 0 | 0 | 0 | 21 | 0 | 0 | 7 |  |  |  | 0 | 0 | 0 | 725_ | SO 02.3_72_ | SO 02.3_ | 0 | 0 | 0 | 0.0015 | 0 | 0 | 0
445 | SO 02.3 | 55149001 | Zásobník nerez na toaletní papír SLZN 01 | kus | 15 |  | 0 | 0 | 0 | 0.002 | 0.03 | RTS II / 2018 | 0 |  | 0 | 0 | 0 | 0 | 0 | 0 | 0 | SO 02.3 | 0 | 0 | 0 | 21 | 0 | 0 | 7 |  |  |  | 0 | 0 | 0 | 725_ | SO 02.3_72_ | SO 02.3_ | 0 | 0 | 0 | 0.03 | 0 | 0 | 0
446 | SO 02.3 | 55149031 | Koš odpadkový nerezový SLZN 11 obsah 5 l | kus | 19 |  | 0 | 0 | 0 | 0.001 | 0.019 | RTS II / 2018 | 0 |  | 0 | 0 | 0 | 0 | 0 | 0 | 0 | SO 02.3 | 0 | 0 | 0 | 21 | 0 | 0 | 7 |  |  |  | 0 | 0 | 0 | 725_ | SO 02.3_72_ | SO 02.3_ | 0 | 0 | 0 | 0.019 | 0 | 0 | 0
447 | SO 02.3 | 55192761 | Věšáček na oděv dvojitý | kus | 28 |  | 0 | 0 | 0 | 0.00028 | 0.00784 | RTS II / 2018 | 0 |  | 0 | 0 | 0 | 0 | 0 | 0 | 0 | SO 02.3 | 0 | 0 | 0 | 21 | 0 | 0 | 7 |  |  |  | 0 | 0 | 0 | 725_ | SO 02.3_72_ | SO 02.3_ | 0 | 0 | 0 | 0.00784 | 0 | 0 | 0
448 | SO 02.3 | 725016125R00 | Pisoár odsávací pro školní hyg.prostory, ovládání autom, bílý | ks | 1 |  | 0 | 0 | 0 | 0.02055 | 0.02055 | RTS II / 2018 | 0 |  | 0 | 0 | 0 | 0 | 0 | 0 | 0 | SO 02.3 | 0 | 0 | 0 | 21 | 0 | 0 | 7 |  |  |  | 0 | 0 | 0 | 725_ | SO 02.3_72_ | SO 02.3_ | 0 | 0 | 0 | 0.02055 | 0 | 0 | 0
449 | SO 02.3 | 725016123R00 | Pisoár pro školní hyg.prostory, přívod svislý, bílý | ks | 2 |  | 0 | 0 | 0 | 0.02032 | 0.04064 | RTS II / 2018 | 0 |  | 0 | 0 | 0 | 0 | 0 | 0 | 0 | SO 02.3 | 0 | 0 | 0 | 21 | 0 | 0 | 7 |  |  |  | 0 | 0 | 0 | 725_ | SO 02.3_72_ | SO 02.3_ | 0 | 0 | 0 | 0.04064 | 0 | 0 | 0
450 | SO 02.3 | 725845111RT1 | Baterie sprchová nástěnná ruční, bez příslušenství | kus | 10 |  | 0 | 0 | 0 | 0.00152 | 0.0152 | RTS II / 2018 | 0 |  | 0 | 0 | 0 | 0 | 0 | 0 | 0 | SO 02.3 | 0 | 0 | 0 | 21 | 0 | 0 | 7 |  |  |  | 0 | 0 | 0 | 725_ | SO 02.3_72_ | SO 02.3_ | 0 | 0 | 0 | 0.0152 | 0 | 0 | 0
451 | SO 02.3 | 55145355 | Vývod sprchy stěnový 701.00 | kus | 10 |  | 0 | 0 | 0 | 0 | 0 | RTS II / 2018 | 0 |  | 0 | 0 | 0 | 0 | 0 | 0 | 0 | SO 02.3 | 0 | 0 | 0 | 21 | 0 | 0 | 7 |  |  |  | 0 | 0 | 0 | 725_ | SO 02.3_72_ | SO 02.3_ | 0 | 0 | 0 | 0 | 0 | 0 | 0
452 | SO 02.3 | 55145356 | Tyč sprchová 60 cm 972.00 | kus | 10 |  | 0 | 0 | 0 | 0 | 0 | RTS II / 2018 | 0 |  | 0 | 0 | 0 | 0 | 0 | 0 | 0 | SO 02.3 | 0 | 0 | 0 | 21 | 0 | 0 | 7 |  |  |  | 0 | 0 | 0 | 725_ | SO 02.3_72_ | SO 02.3_ | 0 | 0 | 0 | 0 | 0 | 0 | 0
453 | SO 02.3 | 55145351 | Růžice sprchová kulatá, 5 funkcí d 108 mm 952.00 | kus | 10 |  | 0 | 0 | 0 | 0 | 0 | RTS II / 2018 | 0 |  | 0 | 0 | 0 | 0 | 0 | 0 | 0 | SO 02.3 | 0 | 0 | 0 | 21 | 0 | 0 | 7 |  |  |  | 0 | 0 | 0 | 725_ | SO 02.3_72_ | SO 02.3_ | 0 | 0 | 0 | 0 | 0 | 0 | 0
454 | SO 02.3 | 55145354 | Držák plast 610.00 | kus | 10 |  | 0 | 0 | 0 | 0 | 0 | RTS II / 2018 | 0 |  | 0 | 0 | 0 | 0 | 0 | 0 | 0 | SO 02.3 | 0 | 0 | 0 | 21 | 0 | 0 | 7 |  |  |  | 0 | 0 | 0 | 725_ | SO 02.3_72_ | SO 02.3_ | 0 | 0 | 0 | 0 | 0 | 0 | 0
455 | SO 02.3 | 766812113R00 | Montáž kuchyňských linek dřevěných linek š.do 1,8m | kus | 1 |  | 0 | 0 | 0 | 0 | 0 | RTS II / 2018 | 0 |  | 0 | 0 | 0 | 0 | 0 | 0 | 0 | SO 02.3 | 0 | 0 | 0 | 21 | 0 | 0 | 7 |  |  |  | 0 | 0 | 0 | 725_ | SO 02.3_72_ | SO 02.3_ | 0 | 0 | 0 | 0 | 0 | 0 | 0
456 | SO 02.3 | 766812111R00 | Montáž kuchyňských linek dřevěných linek š.do 1,2m | kus | 1 |  | 0 | 0 | 0 | 0 | 0 | RTS II / 2018 | 0 |  | 0 | 0 | 0 | 0 | 0 | 0 | 0 | SO 02.3 | 0 | 0 | 0 | 21 | 0 | 0 | 7 |  |  |  | 0 | 0 | 0 | 725_ | SO 02.3_72_ | SO 02.3_ | 0 | 0 | 0 | 0 | 0 | 0 | 0
457 | SO 02.3 | 61581622.A | Linka kuchyňská atypická 180 cm-zbývající skříňky linky | soubor | 1 |  | 0 | 0 | 0 | 0.122 | 0.122 | RTS II / 2018 | 0 |  | 0 | 0 | 0 | 0 | 0 | 0 | 0 | SO 02.3 | 0 | 0 | 0 | 21 | 0 | 0 | 7 |  |  |  | 0 | 0 | 0 | 725_ | SO 02.3_72_ | SO 02.3_ | 0 | 0 | 0 | 0.122 | 0 | 0 | 0
458 | SO 02.3 | 61581620 | Linka kuchyňská atypická hrany ABS - skříňka pro dřez linky 120 cm | soubor | 1 |  | 0 | 0 | 0 | 0.105 | 0.105 | RTS II / 2018 | 0 |  | 0 | 0 | 0 | 0 | 0 | 0 | 0 | SO 02.3 | 0 | 0 | 0 | 21 | 0 | 0 | 7 |  |  |  | 0 | 0 | 0 | 725_ | SO 02.3_72_ | SO 02.3_ | 0 | 0 | 0 | 0.105 | 0 | 0 | 0
459 | SO 02.3 | 725319101R00 | Montáž dřezů jednoduchých | ks | 1 |  | 0 | 0 | 0 | 0.00072 | 0.00072 | RTS II / 2018 | 0 |  | 0 | 0 | 0 | 0 | 0 | 0 | 0 | SO 02.3 | 0 | 0 | 0 | 21 | 0 | 0 | 7 |  |  |  | 0 | 0 | 0 | 725_ | SO 02.3_72_ | SO 02.3_ | 0 | 0 | 0 | 0.00072 | 0 | 0 | 0
460 | SO 02.3 | 55231350 | Dřez kuchyňský nerez s odkapovou plochou | kus | 1 |  | 0 | 0 | 0 | 0.0087 | 0.0087 | RTS II / 2018 | 0 |  | 0 | 0 | 0 | 0 | 0 | 0 | 0 | SO 02.3 | 0 | 0 | 0 | 21 | 0 | 0 | 7 |  |  |  | 0 | 0 | 0 | 725_ | SO 02.3_72_ | SO 02.3_ | 0 | 0 | 0 | 0.0087 | 0 | 0 | 0
461 | SO 02.3 | 725823134RT1 | Baterie dřezová stojánková ruční s výsuv. sprchou | kus | 1 |  | 0 | 0 | 0 | 0.00164 | 0.00164 | RTS II / 2018 | 0 |  | 0 | 0 | 0 | 0 | 0 | 0 | 0 | SO 02.3 | 0 | 0 | 0 | 21 | 0 | 0 | 7 |  |  |  | 0 | 0 | 0 | 725_ | SO 02.3_72_ | SO 02.3_ | 0 | 0 | 0 | 0.00164 | 0 | 0 | 0
462 | SO 02.3 | 725291146R00 | Madlo dvojité sklopné nerez dl. 852 mm pro ZTP | ks | 7 |  | 0 | 0 | 0 | 0.0022 | 0.0154 | RTS II / 2018 | 0 |  | 0 | 0 | 0 | 0 | 0 | 0 | 0 | SO 02.3 | 0 | 0 | 0 | 21 | 0 | 0 | 7 |  |  |  | 0 | 0 | 0 | 725_ | SO 02.3_72_ | SO 02.3_ | 0 | 0 | 0 | 0.0154 | 0 | 0 | 0
463 | SO 02.3 | 725291142R00 | Madlo dvojité pevné nerez dl. 844 mm pro ZTP | ks | 7 |  | 0 | 0 | 0 | 0.002 | 0.014 | RTS II / 2018 | 0 |  | 0 | 0 | 0 | 0 | 0 | 0 | 0 | SO 02.3 | 0 | 0 | 0 | 21 | 0 | 0 | 7 |  |  |  | 0 | 0 | 0 | 725_ | SO 02.3_72_ | SO 02.3_ | 0 | 0 | 0 | 0.014 | 0 | 0 | 0
464 | SO 02.3 | 725291141R00 | Madlo dvojité pevné nerez dl. 564 mm pro ZTP | ks | 10 |  | 0 | 0 | 0 | 0.0018 | 0.018 | RTS II / 2018 | 0 |  | 0 | 0 | 0 | 0 | 0 | 0 | 0 | SO 02.3 | 0 | 0 | 0 | 21 | 0 | 0 | 7 |  |  |  | 0 | 0 | 0 | 725_ | SO 02.3_72_ | SO 02.3_ | 0 | 0 | 0 | 0.018 | 0 | 0 | 0
465 | SO 02.3 | 998725102R00 | Přesun hmot pro zařizovací předměty, výšky do 12 m | t | 2.35 |  | 0 | 0 | 0 | 0 | 0 | RTS II / 2018 | 0 |  | 0 | 0 | 0 | 0 | 0 | 0 | 0 | SO 02.3 | 0 | 0 | 0 | 21 | 0 | 0 | 5 |  |  |  | 0 | 0 | 0 | 725_ | SO 02.3_72_ | SO 02.3_ | 0 | 0 | 0 | 0 | 0 | 0 | 0
| SO 02.3 | 726 | Instalační prefabrikáty |  |  |  | 0 | 0 | 0 |  | 0.6899 | [10 empty] | SO 02.3 | [7 empty] | 0 | 0 | 0
466 | SO 02.3 | 953943113R00 | Osazení kovových předmětů do zdiva, 15 kg / kus | kus | 16 |  | 0 | 0 | 0 | 0.0234 | 0.3744 | RTS II / 2018 | 0 |  | 0 | 0 | 0 | 0 | 0 | 0 | 0 | SO 02.3 | 0 | 0 | 0 | 21 | 0 | 0 | 7 |  |  |  | 0 | 0 | 0 | 726_ | SO 02.3_72_ | SO 02.3_ | 0 | 0 | 0 | 0.3744 | 0 | 0 | 0
467 | SO 02.3 | 726211312R00 | Modul-umyvadlo ZTP, h 82/98 cm | ks | 5 |  | 0 | 0 | 0 | 0.01 | 0.05 | RTS II / 2018 | 0 |  | 0 | 0 | 0 | 0 | 0 | 0 | 0 | SO 02.3 | 0 | 0 | 0 | 21 | 0 | 0 | 7 |  |  |  | 0 | 0 | 0 | 726_ | SO 02.3_72_ | SO 02.3_ | 0 | 0 | 0 | 0.05 | 0 | 0 | 0
468 | SO 02.3 | 726212321R00 | Modul-PRO WC SYSTEM, pro závěsné WC | ks | 10 |  | 0 | 0 | 0 | 0.018 | 0.18 | RTS II / 2018 | 0 |  | 0 | 0 | 0 | 0 | 0 | 0 | 0 | SO 02.3 | 0 | 0 | 0 | 21 | 0 | 0 | 7 |  |  |  | 0 | 0 | 0 | 726_ | SO 02.3_72_ | SO 02.3_ | 0 | 0 | 0 | 0.18 | 0 | 0 | 0
469 | SO 02.3 | 726211331R00 | Modul-WC ZTP, h 112 cm | ks | 5 |  | 0 | 0 | 0 | 0.0145 | 0.0725 | RTS II / 2018 | 0 |  | 0 | 0 | 0 | 0 | 0 | 0 | 0 | SO 02.3 | 0 | 0 | 0 | 21 | 0 | 0 | 7 |  |  |  | 0 | 0 | 0 | 726_ | SO 02.3_72_ | SO 02.3_ | 0 | 0 | 0 | 0.0725 | 0 | 0 | 0
470 | SO 02.3 | 726211363R00 | Modul-bidet | ks | 1 |  | 0 | 0 | 0 | 0.013 | 0.013 | RTS II / 2018 | 0 |  | 0 | 0 | 0 | 0 | 0 | 0 | 0 | SO 02.3 | 0 | 0 | 0 | 21 | 0 | 0 | 7 |  |  |  | 0 | 0 | 0 | 726_ | SO 02.3_72_ | SO 02.3_ | 0 | 0 | 0 | 0.013 | 0 | 0 | 0
471 | SO 02.3 | 998726122R00 | Přesun hmot pro předstěnové systémy, výšky do 12 m | t | 0.69 |  | 0 | 0 | 0 | 0 | 0 | RTS II / 2018 | 0 |  | 0 | 0 | 0 | 0 | 0 | 0 | 0 | SO 02.3 | 0 | 0 | 0 | 21 | 0 | 0 | 5 |  |  |  | 0 | 0 | 0 | 726_ | SO 02.3_72_ | SO 02.3_ | 0 | 0 | 0 | 0 | 0 | 0 | 0
| SO 02.3 | 728 | Vzduchotechnika |  |  |  | 0 | 0 | 0 |  | 3.1491 | [10 empty] | SO 02.3 | [7 empty] | 0 | 0 | 0
472 | SO 02.3 | 711767588R00 | Opracování prostupů na plášť. troubu, D do 200 mm -stáv.větrácí potrubí stěcha/fasáda | kus | 7 |  | 0 | 0 | 0 | 0.00437 | 0.03059 | RTS II / 2018 | 0 |  | 0 | 0 | 0 | 0 | 0 | 0 | 0 | SO 02.3 | 0 | 0 | 0 | 21 | 0 | 0 | 7 |  |  |  | 0 | 0 | 0 | 728_ | SO 02.3_72_ | SO 02.3_ | 0 | 0 | 0 | 0.03059 | 0 | 0 | 0
473 | SO 02.3 | 728616212R00 | Mtž ventilátoru diagon. nízkotl. potrub.do d 200mm | kus | 7 |  | 0 | 0 | 0 | 0 | 0 | RTS II / 2018 | 0 |  | 0 | 0 | 0 | 0 | 0 | 0 | 0 | SO 02.3 | 0 | 0 | 0 | 21 | 0 | 0 | 7 |  |  |  | 0 | 0 | 0 | 728_ | SO 02.3_72_ | SO 02.3_ | 0 | 0 | 0 | 0 | 0 | 0 | 0
474 | SO 02.3 | 42912010 | Ventilátor rad.nízkotlaký do hyg.prostor kompletní pro objekty | kus | 5 |  | 0 | 0 | 0 | 0.01 | 0.05 | RTS II / 2018 | 0 |  | 0 | 0 | 0 | 0 | 0 | 0 | 0 | SO 02.3 | 0 | 0 | 0 | 21 | 0 | 0 | 7 |  |  |  | 0 | 0 | 0 | 728_ | SO 02.3_72_ | SO 02.3_ | 0 | 0 | 0 | 0.05 | 0 | 0 | 0
475 | SO 02.3 | 42912012 | Ventilátor rad.nízkotlaký do hyg.prostor kompletní pro objekt 2F | kus | 2 |  | 0 | 0 | 0 | 0.044 | 0.088 | RTS II / 2018 | 0 |  | 0 | 0 | 0 | 0 | 0 | 0 | 0 | SO 02.3 | 0 | 0 | 0 | 21 | 0 | 0 | 7 |  |  |  | 0 | 0 | 0 | 728_ | SO 02.3_72_ | SO 02.3_ | 0 | 0 | 0 | 0.088 | 0 | 0 | 0
476 | SO 02.3 | 728112112R00 | Montáž potrubí plechového kruhového do d 200 mm | m | 64.4 |  | 0 | 0 | 0 | 0 | 0 | RTS II / 2018 | 0 |  | 0 | 0 | 0 | 0 | 0 | 0 | 0 | SO 02.3 | 0 | 0 | 0 | 21 | 0 | 0 | 7 |  |  |  | 0 | 0 | 0 | 728_ | SO 02.3_72_ | SO 02.3_ | 0 | 0 | 0 | 0 | 0 | 0 | 0
477 | SO 02.3 | 42981292 | Trouba spirálně vynutá d 160 délka 1000 mm pozinkovaná | kus | 32.9 |  | 0 | 0 | 0 | 0.00265 | 0.087185 | RTS II / 2018 | 0 |  | 0 | 0 | 0 | 0 | 0 | 0 | 0 | SO 02.3 | 0 | 0 | 0 | 21 | 0 | 0 | 7 |  |  |  | 0 | 0 | 0 | 728_ | SO 02.3_72_ | SO 02.3_ | 0 | 0 | 0 | 0.087185 | 0 | 0 | 0
478 | SO 02.3 | 42981281 | Trouba spirálně točená d 125 délka 1000 mm pozinkovaná | kus | 30.5 |  | 0 | 0 | 0 | 0.00205 | 0.062525 | RTS II / 2018 | 0 |  | 0 | 0 | 0 | 0 | 0 | 0 | 0 | SO 02.3 | 0 | 0 | 0 | 21 | 0 | 0 | 7 |  |  |  | 0 | 0 | 0 | 728_ | SO 02.3_72_ | SO 02.3_ | 0 | 0 | 0 | 0.062525 | 0 | 0 | 0
479 | SO 02.3 | 728212512R00 | Montáž spojky plechové kruhové do d 200 mm | kus | 10 |  | 0 | 0 | 0 | 0 | 0 | RTS II / 2018 | 0 |  | 0 | 0 | 0 | 0 | 0 | 0 | 0 | SO 02.3 | 0 | 0 | 0 | 21 | 0 | 0 | 7 |  |  |  | 0 | 0 | 0 | 728_ | SO 02.3_72_ | SO 02.3_ | 0 | 0 | 0 | 0 | 0 | 0 | 0
480 | SO 02.3 | 4298150104 | Hadice ohebná 150/1, délka 1 m | kus | 5 |  | 0 | 0 | 0 | 0.0003 | 0.0015 | RTS II / 2018 | 0 |  | 0 | 0 | 0 | 0 | 0 | 0 | 0 | SO 02.3 | 0 | 0 | 0 | 21 | 0 | 0 | 7 |  |  |  | 0 | 0 | 0 | 728_ | SO 02.3_72_ | SO 02.3_ | 0 | 0 | 0 | 0.0015 | 0 | 0 | 0
481 | SO 02.3 | 728212112R00 | Montáž oblouku plechového kruhového do d 200 mm | kus | 20 |  | 0 | 0 | 0 | 0 | 0 | RTS II / 2018 | 0 |  | 0 | 0 | 0 | 0 | 0 | 0 | 0 | SO 02.3 | 0 | 0 | 0 | 21 | 0 | 0 | 7 |  |  |  | 0 | 0 | 0 | 728_ | SO 02.3_72_ | SO 02.3_ | 0 | 0 | 0 | 0 | 0 | 0 | 0
482 | SO 02.3 | 429822003 | Oblouk segmentový 90°, d 125 mm Pz plech | kus | 20 |  | 0 | 0 | 0 | 0.0007 | 0.014 | RTS II / 2018 | 0 |  | 0 | 0 | 0 | 0 | 0 | 0 | 0 | SO 02.3 | 0 | 0 | 0 | 21 | 0 | 0 | 7 |  |  |  | 0 | 0 | 0 | 728_ | SO 02.3_72_ | SO 02.3_ | 0 | 0 | 0 | 0.014 | 0 | 0 | 0
483 | SO 02.3 | 728411541R00 | Mtž větrací mřížky na kruhové potrubí D do 200 mm | kus | 24 |  | 0 | 0 | 0 | 0 | 0 | RTS II / 2018 | 0 |  | 0 | 0 | 0 | 0 | 0 | 0 | 0 | SO 02.3 | 0 | 0 | 0 | 21 | 0 | 0 | 7 |  |  |  | 0 | 0 | 0 | 728_ | SO 02.3_72_ | SO 02.3_ | 0 | 0 | 0 | 0 | 0 | 0 | 0
484 | SO 02.3 | 42972741 | Mřížka kruhová pr.125 na konec potrubí,(krycí stropní pro hyg.prostory) | kus | 24 |  | 0 | 0 | 0 | 0.0004 | 0.0096 | RTS II / 2018 | 0 |  | 0 | 0 | 0 | 0 | 0 | 0 | 0 | SO 02.3 | 0 | 0 | 0 | 21 | 0 | 0 | 7 |  |  |  | 0 | 0 | 0 | 728_ | SO 02.3_72_ | SO 02.3_ | 0 | 0 | 0 | 0.0096 | 0 | 0 | 0
485 | SO 02.3 | 728415122R00 | Montáž mřížky větrací nebo ventilační do d 200 mm | kus | 5 |  | 0 | 0 | 0 | 0 | 0 | RTS II / 2018 | 0 |  | 0 | 0 | 0 | 0 | 0 | 0 | 0 | SO 02.3 | 0 | 0 | 0 | 21 | 0 | 0 | 7 |  |  |  | 0 | 0 | 0 | 728_ | SO 02.3_72_ | SO 02.3_ | 0 | 0 | 0 | 0 | 0 | 0 | 0
486 | SO 02.3 | 42972761 | Mřížka kruhová pr.160, do zdiva (protidešťová samotížná žaluzie se siťkou proti hmyzu) | kus | 5 |  | 0 | 0 | 0 | 0.0009 | 0.0045 | RTS II / 2018 | 0 |  | 0 | 0 | 0 | 0 | 0 | 0 | 0 | SO 02.3 | 0 | 0 | 0 | 21 | 0 | 0 | 7 |  |  |  | 0 | 0 | 0 | 728_ | SO 02.3_72_ | SO 02.3_ | 0 | 0 | 0 | 0.0045 | 0 | 0 | 0
487 | SO 02.3 | 728212312R00 | Montáž odbočky plechové kruhové do d 200 mm | kus | 21 |  | 0 | 0 | 0 | 0 | 0 | RTS II / 2018 | 0 |  | 0 | 0 | 0 | 0 | 0 | 0 | 0 | SO 02.3 | 0 | 0 | 0 | 21 | 0 | 0 | 7 |  |  |  | 0 | 0 | 0 | 728_ | SO 02.3_72_ | SO 02.3_ | 0 | 0 | 0 | 0 | 0 | 0 | 0
488 | SO 02.3 | 429823012 | Rozbočka T 90 ° d = 160 mm, d1 = 125 mm, Pz plech | kus | 21 |  | 0 | 0 | 0 | 0.0012 | 0.0252 | RTS II / 2018 | 0 |  | 0 | 0 | 0 | 0 | 0 | 0 | 0 | SO 02.3 | 0 | 0 | 0 | 21 | 0 | 0 | 7 |  |  |  | 0 | 0 | 0 | 728_ | SO 02.3_72_ | SO 02.3_ | 0 | 0 | 0 | 0.0252 | 0 | 0 | 0
489 | SO 02.3 | 728212412R00 | Montáž klapky plechové kruhové do d 200 mm | kus | 24 |  | 0 | 0 | 0 | 0 | 0 | RTS II / 2018 | 0 |  | 0 | 0 | 0 | 0 | 0 | 0 | 0 | SO 02.3 | 0 | 0 | 0 | 21 | 0 | 0 | 7 |  |  |  | 0 | 0 | 0 | 728_ | SO 02.3_72_ | SO 02.3_ | 0 | 0 | 0 | 0 | 0 | 0 | 0
490 | SO 02.3 | 429717513 | Klapka regulační kruhová RKKM pr.125 na | kus | 24 |  | 0 | 0 | 0 | 0.0012 | 0.0288 | RTS II / 2018 | 0 |  | 0 | 0 | 0 | 0 | 0 | 0 | 0 | SO 02.3 | 0 | 0 | 0 | 21 | 0 | 0 | 7 |  |  |  | 0 | 0 | 0 | 728_ | SO 02.3_72_ | SO 02.3_ | 0 | 0 | 0 | 0.0288 | 0 | 0 | 0
491 | SO 02.3 | 767995101R00 | Výroba a montáž kov. atypických konstr. do 5 kg | kg | 67 |  | 0 | 0 | 0 | 6e-05 | 0.00402 | RTS II / 2018 | 0 |  | 0 | 0 | 0 | 0 | 0 | 0 | 0 | SO 02.3 | 0 | 0 | 0 | 21 | 0 | 0 | 7 |  |  |  | 0 | 0 | 0 | 728_ | SO 02.3_72_ | SO 02.3_ | 0 | 0 | 0 | 0.00402 | 0 | 0 | 0
492 | SO 02.3 | 55399994 | Kotvy, úhelníky apod.atypické výrobky Pz | kg | 67 |  | 0 | 0 | 0 | 0.001 | 0.067 | RTS II / 2018 | 0 |  | 0 | 0 | 0 | 0 | 0 | 0 | 0 | SO 02.3 | 0 | 0 | 0 | 21 | 0 | 0 | 7 |  |  |  | 0 | 0 | 0 | 728_ | SO 02.3_72_ | SO 02.3_ | 0 | 0 | 0 | 0.067 | 0 | 0 | 0
493 | SO 02.3 | 622300042RAF | KZS s miner.vatou, plocha s otvory, budovy nad 6 m-zapravení zateplení kolem potrubí | m2 | 1.25 |  | 0 | 0 | 0 | 0.05889 | 0.073612 | RTS II / 2018 | 0 |  | 0 | 0 | 0 | 0 | 0 | 0 | 0 | SO 02.3 | 0 | 0 | 0 | 21 | 0 | 0 | 7 |  |  |  | 0 | 0 | 0 | 728_ | SO 02.3_72_ | SO 02.3_ | 0 | 0 | 0 | 0.073612 | 0 | 0 | 0
494 | SO 02.3 | 713492417R00 | Izolace potrubí 1stranně matrací | m2 | 29.163 |  | 0 | 0 | 0 | 0 | 0 | RTS II / 2018 | 0 |  | 0 | 0 | 0 | 0 | 0 | 0 | 0 | SO 02.3 | 0 | 0 | 0 | 21 | 0 | 0 | 7 |  |  |  | 0 | 0 | 0 | 728_ | SO 02.3_72_ | SO 02.3_ | 0 | 0 | 0 | 0 | 0 | 0 | 0
495 | SO 02.3 | 631434217 | Pouzdro potrubní AluR 133/30 mm, pouzdra vyráběná vinutím z nehořlavé minerální vlny na povrchu opatřené fólií s aluminiovou vrstvou | m | 33.55 |  | 0 | 0 | 0 | 0.00135 | 0.045292 | RTS II / 2018 | 0 |  | 0 | 0 | 0 | 0 | 0 | 0 | 0 | SO 02.3 | 0 | 0 | 0 | 21 | 0 | 0 | 7 |  |  |  | 0 | 0 | 0 | 728_ | SO 02.3_72_ | SO 02.3_ | 0 | 0 | 0 | 0.045292 | 0 | 0 | 0
496 | SO 02.3 | 631434219 | Pouzdro potrubní AluR 159/30 mm, pouzdra vyráběná vinutím z nehořlavé minerální vlny na povrchu opatřené fólií s aluminiovou vrstvou | m | 36.19 |  | 0 | 0 | 0 | 0.00159 | 0.057542 | RTS II / 2018 | 0 |  | 0 | 0 | 0 | 0 | 0 | 0 | 0 | SO 02.3 | 0 | 0 | 0 | 21 | 0 | 0 | 7 |  |  |  | 0 | 0 | 0 | 728_ | SO 02.3_72_ | SO 02.3_ | 0 | 0 | 0 | 0.057542 | 0 | 0 | 0
497 | SO 02.3 | 941940031RAA | Lešení lehké fasádní, š. 1 m, výška do 10 m,montáž, demontáž, doprava, pronájem 1 měsíc | m2 | 89.25 |  | 0 | 0 | 0 | 0.01923 | 1.7163 | RTS II / 2018 | 0 |  | 0 | 0 | 0 | 0 | 0 | 0 | 0 | SO 02.3 | 0 | 0 | 0 | 21 | 0 | 0 | 7 |  |  |  | 0 | 0 | 0 | 728_ | SO 02.3_72_ | SO 02.3_ | 0 | 0 | 0 | 1.7163 | 0 | 0 | 0
498 | SO 02.3 | 941955003R00 | Lešení lehké pomocné, výška podlahy do 2,5 m | m2 | 128.8 |  | 0 | 0 | 0 | 0.00592 | 0.7625 | RTS II / 2018 | 0 |  | 0 | 0 | 0 | 0 | 0 | 0 | 0 | SO 02.3 | 0 | 0 | 0 | 21 | 0 | 0 | 7 |  |  |  | 0 | 0 | 0 | 728_ | SO 02.3_72_ | SO 02.3_ | 0 | 0 | 0 | 0.7625 | 0 | 0 | 0
499 | SO 02.3 | 342265191R00 | Příplatek za otvor v podhledu podkroví pl. 0,25 m2 | kus | 20 |  | 0 | 0 | 0 | 0 | 0 | RTS II / 2018 | 0 |  | 0 | 0 | 0 | 0 | 0 | 0 | 0 | SO 02.3 | 0 | 0 | 0 | 21 | 0 | 0 | 7 |  |  |  | 0 | 0 | 0 | 728_ | SO 02.3_72_ | SO 02.3_ | 0 | 0 | 0 | 0 | 0 | 0 | 0
500 | SO 02.3 | 728112113R00 | Montáž potrubí plechového kruhového do d 300 mm | m | 7 |  | 0 | 0 | 0 | 0 | 0 | RTS II / 2018 | 0 |  | 0 | 0 | 0 | 0 | 0 | 0 | 0 | SO 02.3 | 0 | 0 | 0 | 21 | 0 | 0 | 7 |  |  |  | 0 | 0 | 0 | 728_ | SO 02.3_72_ | SO 02.3_ | 0 | 0 | 0 | 0 | 0 | 0 | 0
501 | SO 02.3 | 42981314 | Trouba spirálně vinutá d 250 délka 1000 mm pozinkovaná | kus | 5 |  | 0 | 0 | 0 | 0.0042 | 0.021 | RTS II / 2018 | 0 |  | 0 | 0 | 0 | 0 | 0 | 0 | 0 | SO 02.3 | 0 | 0 | 0 | 21 | 0 | 0 | 7 |  |  |  | 0 | 0 | 0 | 728_ | SO 02.3_72_ | SO 02.3_ | 0 | 0 | 0 | 0.021 | 0 | 0 | 0
502 | SO 02.3 | 4298150107 | Hadice ohebná Semivac 250/5, délka 5 m | kus | 1 |  | 0 | 0 | 0 | 0 | 0 | RTS II / 2018 | 0 |  | 0 | 0 | 0 | 0 | 0 | 0 | 0 | SO 02.3 | 0 | 0 | 0 | 21 | 0 | 0 | 7 |  |  |  | 0 | 0 | 0 | 728_ | SO 02.3_72_ | SO 02.3_ | 0 | 0 | 0 | 0 | 0 | 0 | 0
503 | SO 02.3 | 998728102R00 | Přesun hmot pro vzduchotechniku, výšky do 12 m | t | 3.149 |  | 0 | 0 | 0 | 0 | 0 | RTS II / 2018 | 0 |  | 0 | 0 | 0 | 0 | 0 | 0 | 0 | SO 02.3 | 0 | 0 | 0 | 21 | 0 | 0 | 5 |  |  |  | 0 | 0 | 0 | 728_ | SO 02.3_72_ | SO 02.3_ | 0 | 0 | 0 | 0 | 0 | 0 | 0
| SO 02.3 | 97 | Prorážení otvorů a ostatní bourací práce |  |  |  | 0 | 0 | 0 |  | 5.1527 | [10 empty] | SO 02.3 | [7 empty] | 0 | 0 | 0
504 | SO 02.3 | 971033351R00 | Vybourání otv. zeď cihel. pl.0,09 m2, tl.45cm, MVC | kus | 5 |  | 0 | 0 | 0 | 0.07533 | 0.37665 | RTS II / 2018 | 0 |  | 0 | 0 | 0 | 0 | 0 | 0 | 0 | SO 02.3 | 0 | 0 | 0 | 21 | 0 | 0 | 1 |  |  |  | 0 | 0 | 0 | 97_ | SO 02.3_9_ | SO 02.3_ | 0 | 0 | 0 | 0.37665 | 0 | 0 | 0
505 | SO 02.3 | 965042131RT2 | Bourání mazanin betonových tl. 10 cm, pl. 4 m2 | m3 | 0.42 |  | 0 | 0 | 0 | 2.2 | 0.924 | RTS II / 2018 | 0 |  | 0 | 0 | 0 | 0 | 0 | 0 | 0 | SO 02.3 | 0 | 0 | 0 | 21 | 0 | 0 | 1 |  |  |  | 0 | 0 | 0 | 97_ | SO 02.3_9_ | SO 02.3_ | 0 | 0 | 0 | 0.924 | 0 | 0 | 0
506 | SO 02.3 | 919735123R00 | Řezání stávajícího betonového tl. 10 - 15 cm | m | 14 |  | 0 | 0 | 0 | 0 | 0 | RTS II / 2018 | 0 |  | 0 | 0 | 0 | 0 | 0 | 0 | 0 | SO 02.3 | 0 | 0 | 0 | 21 | 0 | 0 | 1 |  |  |  | 0 | 0 | 0 | 97_ | SO 02.3_9_ | SO 02.3_ | 0 | 0 | 0 | 0 | 0 | 0 | 0
507 | SO 02.3 | 971033331R00 | Vybourání otv. zeď cihel. pl.0,09 m2, tl.15cm, MVC | kus | 98 |  | 0 | 0 | 0 | 0.02534 | 2.4833 | RTS II / 2018 | 0 |  | 0 | 0 | 0 | 0 | 0 | 0 | 0 | SO 02.3 | 0 | 0 | 0 | 21 | 0 | 0 | 1 |  |  |  | 0 | 0 | 0 | 97_ | SO 02.3_9_ | SO 02.3_ | 0 | 0 | 0 | 2.4833 | 0 | 0 | 0
508 | SO 02.3 | 974031132R00 | Vysekání rýh ve zdi cihelné 5 x 7 cm | m | 210.9 |  | 0 | 0 | 0 | 0.00649 | 1.3687 | RTS II / 2018 | 0 |  | 0 | 0 | 0 | 0 | 0 | 0 | 0 | SO 02.3 | 0 | 0 | 0 | 21 | 0 | 0 | 1 |  |  |  | 0 | 0 | 0 | 97_ | SO 02.3_9_ | SO 02.3_ | 0 | 0 | 0 | 1.3687 | 0 | 0 | 0
| SO 02.3 | S | Přesuny sutí |  |  |  | 0 | 0 | 0 |  | 0 | [10 empty] | SO 02.3 | [7 empty] | 0 | 0 | 0
509 | SO 02.3 | 979011111R00 | Svislá doprava suti a vybour. hmot za 2.NP a 1.PP | t | 1.718 |  | 0 | 0 | 0 | 0 | 0 | RTS II / 2018 | 0 |  | 0 | 0 | 0 | 0 | 0 | 0 | 0 | SO 02.3 | 0 | 0 | 0 | 21 | 0 | 0 | 5 |  |  |  | 0 | 0 | 0 | S_ | SO 02.3_9_ | SO 02.3_ | 0 | 0 | 0 | 0 | 0 | 0 | 0
510 | SO 02.3 | 979011121R00 | Příplatek za každé další podlaží | t | 1.718 |  | 0 | 0 | 0 | 0 | 0 | RTS II / 2018 | 0 |  | 0 | 0 | 0 | 0 | 0 | 0 | 0 | SO 02.3 | 0 | 0 | 0 | 21 | 0 | 0 | 5 |  |  |  | 0 | 0 | 0 | S_ | SO 02.3_9_ | SO 02.3_ | 0 | 0 | 0 | 0 | 0 | 0 | 0
511 | SO 02.3 | 979082111R00 | Vnitrostaveništní doprava suti do 10 m | t | 5.153 |  | 0 | 0 | 0 | 0 | 0 | RTS II / 2018 | 0 |  | 0 | 0 | 0 | 0 | 0 | 0 | 0 | SO 02.3 | 0 | 0 | 0 | 21 | 0 | 0 | 5 |  |  |  | 0 | 0 | 0 | S_ | SO 02.3_9_ | SO 02.3_ | 0 | 0 | 0 | 0 | 0 | 0 | 0
512 | SO 02.3 | 979082121R00 | Příplatek k vnitrost. dopravě suti za dalších 5 m | t | 10.305 |  | 0 | 0 | 0 | 0 | 0 | RTS II / 2018 | 0 |  | 0 | 0 | 0 | 0 | 0 | 0 | 0 | SO 02.3 | 0 | 0 | 0 | 21 | 0 | 0 | 5 |  |  |  | 0 | 0 | 0 | S_ | SO 02.3_9_ | SO 02.3_ | 0 | 0 | 0 | 0 | 0 | 0 | 0
513 | SO 02.3 | 979081111R00 | Odvoz suti a vybour. hmot na skládku do 1 km | t | 5.153 |  | 0 | 0 | 0 | 0 | 0 | RTS II / 2018 | 0 |  | 0 | 0 | 0 | 0 | 0 | 0 | 0 | SO 02.3 | 0 | 0 | 0 | 21 | 0 | 0 | 5 |  |  |  | 0 | 0 | 0 | S_ | SO 02.3_9_ | SO 02.3_ | 0 | 0 | 0 | 0 | 0 | 0 | 0
514 | SO 02.3 | 979081121R00 | Příplatek k odvozu za každý další 1 km | t | 51.527 |  | 0 | 0 | 0 | 0 | 0 | RTS II / 2018 | 0 |  | 0 | 0 | 0 | 0 | 0 | 0 | 0 | SO 02.3 | 0 | 0 | 0 | 21 | 0 | 0 | 5 |  |  |  | 0 | 0 | 0 | S_ | SO 02.3_9_ | SO 02.3_ | 0 | 0 | 0 | 0 | 0 | 0 | 0
515 | SO 02.3 | 979990001R00 | Poplatek za skládku stavební suti | t | 5.153 |  | 0 | 0 | 0 | 0 | 0 | RTS II / 2018 | 0 |  | 0 | 0 | 0 | 0 | 0 | 0 | 0 | SO 02.3 | 0 | 0 | 0 | 21 | 0 | 0 | 5 |  |  |  | 0 | 0 | 0 | S_ | SO 02.3_9_ | SO 02.3_ | 0 | 0 | 0 | 0 | 0 | 0 | 0
| SO 02.4 |  | Přípravné a bourací práce pro ostatní hyg. bloky |  |  |  | 0 | 0 | 0 |  | 91.8986
| SO 02.4 | 722 | Vnitřní vodovod |  |  |  | 0 | 0 | 0 |  | 0.21369 | [10 empty] | SO 02.4 | [7 empty] | 0 | 0 | 0
516 | SO 02.4 | 722130831R00 | Demontáž nástěnky | kus | 37 |  | 0 | 0 | 0 | 0.00022 | 0.00814 | RTS II / 2018 | 0 |  | 0 | 0 | 0 | 0 | 0 | 0 | 0 | SO 02.4 | 0 | 0 | 0 | 21 | 0 | 0 | 7 |  |  |  | 0 | 0 | 0 | 722_ | SO 02.4_72_ | SO 02.4_ | 0 | 0 | 0 | 0.00814 | 0 | 0 | 0
517 | SO 02.4 | 722130801R00 | Demontáž potrubí ocelových závitových DN16- 32 | m | 96.5 |  | 0 | 0 | 0 | 0.00213 | 0.20555 | RTS II / 2018 | 0 |  | 0 | 0 | 0 | 0 | 0 | 0 | 0 | SO 02.4 | 0 | 0 | 0 | 21 | 0 | 0 | 7 |  |  |  | 0 | 0 | 0 | 722_ | SO 02.4_72_ | SO 02.4_ | 0 | 0 | 0 | 0.20555 | 0 | 0 | 0
| SO 02.4 | 725 | Zařizovací předměty |  |  |  | 0 | 0 | 0 |  | 1.4485 | [10 empty] | SO 02.4 | [7 empty] | 0 | 0 | 0
518 | SO 02.4 | 725290010RA0 | Demontáž klozetu včetně splachovací nádrže i výlevky | kus | 12 |  | 0 | 0 | 0 | 0.01933 | 0.23196 | RTS II / 2018 | 0 |  | 0 | 0 | 0 | 0 | 0 | 0 | 0 | SO 02.4 | 0 | 0 | 0 | 21 | 0 | 0 | 7 |  |  |  | 0 | 0 | 0 | 725_ | SO 02.4_72_ | SO 02.4_ | 0 | 0 | 0 | 0.23196 | 0 | 0 | 0
519 | SO 02.4 | 725290020RA0 | Demontáž umyvadla včetně baterie a konzol | kus | 37 |  | 0 | 0 | 0 | 0.03187 | 1.1792 | RTS II / 2018 | 0 |  | 0 | 0 | 0 | 0 | 0 | 0 | 0 | SO 02.4 | 0 | 0 | 0 | 21 | 0 | 0 | 7 |  |  |  | 0 | 0 | 0 | 725_ | SO 02.4_72_ | SO 02.4_ | 0 | 0 | 0 | 1.1792 | 0 | 0 | 0
520 | SO 02.4 | 725860811R00 | Demontáž uzávěrek zápachových jednoduchých | kus | 37 |  | 0 | 0 | 0 | 0.00085 | 0.03145 | RTS II / 2018 | 0 |  | 0 | 0 | 0 | 0 | 0 | 0 | 0 | SO 02.4 | 0 | 0 | 0 | 21 | 0 | 0 | 7 |  |  |  | 0 | 0 | 0 | 725_ | SO 02.4_72_ | SO 02.4_ | 0 | 0 | 0 | 0.03145 | 0 | 0 | 0
521 | SO 02.4 | 725810811R00 | Demontáž ventilu výtokového nástěnného | kus | 12 |  | 0 | 0 | 0 | 0.00049 | 0.00588 | RTS II / 2018 | 0 |  | 0 | 0 | 0 | 0 | 0 | 0 | 0 | SO 02.4 | 0 | 0 | 0 | 21 | 0 | 0 | 7 |  |  |  | 0 | 0 | 0 | 725_ | SO 02.4_72_ | SO 02.4_ | 0 | 0 | 0 | 0.00588 | 0 | 0 | 0
| SO 02.4 | 764 | Konstrukce klempířské |  |  |  | 0 | 0 | 0 |  | 0.14916 | [10 empty] | SO 02.4 | [7 empty] | 0 | 0 | 0
522 | SO 02.4 | 764454801R00 | Demontáž odpadních trub kruhových,D 30 -100 mm | m | 66 |  | 0 | 0 | 0 | 0.00226 | 0.14916 | RTS II / 2018 | 0 |  | 0 | 0 | 0 | 0 | 0 | 0 | 0 | SO 02.4 | 0 | 0 | 0 | 21 | 0 | 0 | 7 |  |  |  | 0 | 0 | 0 | 764_ | SO 02.4_76_ | SO 02.4_ | 0 | 0 | 0 | 0.14916 | 0 | 0 | 0
| SO 02.4 | 767 | Konstrukce doplňkové stavební (zámečnické) |  |  |  | 0 | 0 | 0 |  | 0.89187 | [10 empty] | SO 02.4 | [7 empty] | 0 | 0 | 0
523 | SO 02.4 | 767584801R00 | Demontáž doplňků podhledů-osvětlovadla/zrcadla | kus | 78 |  | 0 | 0 | 0 | 0.007 | 0.546 | RTS II / 2018 | 0 |  | 0 | 0 | 0 | 0 | 0 | 0 | 0 | SO 02.4 | 0 | 0 | 0 | 21 | 0 | 0 | 7 |  |  |  | 0 | 0 | 0 | 767_ | SO 02.4_76_ | SO 02.4_ | 0 | 0 | 0 | 0.546 | 0 | 0 | 0
524 | SO 02.4 | 767134802R00 | Demontáž oplechování stěn plechy šroubovanými -sanitární zástěny | m2 | 38.43 |  | 0 | 0 | 0 | 0.009 | 0.34587 | RTS II / 2018 | 0 |  | 0 | 0 | 0 | 0 | 0 | 0 | 0 | SO 02.4 | 0 | 0 | 0 | 21 | 0 | 0 | 7 |  |  |  | 0 | 0 | 0 | 767_ | SO 02.4_76_ | SO 02.4_ | 0 | 0 | 0 | 0.34587 | 0 | 0 | 0
| SO 02.4 | 776 | Podlahy povlakové |  |  |  | 0 | 0 | 0 |  | 0.15748 | [10 empty] | SO 02.4 | [7 empty] | 0 | 0 | 0
525 | SO 02.4 | 776511810RT2 | Odstranění PVC a koberců lepených bez podložky | m2 | 39.37 |  | 0 | 0 | 0 | 0.004 | 0.15748 | RTS II / 2018 | 0 |  | 0 | 0 | 0 | 0 | 0 | 0 | 0 | SO 02.4 | 0 | 0 | 0 | 21 | 0 | 0 | 7 |  |  |  | 0 | 0 | 0 | 776_ | SO 02.4_77_ | SO 02.4_ | 0 | 0 | 0 | 0.15748 | 0 | 0 | 0
| SO 02.4 | 781 | Obklady (keramické) |  |  |  | 0 | 0 | 0 |  | 5.8735 | [10 empty] | SO 02.4 | [7 empty] | 0 | 0 | 0
526 | SO 02.4 | 781900010RA0 | Odsekání obkladů vnitřních | m2 | 86.375 |  | 0 | 0 | 0 | 0.068 | 5.8735 | RTS II / 2018 | 0 |  | 0 | 0 | 0 | 0 | 0 | 0 | 0 | SO 02.4 | 0 | 0 | 0 | 21 | 0 | 0 | 7 |  |  |  | 0 | 0 | 0 | 781_ | SO 02.4_78_ | SO 02.4_ | 0 | 0 | 0 | 5.8735 | 0 | 0 | 0
| SO 02.4 | 784 | Malby |  |  |  | 0 | 0 | 0 |  | 0 | [10 empty] | SO 02.4 | [7 empty] | 0 | 0 | 0
527 | SO 02.4 | 784402801R00 | Odstranění malby oškrábáním v místnosti H do 3,8 m | m2 | 411.887 |  | 0 | 0 | 0 | 0 | 0 | RTS II / 2018 | 0 |  | 0 | 0 | 0 | 0 | 0 | 0 | 0 | SO 02.4 | 0 | 0 | 0 | 21 | 0 | 0 | 7 |  |  |  | 0 | 0 | 0 | 784_ | SO 02.4_78_ | SO 02.4_ | 0 | 0 | 0 | 0 | 0 | 0 | 0
| SO 02.4 | 96 | Bourání konstrukcí |  |  |  | 0 | 0 | 0 |  | 71.0965 | [10 empty] | SO 02.4 | [7 empty] | 0 | 0 | 0
528 | SO 02.4 | 968061125R00 | Vyvěšení dřevěných dveřních křídel pl. do 2 m2 | kus | 16 |  | 0 | 0 | 0 | 0 | 0 | RTS II / 2018 | 0 |  | 0 | 0 | 0 | 0 | 0 | 0 | 0 | SO 02.4 | 0 | 0 | 0 | 21 | 0 | 0 | 1 |  |  |  | 0 | 0 | 0 | 96_ | SO 02.4_9_ | SO 02.4_ | 0 | 0 | 0 | 0 | 0 | 0 | 0
529 | SO 02.4 | 965042141RT4 | Bourání mazanin betonových tl. 10 cm, nad 4 m2,pneumat. kladivo, tl. mazaniny 8 - 10 cm | m3 | 19.547 |  | 0 | 0 | 0 | 2.2 | 43.0034 | RTS II / 2018 | 0 |  | 0 | 0 | 0 | 0 | 0 | 0 | 0 | SO 02.4 | 0 | 0 | 0 | 21 | 0 | 0 | 1 |  |  |  | 0 | 0 | 0 | 96_ | SO 02.4_9_ | SO 02.4_ | 0 | 0 | 0 | 43.0034 | 0 | 0 | 0
530 | SO 02.4 | 965081713RT2 | Bourání dlažeb keramických tl.10 mm, nad 1 m2 | m2 | 153.543 |  | 0 | 0 | 0 | 0.02 | 3.0709 | RTS II / 2018 | 0 |  | 0 | 0 | 0 | 0 | 0 | 0 | 0 | SO 02.4 | 0 | 0 | 0 | 21 | 0 | 0 | 1 |  |  |  | 0 | 0 | 0 | 96_ | SO 02.4_9_ | SO 02.4_ | 0 | 0 | 0 | 3.0709 | 0 | 0 | 0
531 | SO 02.4 | 962200041RAA | Bourání příček ze sklobetonu | m2 | 5.04 |  | 0 | 0 | 0 | 0.05567 | 0.28058 | RTS II / 2018 | 0 |  | 0 | 0 | 0 | 0 | 0 | 0 | 0 | SO 02.4 | 0 | 0 | 0 | 21 | 0 | 0 | 1 |  |  |  | 0 | 0 | 0 | 96_ | SO 02.4_9_ | SO 02.4_ | 0 | 0 | 0 | 0.28058 | 0 | 0 | 0
532 | SO 02.4 | 968072455R00 | Vybourání kovových dveřních zárubní pl. do 2 m2 | m2 | 26.8 |  | 0 | 0 | 0 | 0.07717 | 2.0682 | RTS II / 2018 | 0 |  | 0 | 0 | 0 | 0 | 0 | 0 | 0 | SO 02.4 | 0 | 0 | 0 | 21 | 0 | 0 | 1 |  |  |  | 0 | 0 | 0 | 96_ | SO 02.4_9_ | SO 02.4_ | 0 | 0 | 0 | 2.0682 | 0 | 0 | 0
533 | SO 02.4 | 968095001R00 | Bourání parapetů dřevěných š. do 25 cm | m | 17.11 |  | 0 | 0 | 0 | 0.01113 | 0.19043 | RTS II / 2018 | 0 |  | 0 | 0 | 0 | 0 | 0 | 0 | 0 | SO 02.4 | 0 | 0 | 0 | 21 | 0 | 0 | 1 |  |  |  | 0 | 0 | 0 | 96_ | SO 02.4_9_ | SO 02.4_ | 0 | 0 | 0 | 0.19043 | 0 | 0 | 0
534 | SO 02.4 | 962031123R00 | Bourání příček z cihel pálených děrovan. tl. 80 mm | m2 | 130.078 |  | 0 | 0 | 0 | 0.15467 | 20.1192 | RTS II / 2018 | 0 |  | 0 | 0 | 0 | 0 | 0 | 0 | 0 | SO 02.4 | 0 | 0 | 0 | 21 | 0 | 0 | 1 |  |  |  | 0 | 0 | 0 | 96_ | SO 02.4_9_ | SO 02.4_ | 0 | 0 | 0 | 20.1192 | 0 | 0 | 0
535 | SO 02.4 | 962031125R00 | Bourání příček z cihel pálených děrovan. tl.140 mm | m2 | 11.55 |  | 0 | 0 | 0 | 0.20467 | 2.3639 | RTS II / 2018 | 0 |  | 0 | 0 | 0 | 0 | 0 | 0 | 0 | SO 02.4 | 0 | 0 | 0 | 21 | 0 | 0 | 1 |  |  |  | 0 | 0 | 0 | 96_ | SO 02.4_9_ | SO 02.4_ | 0 | 0 | 0 | 2.3639 | 0 | 0 | 0
| SO 02.4 | 97 | Prorážení otvorů a ostatní bourací práce |  |  |  | 0 | 0 | 0 |  | 12.0679 | [10 empty] | SO 02.4 | [7 empty] | 0 | 0 | 0
536 | SO 02.4 | 978021191R00 | Otlučení cementových omítek vnitřních stěn do 100% | m2 | 86.375 |  | 0 | 0 | 0 | 0.061 | 5.2689 | RTS II / 2018 | 0 |  | 0 | 0 | 0 | 0 | 0 | 0 | 0 | SO 02.4 | 0 | 0 | 0 | 21 | 0 | 0 | 1 |  |  |  | 0 | 0 | 0 | 97_ | SO 02.4_9_ | SO 02.4_ | 0 | 0 | 0 | 5.2689 | 0 | 0 | 0
537 | SO 02.4 | 978013191R00 | Otlučení omítek vnitřních stěn v rozsahu do 100 % | m2 | 98.561 |  | 0 | 0 | 0 | 0.046 | 4.5338 | RTS II / 2018 | 0 |  | 0 | 0 | 0 | 0 | 0 | 0 | 0 | SO 02.4 | 0 | 0 | 0 | 21 | 0 | 0 | 1 |  |  |  | 0 | 0 | 0 | 97_ | SO 02.4_9_ | SO 02.4_ | 0 | 0 | 0 | 4.5338 | 0 | 0 | 0
538 | SO 02.4 | 971038621R00 | Vybourání otvorů cihly duté pl. 4 m2, tl. 10 cm | m2 | 19.27 |  | 0 | 0 | 0 | 0.11755 | 2.2652 | RTS II / 2018 | 0 |  | 0 | 0 | 0 | 0 | 0 | 0 | 0 | SO 02.4 | 0 | 0 | 0 | 21 | 0 | 0 | 1 |  |  |  | 0 | 0 | 0 | 97_ | SO 02.4_9_ | SO 02.4_ | 0 | 0 | 0 | 2.2652 | 0 | 0 | 0
| SO 02.4 | S | Přesuny sutí |  |  |  | 0 | 0 | 0 |  | 0 | [10 empty] | SO 02.4 | [7 empty] | 0 | 0 | 0
539 | SO 02.4 | 979011111R00 | Svislá doprava suti a vybour. hmot za 2.NP a 1.PP | t | 30.633 |  | 0 | 0 | 0 | 0 | 0 | RTS II / 2018 | 0 |  | 0 | 0 | 0 | 0 | 0 | 0 | 0 | SO 02.4 | 0 | 0 | 0 | 21 | 0 | 0 | 5 |  |  |  | 0 | 0 | 0 | S_ | SO 02.4_9_ | SO 02.4_ | 0 | 0 | 0 | 0 | 0 | 0 | 0
540 | SO 02.4 | 979011121R00 | Příplatek za každé další podlaží | t | 30.633 |  | 0 | 0 | 0 | 0 | 0 | RTS II / 2018 | 0 |  | 0 | 0 | 0 | 0 | 0 | 0 | 0 | SO 02.4 | 0 | 0 | 0 | 21 | 0 | 0 | 5 |  |  |  | 0 | 0 | 0 | S_ | SO 02.4_9_ | SO 02.4_ | 0 | 0 | 0 | 0 | 0 | 0 | 0
541 | SO 02.4 | 979094211R00 | Nakládání nebo překládání vybourané suti | t | 91.899 |  | 0 | 0 | 0 | 0 | 0 | RTS II / 2018 | 0 |  | 0 | 0 | 0 | 0 | 0 | 0 | 0 | SO 02.4 | 0 | 0 | 0 | 21 | 0 | 0 | 5 |  |  |  | 0 | 0 | 0 | S_ | SO 02.4_9_ | SO 02.4_ | 0 | 0 | 0 | 0 | 0 | 0 | 0
542 | SO 02.4 | 979082111R00 | Vnitrostaveništní doprava suti do 10 m | t | 91.899 |  | 0 | 0 | 0 | 0 | 0 | RTS II / 2018 | 0 |  | 0 | 0 | 0 | 0 | 0 | 0 | 0 | SO 02.4 | 0 | 0 | 0 | 21 | 0 | 0 | 5 |  |  |  | 0 | 0 | 0 | S_ | SO 02.4_9_ | SO 02.4_ | 0 | 0 | 0 | 0 | 0 | 0 | 0
543 | SO 02.4 | 979082121R00 | Příplatek k vnitrost. dopravě suti za dalších 5 m | t | 91.899 |  | 0 | 0 | 0 | 0 | 0 | RTS II / 2018 | 0 |  | 0 | 0 | 0 | 0 | 0 | 0 | 0 | SO 02.4 | 0 | 0 | 0 | 21 | 0 | 0 | 5 |  |  |  | 0 | 0 | 0 | S_ | SO 02.4_9_ | SO 02.4_ | 0 | 0 | 0 | 0 | 0 | 0 | 0
544 | SO 02.4 | 979081111R00 | Odvoz suti a vybour. hmot na skládku do 1 km | t | 91.899 |  | 0 | 0 | 0 | 0 | 0 | RTS II / 2018 | 0 |  | 0 | 0 | 0 | 0 | 0 | 0 | 0 | SO 02.4 | 0 | 0 | 0 | 21 | 0 | 0 | 5 |  |  |  | 0 | 0 | 0 | S_ | SO 02.4_9_ | SO 02.4_ | 0 | 0 | 0 | 0 | 0 | 0 | 0
545 | SO 02.4 | 979081121R00 | Příplatek k odvozu za každý další 1 km | t | 918.986 |  | 0 | 0 | 0 | 0 | 0 | RTS II / 2018 | 0 |  | 0 | 0 | 0 | 0 | 0 | 0 | 0 | SO 02.4 | 0 | 0 | 0 | 21 | 0 | 0 | 5 |  |  |  | 0 | 0 | 0 | S_ | SO 02.4_9_ | SO 02.4_ | 0 | 0 | 0 | 0 | 0 | 0 | 0
546 | SO 02.4 | 979990111R00 | Poplatek za skládku suti - stavební keramika | t | 1.449 |  | 0 | 0 | 0 | 0 | 0 | RTS II / 2018 | 0 |  | 0 | 0 | 0 | 0 | 0 | 0 | 0 | SO 02.4 | 0 | 0 | 0 | 21 | 0 | 0 | 5 |  |  |  | 0 | 0 | 0 | S_ | SO 02.4_9_ | SO 02.4_ | 0 | 0 | 0 | 0 | 0 | 0 | 0
547 | SO 02.4 | 979990161R00 | Poplatek za skládku suti - dřevo | t | 0.526 |  | 0 | 0 | 0 | 0 | 0 | RTS II / 2018 | 0 |  | 0 | 0 | 0 | 0 | 0 | 0 | 0 | SO 02.4 | 0 | 0 | 0 | 21 | 0 | 0 | 5 |  |  |  | 0 | 0 | 0 | S_ | SO 02.4_9_ | SO 02.4_ | 0 | 0 | 0 | 0 | 0 | 0 | 0
548 | SO 02.4 | 979990162R00 | Poplatek za skládku suti - dřevo+sklo | t | 0.827 |  | 0 | 0 | 0 | 0 | 0 | RTS II / 2018 | 0 |  | 0 | 0 | 0 | 0 | 0 | 0 | 0 | SO 02.4 | 0 | 0 | 0 | 21 | 0 | 0 | 5 |  |  |  | 0 | 0 | 0 | S_ | SO 02.4_9_ | SO 02.4_ | 0 | 0 | 0 | 0 | 0 | 0 | 0
549 | SO 02.4 | 979990191R00 | Poplatek za skládku suti - plastové výrobky | t | 0.149 |  | 0 | 0 | 0 | 0 | 0 | RTS II / 2018 | 0 |  | 0 | 0 | 0 | 0 | 0 | 0 | 0 | SO 02.4 | 0 | 0 | 0 | 21 | 0 | 0 | 5 |  |  |  | 0 | 0 | 0 | S_ | SO 02.4_9_ | SO 02.4_ | 0 | 0 | 0 | 0 | 0 | 0 | 0
550 | SO 02.4 | 979990181R00 | Poplatek za skládku suti - PVC podlahová krytina | t | 0.158 |  | 0 | 0 | 0 | 0 | 0 | RTS II / 2018 | 0 |  | 0 | 0 | 0 | 0 | 0 | 0 | 0 | SO 02.4 | 0 | 0 | 0 | 21 | 0 | 0 | 5 |  |  |  | 0 | 0 | 0 | S_ | SO 02.4_9_ | SO 02.4_ | 0 | 0 | 0 | 0 | 0 | 0 | 0
551 | SO 02.4 | 979990001R00 | Poplatek za skládku stavební suti | t | 88.79 |  | 0 | 0 | 0 | 0 | 0 | RTS II / 2018 | 0 |  | 0 | 0 | 0 | 0 | 0 | 0 | 0 | SO 02.4 | 0 | 0 | 0 | 21 | 0 | 0 | 5 |  |  |  | 0 | 0 | 0 | S_ | SO 02.4_9_ | SO 02.4_ | 0 | 0 | 0 | 0 | 0 | 0 | 0
| SO 02.5 |  | Přípravné a bourací práce pro učebny |  |  |  | 0 | 0 | 0 |  | 2.8512
| SO 02.5 | 722 | Vnitřní vodovod |  |  |  | 0 | 0 | 0 |  | 0.02622 | [10 empty] | SO 02.5 | [7 empty] | 0 | 0 | 0
552 | SO 02.5 | 722130831R00 | Demontáž nástěnky | kus | 3 |  | 0 | 0 | 0 | 0.00022 | 0.00066 | RTS II / 2018 | 0 |  | 0 | 0 | 0 | 0 | 0 | 0 | 0 | SO 02.5 | 0 | 0 | 0 | 21 | 0 | 0 | 7 |  |  |  | 0 | 0 | 0 | 722_ | SO 02.5_72_ | SO 02.5_ | 0 | 0 | 0 | 0.00066 | 0 | 0 | 0
553 | SO 02.5 | 722130801R00 | Demontáž potrubí ocelových závitových DN16- 32 | m | 12 |  | 0 | 0 | 0 | 0.00213 | 0.02556 | RTS II / 2018 | 0 |  | 0 | 0 | 0 | 0 | 0 | 0 | 0 | SO 02.5 | 0 | 0 | 0 | 21 | 0 | 0 | 7 |  |  |  | 0 | 0 | 0 | 722_ | SO 02.5_72_ | SO 02.5_ | 0 | 0 | 0 | 0.02556 | 0 | 0 | 0
| SO 02.5 | 725 | Zařizovací předměty |  |  |  | 0 | 0 | 0 |  | 0.09816 | [10 empty] | SO 02.5 | [7 empty] | 0 | 0 | 0
554 | SO 02.5 | 725290020RA0 | Demontáž umyvadla včetně baterie a konzol | kus | 3 |  | 0 | 0 | 0 | 0.03187 | 0.09561 | RTS II / 2018 | 0 |  | 0 | 0 | 0 | 0 | 0 | 0 | 0 | SO 02.5 | 0 | 0 | 0 | 21 | 0 | 0 | 7 |  |  |  | 0 | 0 | 0 | 725_ | SO 02.5_72_ | SO 02.5_ | 0 | 0 | 0 | 0.09561 | 0 | 0 | 0
555 | SO 02.5 | 725860811R00 | Demontáž uzávěrek zápachových jednoduchých | kus | 3 |  | 0 | 0 | 0 | 0.00085 | 0.00255 | RTS II / 2018 | 0 |  | 0 | 0 | 0 | 0 | 0 | 0 | 0 | SO 02.5 | 0 | 0 | 0 | 21 | 0 | 0 | 7 |  |  |  | 0 | 0 | 0 | 725_ | SO 02.5_72_ | SO 02.5_ | 0 | 0 | 0 | 0.00255 | 0 | 0 | 0
| SO 02.5 | 764 | Konstrukce klempířské |  |  |  | 0 | 0 | 0 |  | 0.01017 | [10 empty] | SO 02.5 | [7 empty] | 0 | 0 | 0
556 | SO 02.5 | 764454801R00 | Demontáž odpadních trub kruhových,D 30 -100 mm | m | 4.5 |  | 0 | 0 | 0 | 0.00226 | 0.01017 | RTS II / 2018 | 0 |  | 0 | 0 | 0 | 0 | 0 | 0 | 0 | SO 02.5 | 0 | 0 | 0 | 21 | 0 | 0 | 7 |  |  |  | 0 | 0 | 0 | 764_ | SO 02.5_76_ | SO 02.5_ | 0 | 0 | 0 | 0.01017 | 0 | 0 | 0
| SO 02.5 | 767 | Konstrukce doplňkové stavební (zámečnické) |  |  |  | 0 | 0 | 0 |  | 0.224 | [10 empty] | SO 02.5 | [7 empty] | 0 | 0 | 0
557 | SO 02.5 | 767584801R00 | Demontáž doplňků podhledů-osvětlovadla/zrcadla | kus | 32 |  | 0 | 0 | 0 | 0.007 | 0.224 | RTS II / 2018 | 0 |  | 0 | 0 | 0 | 0 | 0 | 0 | 0 | SO 02.5 | 0 | 0 | 0 | 21 | 0 | 0 | 7 |  |  |  | 0 | 0 | 0 | 767_ | SO 02.5_76_ | SO 02.5_ | 0 | 0 | 0 | 0.224 | 0 | 0 | 0
| SO 02.5 | 776 | Podlahy povlakové |  |  |  | 0 | 0 | 0 |  | 0.8604 | [10 empty] | SO 02.5 | [7 empty] | 0 | 0 | 0
558 | SO 02.5 | 776511810RT2 | Odstranění PVC a koberců lepených bez podložky | m2 | 215.101 |  | 0 | 0 | 0 | 0.004 | 0.8604 | RTS II / 2018 | 0 |  | 0 | 0 | 0 | 0 | 0 | 0 | 0 | SO 02.5 | 0 | 0 | 0 | 21 | 0 | 0 | 7 |  |  |  | 0 | 0 | 0 | 776_ | SO 02.5_77_ | SO 02.5_ | 0 | 0 | 0 | 0.8604 | 0 | 0 | 0
| SO 02.5 | 784 | Malby |  |  |  | 0 | 0 | 0 |  | 0 | [10 empty] | SO 02.5 | [7 empty] | 0 | 0 | 0
559 | SO 02.5 | 784402801R00 | Odstranění malby oškrábáním v místnosti H do 3,8 m-stěny | m2 | 248.507 |  | 0 | 0 | 0 | 0 | 0 | RTS II / 2018 | 0 |  | 0 | 0 | 0 | 0 | 0 | 0 | 0 | SO 02.5 | 0 | 0 | 0 | 21 | 0 | 0 | 7 |  |  |  | 0 | 0 | 0 | 784_ | SO 02.5_78_ | SO 02.5_ | 0 | 0 | 0 | 0 | 0 | 0 | 0
| SO 02.5 | 96 | Bourání konstrukcí |  |  |  | 0 | 0 | 0 |  | 1.3127 | [10 empty] | SO 02.5 | [7 empty] | 0 | 0 | 0
560 | SO 02.5 | 968061125R00 | Vyvěšení dřevěných dveřních křídel pl. do 2 m2 | kus | 3 |  | 0 | 0 | 0 | 0 | 0 | RTS II / 2018 | 0 |  | 0 | 0 | 0 | 0 | 0 | 0 | 0 | SO 02.5 | 0 | 0 | 0 | 21 | 0 | 0 | 1 |  |  |  | 0 | 0 | 0 | 96_ | SO 02.5_9_ | SO 02.5_ | 0 | 0 | 0 | 0 | 0 | 0 | 0
561 | SO 02.5 | 965042141RT4 | Bourání mazanin betonových tl. 10 cm, nad 4 m2,pneumat. kladivo, tl. mazaniny 8 - 10 cm | m3 | 0.067 |  | 0 | 0 | 0 | 2.2 | 0.1474 | RTS II / 2018 | 0 |  | 0 | 0 | 0 | 0 | 0 | 0 | 0 | SO 02.5 | 0 | 0 | 0 | 21 | 0 | 0 | 1 |  |  |  | 0 | 0 | 0 | 96_ | SO 02.5_9_ | SO 02.5_ | 0 | 0 | 0 | 0.1474 | 0 | 0 | 0
562 | SO 02.5 | 962200041RAA | Bourání příček ze sklobetonu | m2 | 10.608 |  | 0 | 0 | 0 | 0.05567 | 0.59055 | RTS II / 2018 | 0 |  | 0 | 0 | 0 | 0 | 0 | 0 | 0 | SO 02.5 | 0 | 0 | 0 | 21 | 0 | 0 | 1 |  |  |  | 0 | 0 | 0 | 96_ | SO 02.5_9_ | SO 02.5_ | 0 | 0 | 0 | 0.59055 | 0 | 0 | 0
563 | SO 02.5 | 968072455R00 | Vybourání kovových dveřních zárubní pl. do 2 m2 | m2 | 5.4 |  | 0 | 0 | 0 | 0.07717 | 0.41672 | RTS II / 2018 | 0 |  | 0 | 0 | 0 | 0 | 0 | 0 | 0 | SO 02.5 | 0 | 0 | 0 | 21 | 0 | 0 | 1 |  |  |  | 0 | 0 | 0 | 96_ | SO 02.5_9_ | SO 02.5_ | 0 | 0 | 0 | 0.41672 | 0 | 0 | 0
564 | SO 02.5 | 968083012R00 | Vybourání původních prosklených stěn pl.nad 2 m2 | m2 | 3.744 |  | 0 | 0 | 0 | 0.0422 | 0.158 | RTS II / 2018 | 0 |  | 0 | 0 | 0 | 0 | 0 | 0 | 0 | SO 02.5 | 0 | 0 | 0 | 21 | 0 | 0 | 1 |  |  |  | 0 | 0 | 0 | 96_ | SO 02.5_9_ | SO 02.5_ | 0 | 0 | 0 | 0.158 | 0 | 0 | 0
| SO 02.5 | 97 | Prorážení otvorů a ostatní bourací práce |  |  |  | 0 | 0 | 0 |  | 0.31961 | [10 empty] | SO 02.5 | [7 empty] | 0 | 0 | 0
565 | SO 02.5 | 978013191R00 | Otlučení omítek vnitřních stěn v rozsahu do 100 % | m2 | 6.948 |  | 0 | 0 | 0 | 0.046 | 0.31961 | RTS II / 2018 | 0 |  | 0 | 0 | 0 | 0 | 0 | 0 | 0 | SO 02.5 | 0 | 0 | 0 | 21 | 0 | 0 | 1 |  |  |  | 0 | 0 | 0 | 97_ | SO 02.5_9_ | SO 02.5_ | 0 | 0 | 0 | 0.31961 | 0 | 0 | 0
| SO 02.5 | S | Přesuny sutí |  |  |  | 0 | 0 | 0 |  | 0 | [10 empty] | SO 02.5 | [7 empty] | 0 | 0 | 0
566 | SO 02.5 | 979011111R00 | Svislá doprava suti a vybour. hmot za 2.NP a 1.PP | t | 1.901 |  | 0 | 0 | 0 | 0 | 0 | RTS II / 2018 | 0 |  | 0 | 0 | 0 | 0 | 0 | 0 | 0 | SO 02.5 | 0 | 0 | 0 | 21 | 0 | 0 | 5 |  |  |  | 0 | 0 | 0 | S_ | SO 02.5_9_ | SO 02.5_ | 0 | 0 | 0 | 0 | 0 | 0 | 0
567 | SO 02.5 | 979094211R00 | Nakládání nebo překládání vybourané suti | t | 2.851 |  | 0 | 0 | 0 | 0 | 0 | RTS II / 2018 | 0 |  | 0 | 0 | 0 | 0 | 0 | 0 | 0 | SO 02.5 | 0 | 0 | 0 | 21 | 0 | 0 | 5 |  |  |  | 0 | 0 | 0 | S_ | SO 02.5_9_ | SO 02.5_ | 0 | 0 | 0 | 0 | 0 | 0 | 0
568 | SO 02.5 | 979082111R00 | Vnitrostaveništní doprava suti do 10 m | t | 2.851 |  | 0 | 0 | 0 | 0 | 0 | RTS II / 2018 | 0 |  | 0 | 0 | 0 | 0 | 0 | 0 | 0 | SO 02.5 | 0 | 0 | 0 | 21 | 0 | 0 | 5 |  |  |  | 0 | 0 | 0 | S_ | SO 02.5_9_ | SO 02.5_ | 0 | 0 | 0 | 0 | 0 | 0 | 0
569 | SO 02.5 | 979082121R00 | Příplatek k vnitrost. dopravě suti za dalších 5 m | t | 2.851 |  | 0 | 0 | 0 | 0 | 0 | RTS II / 2018 | 0 |  | 0 | 0 | 0 | 0 | 0 | 0 | 0 | SO 02.5 | 0 | 0 | 0 | 21 | 0 | 0 | 5 |  |  |  | 0 | 0 | 0 | S_ | SO 02.5_9_ | SO 02.5_ | 0 | 0 | 0 | 0 | 0 | 0 | 0
570 | SO 02.5 | 979081111R00 | Odvoz suti a vybour. hmot na skládku do 1 km | t | 2.851 |  | 0 | 0 | 0 | 0 | 0 | RTS II / 2018 | 0 |  | 0 | 0 | 0 | 0 | 0 | 0 | 0 | SO 02.5 | 0 | 0 | 0 | 21 | 0 | 0 | 5 |  |  |  | 0 | 0 | 0 | S_ | SO 02.5_9_ | SO 02.5_ | 0 | 0 | 0 | 0 | 0 | 0 | 0
571 | SO 02.5 | 979081121R00 | Příplatek k odvozu za každý další 1 km | t | 28.512 |  | 0 | 0 | 0 | 0 | 0 | RTS II / 2018 | 0 |  | 0 | 0 | 0 | 0 | 0 | 0 | 0 | SO 02.5 | 0 | 0 | 0 | 21 | 0 | 0 | 5 |  |  |  | 0 | 0 | 0 | S_ | SO 02.5_9_ | SO 02.5_ | 0 | 0 | 0 | 0 | 0 | 0 | 0
572 | SO 02.5 | 979990111R00 | Poplatek za skládku suti - stavební keramika | t | 0.098 |  | 0 | 0 | 0 | 0 | 0 | RTS II / 2018 | 0 |  | 0 | 0 | 0 | 0 | 0 | 0 | 0 | SO 02.5 | 0 | 0 | 0 | 21 | 0 | 0 | 5 |  |  |  | 0 | 0 | 0 | S_ | SO 02.5_9_ | SO 02.5_ | 0 | 0 | 0 | 0 | 0 | 0 | 0
573 | SO 02.5 | 979990161R00 | Poplatek za skládku suti - dřevo | t | 0.063 |  | 0 | 0 | 0 | 0 | 0 | RTS II / 2018 | 0 |  | 0 | 0 | 0 | 0 | 0 | 0 | 0 | SO 02.5 | 0 | 0 | 0 | 21 | 0 | 0 | 5 |  |  |  | 0 | 0 | 0 | S_ | SO 02.5_9_ | SO 02.5_ | 0 | 0 | 0 | 0 | 0 | 0 | 0
574 | SO 02.5 | 979990162R00 | Poplatek za skládku suti - dřevo+sklo | t | 0.305 |  | 0 | 0 | 0 | 0 | 0 | RTS II / 2018 | 0 |  | 0 | 0 | 0 | 0 | 0 | 0 | 0 | SO 02.5 | 0 | 0 | 0 | 21 | 0 | 0 | 5 |  |  |  | 0 | 0 | 0 | S_ | SO 02.5_9_ | SO 02.5_ | 0 | 0 | 0 | 0 | 0 | 0 | 0
575 | SO 02.5 | 979990191R00 | Poplatek za skládku suti - plastové výrobky | t | 0.234 |  | 0 | 0 | 0 | 0 | 0 | RTS II / 2018 | 0 |  | 0 | 0 | 0 | 0 | 0 | 0 | 0 | SO 02.5 | 0 | 0 | 0 | 21 | 0 | 0 | 5 |  |  |  | 0 | 0 | 0 | S_ | SO 02.5_9_ | SO 02.5_ | 0 | 0 | 0 | 0 | 0 | 0 | 0
576 | SO 02.5 | 979990181R00 | Poplatek za skládku suti - PVC podlahová krytina | t | 0.86 |  | 0 | 0 | 0 | 0 | 0 | RTS II / 2018 | 0 |  | 0 | 0 | 0 | 0 | 0 | 0 | 0 | SO 02.5 | 0 | 0 | 0 | 21 | 0 | 0 | 5 |  |  |  | 0 | 0 | 0 | S_ | SO 02.5_9_ | SO 02.5_ | 0 | 0 | 0 | 0 | 0 | 0 | 0
577 | SO 02.5 | 979990001R00 | Poplatek za skládku stavební suti | t | 1.291 |  | 0 | 0 | 0 | 0 | 0 | RTS II / 2018 | 0 |  | 0 | 0 | 0 | 0 | 0 | 0 | 0 | SO 02.5 | 0 | 0 | 0 | 21 | 0 | 0 | 5 |  |  |  | 0 | 0 | 0 | S_ | SO 02.5_9_ | SO 02.5_ | 0 | 0 | 0 | 0 | 0 | 0 | 0
| SO 02.6 |  | Stavební úpravy chodbových dveří |  |  |  | 0 | 0 | 0 |  | 26.7477
| SO 02.6 | 31 | Zdi podpěrné a volné |  |  |  | 0 | 0 | 0 |  | 4.0268 | [10 empty] | SO 02.6 | [7 empty] | 0 | 0 | 0
578 | SO 02.6 | 311271177R00 | Zdivo z tvárnic z autoklávových tvárnic-porobeton tl. 300 mm, fb(EN772-1)2,8(N/mm2),objm.hm.500kg/m3 | m2 | 14.4 |  | 0 | 0 | 0 | 0.27964 | 4.0268 | RTS II / 2018 | 0 |  | 0 | 0 | 0 | 0 | 0 | 0 | 0 | SO 02.6 | 0 | 0 | 0 | 21 | 0 | 0 | 1 |  |  |  | 0 | 0 | 0 | 31_ | SO 02.6_3_ | SO 02.6_ | 0 | 0 | 0 | 4.0268 | 0 | 0 | 0
| SO 02.6 | 34 | Stěny a příčky |  |  |  | 0 | 0 | 0 |  | 1.2764 | [10 empty] | SO 02.6 | [7 empty] | 0 | 0 | 0
579 | SO 02.6 | 342280012RAA | Příčka z desek sádrokarton., s izolací, tl. 100 mm,ocel. nosná kce, deska standard 12,5 mm, omítka | m2 | 35.152 |  | 0 | 0 | 0 | 0.03631 | 1.2764 | RTS II / 2018 | 0 |  | 0 | 0 | 0 | 0 | 0 | 0 | 0 | SO 02.6 | 0 | 0 | 0 | 21 | 0 | 0 | 1 |  |  |  | 0 | 0 | 0 | 34_ | SO 02.6_3_ | SO 02.6_ | 0 | 0 | 0 | 1.2764 | 0 | 0 | 0
| SO 02.6 | 61 | Úprava povrchů vnitřní |  |  |  | 0 | 0 | 0 |  | 6.5179 | [10 empty] | SO 02.6 | [7 empty] | 0 | 0 | 0
580 | SO 02.6 | 612421637R00 | Omítka vnitřní zdiva, MVC, štuková | m2 | 28.8 |  | 0 | 0 | 0 | 0.04766 | 1.3726 | RTS II / 2018 | 0 |  | 0 | 0 | 0 | 0 | 0 | 0 | 0 | SO 02.6 | 0 | 0 | 0 | 21 | 0 | 0 | 1 |  |  |  | 0 | 0 | 0 | 61_ | SO 02.6_6_ | SO 02.6_ | 0 | 0 | 0 | 1.3726 | 0 | 0 | 0
581 | SO 02.6 | 602021104R00 | Adhézní nátěr stěn , ručně | m2 | 28.8 |  | 0 | 0 | 0 | 0.00053 | 0.015264 | RTS II / 2018 | 0 |  | 0 | 0 | 0 | 0 | 0 | 0 | 0 | SO 02.6 | 0 | 0 | 0 | 21 | 0 | 0 | 1 |  |  |  | 0 | 0 | 0 | 61_ | SO 02.6_6_ | SO 02.6_ | 0 | 0 | 0 | 0.015264 | 0 | 0 | 0
582 | SO 02.6 | 612409991R00 | Začištění omítek kolem oken,dveří apod. | m | 712.4 |  | 0 | 0 | 0 | 0.00371 | 2.643 | RTS II / 2018 | 0 |  | 0 | 0 | 0 | 0 | 0 | 0 | 0 | SO 02.6 | 0 | 0 | 0 | 21 | 0 | 0 | 1 |  |  |  | 0 | 0 | 0 | 61_ | SO 02.6_6_ | SO 02.6_ | 0 | 0 | 0 | 2.643 | 0 | 0 | 0
583 | SO 02.6 | 612425931RT2 | Omítka vápenná vnitřního ostění - štuková | m2 | 71.24 |  | 0 | 0 | 0 | 0.03491 | 2.487 | RTS II / 2018 | 0 |  | 0 | 0 | 0 | 0 | 0 | 0 | 0 | SO 02.6 | 0 | 0 | 0 | 21 | 0 | 0 | 1 |  |  |  | 0 | 0 | 0 | 61_ | SO 02.6_6_ | SO 02.6_ | 0 | 0 | 0 | 2.487 | 0 | 0 | 0
| SO 02.6 | 64 | Výplně otvorů |  |  |  | 0 | 0 | 0 |  | 0.7474 | [10 empty] | SO 02.6 | [7 empty] | 0 | 0 | 0
584 | SO 02.6 | 642942111R00 | Osazení zárubní dveřních ocelových, pl. do 2,5 m2 | kus | 20 |  | 0 | 0 | 0 | 0.01897 | 0.3794 | RTS II / 2018 | 0 |  | 0 | 0 | 0 | 0 | 0 | 0 | 0 | SO 02.6 | 0 | 0 | 0 | 21 | 0 | 0 | 1 |  |  |  | 0 | 0 | 0 | 64_ | SO 02.6_6_ | SO 02.6_ | 0 | 0 | 0 | 0.3794 | 0 | 0 | 0
585 | SO 02.6 | 553310563 | Zárubeň ocelová HSE "S" 100, 900x1970 L, P-pro dveře T/6 | kus | 20 |  | 0 | 0 | 0 | 0.0184 | 0.368 | RTS II / 2018 | 0 |  | 0 | 0 | 0 | 0 | 0 | 0 | 0 | SO 02.6 | 0 | 0 | 0 | 21 | 0 | 0 | 1 |  |  |  | 0 | 0 | 0 | 64_ | SO 02.6_6_ | SO 02.6_ | 0 | 0 | 0 | 0.368 | 0 | 0 | 0
| SO 02.6 | 761 | Konstrukce sklobetonové |  |  |  | 0 | 0 | 0 |  | 7.5696 | [10 empty] | SO 02.6 | [7 empty] | 0 | 0 | 0
586 | SO 02.6 | 761621040R00 | Sklob. okna tl.10 cm tvár. čiré-kompletní úprava u dveří tvárnicemi dle PD | m2 | 61.228 |  | 0 | 0 | 0 | 0.12363 | 7.5696 | RTS II / 2018 | 0 |  | 0 | 0 | 0 | 0 | 0 | 0 | 0 | SO 02.6 | 0 | 0 | 0 | 21 | 0 | 0 | 7 |  |  |  | 0 | 0 | 0 | 761_ | SO 02.6_76_ | SO 02.6_ | 0 | 0 | 0 | 7.5696 | 0 | 0 | 0
| SO 02.6 | 766 | Konstrukce truhlářské |  |  |  | 0 | 0 | 0 |  | 3.6471 | [10 empty] | SO 02.6 | [7 empty] | 0 | 0 | 0
587 | SO 02.6 | 766711021R00 | Montáž stěn s dveřmi s vypěněním(proskl. stěny budou dle vyhl. č.398/2009Sb. o obecných tech.požadavcích zabezpečující bezbarierové úžívaní staveb | m | 174.36 |  | 0 | 0 | 0 | 2e-05 | 0.0034872 | RTS II / 2018 | 0 |  | 0 | 0 | 0 | 0 | 0 | 0 | 0 | SO 02.6 | 0 | 0 | 0 | 21 | 0 | 0 | 7 |  |  |  | 0 | 0 | 0 | 766_ | SO 02.6_76_ | SO 02.6_ | 0 | 0 | 0 | 0.0034872 | 0 | 0 | 0
588 | SO 02.6 | 766670059RA0 | P/1-1ks - Stěna plast.2,4*3,3m (s dvojkř.dveřmi 1,8*2,1) proskl.-čiré bezpeč. sklo s refl.pruhy folií,(kování systémové pro otvíraní , včetně madel) | m2 | 7.92 |  | 0 | 0 | 0 | 0.0303 | 0.23998 | RTS II / 2018 | 0 |  | 0 | 0 | 0 | 0 | 0 | 0 | 0 | SO 02.6 | 0 | 0 | 0 | 21 | 0 | 0 | 7 |  |  |  | 0 | 0 | 0 | 766_ | SO 02.6_76_ | SO 02.6_ | 0 | 0 | 0 | 0.23998 | 0 | 0 | 0
589 | SO 02.6 | 766670059RA0 | P/2-2ks - Stěna plast.3,2*2,1m (s dvojkř.dveřmi 1,8*2,1) proskl.-čiré bezpeč. sklo s refl.pruhy folií,(kování systémové pro otvíraní , včetně madel) | m2 | 13.44 |  | 0 | 0 | 0 | 0.0303 | 0.40723 | RTS II / 2018 | 0 |  | 0 | 0 | 0 | 0 | 0 | 0 | 0 | SO 02.6 | 0 | 0 | 0 | 21 | 0 | 0 | 7 |  |  |  | 0 | 0 | 0 | 766_ | SO 02.6_76_ | SO 02.6_ | 0 | 0 | 0 | 0.40723 | 0 | 0 | 0
590 | SO 02.6 | 766670059RA0 | P/3-1ks - Dveře plast.dvojkř.1,8*2,1m proskl.-čiré bezpeč. sklo s refl.pruhy folií,(kování systémové pro otvíraní , včetně madel) | m2 | 3.78 |  | 0 | 0 | 0 | 0.0303 | 0.11453 | RTS II / 2018 | 0 |  | 0 | 0 | 0 | 0 | 0 | 0 | 0 | SO 02.6 | 0 | 0 | 0 | 21 | 0 | 0 | 7 |  |  |  | 0 | 0 | 0 | 766_ | SO 02.6_76_ | SO 02.6_ | 0 | 0 | 0 | 0.11453 | 0 | 0 | 0
591 | SO 02.6 | 766670059RA0 | P/4-4ks - Stěna plast.1,8*3,3m (s dvojkř.dveřmi 1,8*2,1) proskl.-čiré bezpeč. sklo s refl.pruhy folií,(kování systémové pro otvíraní , včetně madel) | m2 | 23.76 |  | 0 | 0 | 0 | 0.0303 | 0.71993 | RTS II / 2018 | 0 |  | 0 | 0 | 0 | 0 | 0 | 0 | 0 | SO 02.6 | 0 | 0 | 0 | 21 | 0 | 0 | 7 |  |  |  | 0 | 0 | 0 | 766_ | SO 02.6_76_ | SO 02.6_ | 0 | 0 | 0 | 0.71993 | 0 | 0 | 0
592 | SO 02.6 | 766670059RA0 | P/5-2ks - Dveře plast.dvojkř.1,75*2,1m proskl.-čiré bezpeč. sklo s refl.pruhy folií,(kování systémové pro otvíraní , včetně madel) | m2 | 7.35 |  | 0 | 0 | 0 | 0.0303 | 0.2227 | RTS II / 2018 | 0 |  | 0 | 0 | 0 | 0 | 0 | 0 | 0 | SO 02.6 | 0 | 0 | 0 | 21 | 0 | 0 | 7 |  |  |  | 0 | 0 | 0 | 766_ | SO 02.6_76_ | SO 02.6_ | 0 | 0 | 0 | 0.2227 | 0 | 0 | 0
593 | SO 02.6 | 766670059RA0 | P/6-1ks - Stěna plast.5*3,3m (s 2xdvojkř.dveřmi 1,8*2,1) proskl.-čiré bezpeč. sklo s refl.pruhy folií,(kování systémové pro otvíraní , včetně madel) | m2 | 16.5 |  | 0 | 0 | 0 | 0.0303 | 0.49995 | RTS II / 2018 | 0 |  | 0 | 0 | 0 | 0 | 0 | 0 | 0 | SO 02.6 | 0 | 0 | 0 | 21 | 0 | 0 | 7 |  |  |  | 0 | 0 | 0 | 766_ | SO 02.6_76_ | SO 02.6_ | 0 | 0 | 0 | 0.49995 | 0 | 0 | 0
594 | SO 02.6 | 766670059RA0 | P/7-2ks - Stěna plast.2,8*3,3m (s dvojkř.dveřmi 1,8*2,1) proskl.-čiré bezpeč. sklo s refl.pruhy folií,(kování systémové pro otvíraní , včetně madel) | m2 | 18.48 |  | 0 | 0 | 0 | 0.0303 | 0.55994 | RTS II / 2018 | 0 |  | 0 | 0 | 0 | 0 | 0 | 0 | 0 | SO 02.6 | 0 | 0 | 0 | 21 | 0 | 0 | 7 |  |  |  | 0 | 0 | 0 | 766_ | SO 02.6_76_ | SO 02.6_ | 0 | 0 | 0 | 0.55994 | 0 | 0 | 0
595 | SO 02.6 | 766670029RA0 | P/8-1ks - Stěna plast.3,3*3,3m fix. proskl.-čiré bezpeč. sklo s refl.pruhy folií, | m2 | 10.89 |  | 0 | 0 | 0 | 0.02037 | 0.22183 | RTS II / 2018 | 0 |  | 0 | 0 | 0 | 0 | 0 | 0 | 0 | SO 02.6 | 0 | 0 | 0 | 21 | 0 | 0 | 7 |  |  |  | 0 | 0 | 0 | 766_ | SO 02.6_76_ | SO 02.6_ | 0 | 0 | 0 | 0.22183 | 0 | 0 | 0
596 | SO 02.6 | 766670029RA0 | P/9-1ks - Stěna plast.2,4*3,3m fix. proskl.-čiré bezpeč. sklo s refl.pruhy folií, | m2 | 7.92 |  | 0 | 0 | 0 | 0.02037 | 0.16133 | RTS II / 2018 | 0 |  | 0 | 0 | 0 | 0 | 0 | 0 | 0 | SO 02.6 | 0 | 0 | 0 | 21 | 0 | 0 | 7 |  |  |  | 0 | 0 | 0 | 766_ | SO 02.6_76_ | SO 02.6_ | 0 | 0 | 0 | 0.16133 | 0 | 0 | 0
597 | SO 02.6 | 766661122R00 | Montáž dveří do zárubně,otevíravých 1kř.nad 0,8 m | kus | 20 |  | 0 | 0 | 0 | 0 | 0 | RTS II / 2018 | 0 |  | 0 | 0 | 0 | 0 | 0 | 0 | 0 | SO 02.6 | 0 | 0 | 0 | 21 | 0 | 0 | 7 |  |  |  | 0 | 0 | 0 | 766_ | SO 02.6_76_ | SO 02.6_ | 0 | 0 | 0 | 0 | 0 | 0 | 0
598 | SO 02.6 | 61160424 | T 6 - Dveře vnitřní CPL 0,2 KLASIK 1/3 sklo 1kř. 90x197 | kus | 20 |  | 0 | 0 | 0 | 0.021 | 0.42 | RTS II / 2018 | 0 |  | 0 | 0 | 0 | 0 | 0 | 0 | 0 | SO 02.6 | 0 | 0 | 0 | 21 | 0 | 0 | 7 |  |  |  | 0 | 0 | 0 | 766_ | SO 02.6_76_ | SO 02.6_ | 0 | 0 | 0 | 0.42 | 0 | 0 | 0
599 | SO 02.6 | 732199100RM1 | Montáž orientačního štítku(WC dámské,panské,učitelské, úklid a pod.)včetně dodávky štítku(bude dle výběru) | ks | 20 |  | 0 | 0 | 0 | 0.00113 | 0.0226 | RTS II / 2018 | 0 |  | 0 | 0 | 0 | 0 | 0 | 0 | 0 | SO 02.6 | 0 | 0 | 0 | 21 | 0 | 0 | 7 |  |  |  | 0 | 0 | 0 | 766_ | SO 02.6_76_ | SO 02.6_ | 0 | 0 | 0 | 0.0226 | 0 | 0 | 0
600 | SO 02.6 | 766670021R00 | Montáž kliky a štítku | kus | 20 |  | 0 | 0 | 0 | 0 | 0 | RTS II / 2018 | 0 |  | 0 | 0 | 0 | 0 | 0 | 0 | 0 | SO 02.6 | 0 | 0 | 0 | 21 | 0 | 0 | 7 |  |  |  | 0 | 0 | 0 | 766_ | SO 02.6_76_ | SO 02.6_ | 0 | 0 | 0 | 0 | 0 | 0 | 0
601 | SO 02.6 | 54914686 | Klika a knoflík se štítem 804 včetně vložky FAB/90 Cr | kus | 20 |  | 0 | 0 | 0 | 0.00134 | 0.0268 | RTS II / 2018 | 0 |  | 0 | 0 | 0 | 0 | 0 | 0 | 0 | SO 02.6 | 0 | 0 | 0 | 21 | 0 | 0 | 7 |  |  |  | 0 | 0 | 0 | 766_ | SO 02.6_76_ | SO 02.6_ | 0 | 0 | 0 | 0.0268 | 0 | 0 | 0
602 | SO 02.6 | 54914685 | Bezpečnostní kování vodorovné dveřní madlo - pro invalidy | kus | 20 |  | 0 | 0 | 0 | 0.00134 | 0.0268 | RTS II / 2018 | 0 |  | 0 | 0 | 0 | 0 | 0 | 0 | 0 | SO 02.6 | 0 | 0 | 0 | 21 | 0 | 0 | 7 |  |  |  | 0 | 0 | 0 | 766_ | SO 02.6_76_ | SO 02.6_ | 0 | 0 | 0 | 0.0268 | 0 | 0 | 0
| SO 02.6 | 771 | Podlahy z dlaždic |  |  |  | 0 | 0 | 0 |  | 2.1357 | [10 empty] | SO 02.6 | [7 empty] | 0 | 0 | 0
603 | SO 02.6 | 771950010RA0 | Odstranění stávající dlažby, zřízení nové -pro výměnu zárubní a stěn | m2 | 13.96 |  | 0 | 0 | 0 | 0.1525 | 2.1289 | RTS II / 2018 | 0 |  | 0 | 0 | 0 | 0 | 0 | 0 | 0 | SO 02.6 | 0 | 0 | 0 | 21 | 0 | 0 | 7 |  |  |  | 0 | 0 | 0 | 771_ | SO 02.6_77_ | SO 02.6_ | 0 | 0 | 0 | 2.1289 | 0 | 0 | 0
604 | SO 02.6 | 776981114RU1 | Lišta nerezová podlahová krycí, povlak.podlaha-do dveří | m | 18 |  | 0 | 0 | 0 | 0.00038 | 0.00684 | RTS II / 2018 | 0 |  | 0 | 0 | 0 | 0 | 0 | 0 | 0 | SO 02.6 | 0 | 0 | 0 | 21 | 0 | 0 | 7 |  |  |  | 0 | 0 | 0 | 771_ | SO 02.6_77_ | SO 02.6_ | 0 | 0 | 0 | 0.00684 | 0 | 0 | 0
| SO 02.6 | 776 | Podlahy povlakové |  |  |  | 0 | 0 | 0 |  | 0.036876 | [10 empty] | SO 02.6 | [7 empty] | 0 | 0 | 0
605 | SO 02.6 | 776590050RAD | Výměna povlakové podlahy z plochy, PVC-včetně úpravy soklíků po výměně záruvní a luxf.stěny | m2 | 8.4 |  | 0 | 0 | 0 | 0.00439 | 0.036876 | RTS II / 2018 | 0 |  | 0 | 0 | 0 | 0 | 0 | 0 | 0 | SO 02.6 | 0 | 0 | 0 | 21 | 0 | 0 | 7 |  |  |  | 0 | 0 | 0 | 776_ | SO 02.6_77_ | SO 02.6_ | 0 | 0 | 0 | 0.036876 | 0 | 0 | 0
| SO 02.6 | 784 | Malby |  |  |  | 0 | 0 | 0 |  | 0.1522 | [10 empty] | SO 02.6 | [7 empty] | 0 | 0 | 0
606 | SO 02.6 | 784161401R00 | Penetrace podkladu nátěrem-akrylát, 1 x | m2 | 241.584 |  | 0 | 0 | 0 | 0.00017 | 0.041069 | RTS II / 2018 | 0 |  | 0 | 0 | 0 | 0 | 0 | 0 | 0 | SO 02.6 | 0 | 0 | 0 | 21 | 0 | 0 | 7 |  |  |  | 0 | 0 | 0 | 784_ | SO 02.6_78_ | SO 02.6_ | 0 | 0 | 0 | 0.041069 | 0 | 0 | 0
607 | SO 02.6 | 784165512R00 | Malba tekutá -akrylát, bílá, bez penetrace, 2 x | m2 | 241.584 |  | 0 | 0 | 0 | 0.00046 | 0.11113 | RTS II / 2018 | 0 |  | 0 | 0 | 0 | 0 | 0 | 0 | 0 | SO 02.6 | 0 | 0 | 0 | 21 | 0 | 0 | 7 |  |  |  | 0 | 0 | 0 | 784_ | SO 02.6_78_ | SO 02.6_ | 0 | 0 | 0 | 0.11113 | 0 | 0 | 0
| SO 02.6 | 94 | Lešení a stavební výtahy |  |  |  | 0 | 0 | 0 |  | 0.62568 | [10 empty] | SO 02.6 | [7 empty] | 0 | 0 | 0
608 | SO 02.6 | 941955002R00 | Lešení lehké pomocné, výška podlahy do 1,9 m | m2 | 396 |  | 0 | 0 | 0 | 0.00158 | 0.62568 | RTS II / 2018 | 0 |  | 0 | 0 | 0 | 0 | 0 | 0 | 0 | SO 02.6 | 0 | 0 | 0 | 21 | 0 | 0 | 1 |  |  |  | 0 | 0 | 0 | 94_ | SO 02.6_9_ | SO 02.6_ | 0 | 0 | 0 | 0.62568 | 0 | 0 | 0
| SO 02.6 | 95 | Různé dokončovací konstrukce a práce na pozemních stavbách |  |  |  | 0 | 0 | 0 |  | 0.012 | [10 empty] | SO 02.6 | [7 empty] | 0 | 0 | 0
609 | SO 02.6 | 952901111R00 | Vyčištění budov o výšce podlaží do 4 m | m2 | 300 |  | 0 | 0 | 0 | 4e-05 | 0.012 | RTS II / 2018 | 0 |  | 0 | 0 | 0 | 0 | 0 | 0 | 0 | SO 02.6 | 0 | 0 | 0 | 21 | 0 | 0 | 1 |  |  |  | 0 | 0 | 0 | 95_ | SO 02.6_9_ | SO 02.6_ | 0 | 0 | 0 | 0.012 | 0 | 0 | 0
| SO 02.6 | H99 | Ostatní přesuny hmot |  |  |  | 0 | 0 | 0 |  | 0 | [10 empty] | SO 02.6 | [7 empty] | 0 | 0 | 0
610 | SO 02.6 | 999281108R00 | Přesun hmot pro opravy a údržbu do výšky 12 m | t | 26.748 |  | 0 | 0 | 0 | 0 | 0 | RTS II / 2018 | 0 |  | 0 | 0 | 0 | 0 | 0 | 0 | 0 | SO 02.6 | 0 | 0 | 0 | 21 | 0 | 0 | 5 |  |  |  | 0 | 0 | 0 | H99_ | SO 02.6_9_ | SO 02.6_ | 0 | 0 | 0 | 0 | 0 | 0 | 0
| SO 02.7 |  | Přípravné s bourací práce - výměna dveřních otvorů |  |  |  | 0 | 0 | 0 |  | 19.0657
| SO 02.7 | 96 | Bourání konstrukcí |  |  |  | 0 | 0 | 0 |  | 15.7886 | [10 empty] | SO 02.7 | [7 empty] | 0 | 0 | 0
611 | SO 02.7 | 968061125R00 | Vyvěšení dřevěných dveřních křídel pl. do 2 m2 | kus | 20 |  | 0 | 0 | 0 | 0 | 0 | RTS II / 2018 | 0 |  | 0 | 0 | 0 | 0 | 0 | 0 | 0 | SO 02.7 | 0 | 0 | 0 | 21 | 0 | 0 | 1 |  |  |  | 0 | 0 | 0 | 96_ | SO 02.7_9_ | SO 02.7_ | 0 | 0 | 0 | 0 | 0 | 0 | 0
612 | SO 02.7 | 965042141RT4 | Bourání mazanin betonových tl. 10 cm, nad 4 m2,pneumat. kladivo, tl. mazaniny 8 - 10 cm | m3 | 1.117 |  | 0 | 0 | 0 | 2.2 | 2.4574 | RTS II / 2018 | 0 |  | 0 | 0 | 0 | 0 | 0 | 0 | 0 | SO 02.7 | 0 | 0 | 0 | 21 | 0 | 0 | 1 |  |  |  | 0 | 0 | 0 | 96_ | SO 02.7_9_ | SO 02.7_ | 0 | 0 | 0 | 2.4574 | 0 | 0 | 0
613 | SO 02.7 | 962200041RAA | Bourání příček ze sklobetonu | m2 | 70.72 |  | 0 | 0 | 0 | 0.05567 | 3.937 | RTS II / 2018 | 0 |  | 0 | 0 | 0 | 0 | 0 | 0 | 0 | SO 02.7 | 0 | 0 | 0 | 21 | 0 | 0 | 1 |  |  |  | 0 | 0 | 0 | 96_ | SO 02.7_9_ | SO 02.7_ | 0 | 0 | 0 | 3.937 | 0 | 0 | 0
614 | SO 02.7 | 968072455R00 | Vybourání kovových dveřních zárubní pl. do 2 m2 | m2 | 36 |  | 0 | 0 | 0 | 0.07717 | 2.7781 | RTS II / 2018 | 0 |  | 0 | 0 | 0 | 0 | 0 | 0 | 0 | SO 02.7 | 0 | 0 | 0 | 21 | 0 | 0 | 1 |  |  |  | 0 | 0 | 0 | 96_ | SO 02.7_9_ | SO 02.7_ | 0 | 0 | 0 | 2.7781 | 0 | 0 | 0
615 | SO 02.7 | 968083012R00 | Vybourání původních prosklených stěn s dveřmi pl.nad 2 m2 | m2 | 156.78 |  | 0 | 0 | 0 | 0.0422 | 6.6161 | RTS II / 2018 | 0 |  | 0 | 0 | 0 | 0 | 0 | 0 | 0 | SO 02.7 | 0 | 0 | 0 | 21 | 0 | 0 | 1 |  |  |  | 0 | 0 | 0 | 96_ | SO 02.7_9_ | SO 02.7_ | 0 | 0 | 0 | 6.6161 | 0 | 0 | 0
| SO 02.7 | 97 | Prorážení otvorů a ostatní bourací práce |  |  |  | 0 | 0 | 0 |  | 3.277 | [10 empty] | SO 02.7 | [7 empty] | 0 | 0 | 0
616 | SO 02.7 | 978013191R00 | Otlučení omítek vnitřních stěn v rozsahu do 100 % | m2 | 71.24 |  | 0 | 0 | 0 | 0.046 | 3.277 | RTS II / 2018 | 0 |  | 0 | 0 | 0 | 0 | 0 | 0 | 0 | SO 02.7 | 0 | 0 | 0 | 21 | 0 | 0 | 1 |  |  |  | 0 | 0 | 0 | 97_ | SO 02.7_9_ | SO 02.7_ | 0 | 0 | 0 | 3.277 | 0 | 0 | 0
| SO 02.7 | S | Přesuny sutí |  |  |  | 0 | 0 | 0 |  | 0 | [10 empty] | SO 02.7 | [7 empty] | 0 | 0 | 0
617 | SO 02.7 | 979011111R00 | Svislá doprava suti a vybour. hmot za 2.NP a 1.PP | t | 9.533 |  | 0 | 0 | 0 | 0 | 0 | RTS II / 2018 | 0 |  | 0 | 0 | 0 | 0 | 0 | 0 | 0 | SO 02.7 | 0 | 0 | 0 | 21 | 0 | 0 | 5 |  |  |  | 0 | 0 | 0 | S_ | SO 02.7_9_ | SO 02.7_ | 0 | 0 | 0 | 0 | 0 | 0 | 0
618 | SO 02.7 | 979011121R00 | Příplatek za každé další podlaží | t | 9.533 |  | 0 | 0 | 0 | 0 | 0 | RTS II / 2018 | 0 |  | 0 | 0 | 0 | 0 | 0 | 0 | 0 | SO 02.7 | 0 | 0 | 0 | 21 | 0 | 0 | 5 |  |  |  | 0 | 0 | 0 | S_ | SO 02.7_9_ | SO 02.7_ | 0 | 0 | 0 | 0 | 0 | 0 | 0
619 | SO 02.7 | 979094211R00 | Nakládání nebo překládání vybourané suti | t | 19.066 |  | 0 | 0 | 0 | 0 | 0 | RTS II / 2018 | 0 |  | 0 | 0 | 0 | 0 | 0 | 0 | 0 | SO 02.7 | 0 | 0 | 0 | 21 | 0 | 0 | 5 |  |  |  | 0 | 0 | 0 | S_ | SO 02.7_9_ | SO 02.7_ | 0 | 0 | 0 | 0 | 0 | 0 | 0
620 | SO 02.7 | 979082111R00 | Vnitrostaveništní doprava suti do 10 m | t | 19.066 |  | 0 | 0 | 0 | 0 | 0 | RTS II / 2018 | 0 |  | 0 | 0 | 0 | 0 | 0 | 0 | 0 | SO 02.7 | 0 | 0 | 0 | 21 | 0 | 0 | 5 |  |  |  | 0 | 0 | 0 | S_ | SO 02.7_9_ | SO 02.7_ | 0 | 0 | 0 | 0 | 0 | 0 | 0
621 | SO 02.7 | 979082121R00 | Příplatek k vnitrost. dopravě suti za dalších 5 m | t | 19.066 |  | 0 | 0 | 0 | 0 | 0 | RTS II / 2018 | 0 |  | 0 | 0 | 0 | 0 | 0 | 0 | 0 | SO 02.7 | 0 | 0 | 0 | 21 | 0 | 0 | 5 |  |  |  | 0 | 0 | 0 | S_ | SO 02.7_9_ | SO 02.7_ | 0 | 0 | 0 | 0 | 0 | 0 | 0
622 | SO 02.7 | 979081111R00 | Odvoz suti a vybour. hmot na skládku do 1 km | t | 19.066 |  | 0 | 0 | 0 | 0 | 0 | RTS II / 2018 | 0 |  | 0 | 0 | 0 | 0 | 0 | 0 | 0 | SO 02.7 | 0 | 0 | 0 | 21 | 0 | 0 | 5 |  |  |  | 0 | 0 | 0 | S_ | SO 02.7_9_ | SO 02.7_ | 0 | 0 | 0 | 0 | 0 | 0 | 0
623 | SO 02.7 | 979081121R00 | Příplatek k odvozu za každý další 1 km | t | 190.66 |  | 0 | 0 | 0 | 0 | 0 | RTS II / 2018 | 0 |  | 0 | 0 | 0 | 0 | 0 | 0 | 0 | SO 02.7 | 0 | 0 | 0 | 21 | 0 | 0 | 5 |  |  |  | 0 | 0 | 0 | S_ | SO 02.7_9_ | SO 02.7_ | 0 | 0 | 0 | 0 | 0 | 0 | 0
624 | SO 02.7 | 979990161R00 | Poplatek za skládku suti - dřevo | t | 0.42 |  | 0 | 0 | 0 | 0 | 0 | RTS II / 2018 | 0 |  | 0 | 0 | 0 | 0 | 0 | 0 | 0 | SO 02.7 | 0 | 0 | 0 | 21 | 0 | 0 | 5 |  |  |  | 0 | 0 | 0 | S_ | SO 02.7_9_ | SO 02.7_ | 0 | 0 | 0 | 0 | 0 | 0 | 0
625 | SO 02.7 | 979990162R00 | Poplatek za skládku suti - dřevo+sklo | t | 10.553 |  | 0 | 0 | 0 | 0 | 0 | RTS II / 2018 | 0 |  | 0 | 0 | 0 | 0 | 0 | 0 | 0 | SO 02.7 | 0 | 0 | 0 | 21 | 0 | 0 | 5 |  |  |  | 0 | 0 | 0 | S_ | SO 02.7_9_ | SO 02.7_ | 0 | 0 | 0 | 0 | 0 | 0 | 0
626 | SO 02.7 | 979990001R00 | Poplatek za skládku stavební suti | t | 8.093 |  | 0 | 0 | 0 | 0 | 0 | RTS II / 2018 | 0 |  | 0 | 0 | 0 | 0 | 0 | 0 | 0 | SO 02.7 | 0 | 0 | 0 | 21 | 0 | 0 | 5 |  |  |  | 0 | 0 | 0 | S_ | SO 02.7_9_ | SO 02.7_ | 0 | 0 | 0 | 0 | 0 | 0 | 0
| SO 03 |  | Úpravy elektroinstalace |  |  |  | 0 | 0 | 0 |  | 16.2259
| SO 03 | 61 | Úprava povrchů vnitřní |  |  |  | 0 | 0 | 0 |  | 1.8314 | [10 empty] | SO 03 | [7 empty] | 0 | 0 | 0
627 | SO 03 | 611403380R00 | Hrubá výplň rýh ve stropech do 3x3 cm maltou z SMS | m | 56 |  | 0 | 0 | 0 | 0.00156 | 0.08736 | RTS II / 2018 | 0 |  | 0 | 0 | 0 | 0 | 0 | 0 | 0 | SO 03 | 0 | 0 | 0 | 21 | 0 | 0 | 1 |  |  |  | 0 | 0 | 0 | 61_ | SO 03_6_ | SO 03_ | 0 | 0 | 0 | 0.08736 | 0 | 0 | 0
628 | SO 03 | 612403380R00 | Hrubá výplň rýh ve stěnách do 3x3 cm maltou ze SMS | m | 1118 |  | 0 | 0 | 0 | 0.00156 | 1.7441 | RTS II / 2018 | 0 |  | 0 | 0 | 0 | 0 | 0 | 0 | 0 | SO 03 | 0 | 0 | 0 | 21 | 0 | 0 | 1 |  |  |  | 0 | 0 | 0 | 61_ | SO 03_6_ | SO 03_ | 0 | 0 | 0 | 1.7441 | 0 | 0 | 0
629 | SO 03 | 998011001R00 | Přesun hmot pro budovy zděné výšky do 6 m | t | 1.831 |  | 0 | 0 | 0 | 0 | 0 | RTS II / 2018 | 0 |  | 0 | 0 | 0 | 0 | 0 | 0 | 0 | SO 03 | 0 | 0 | 0 | 21 | 0 | 0 | 5 |  |  |  | 0 | 0 | 0 | 61_ | SO 03_6_ | SO 03_ | 0 | 0 | 0 | 0 | 0 | 0 | 0
| SO 03 | 90 | Hodinové zúčtovací sazby (HZS) |  |  |  | 0 | 0 | 0 |  | 0 | [10 empty] | SO 03 | [7 empty] | 0 | 0 | 0
630 | SO 03 | 909 R00 | Hzs-nezmeritelne stavebni prace | h | 32 |  | 0 | 0 | 0 | 0 | 0 | RTS II / 2018 | 0 |  | 0 | 0 | 0 | 0 | 0 | 0 | 0 | SO 03 | 0 | 0 | 0 | 21 | 0 | 0 | 1 |  |  |  | 0 | 0 | 0 | 90_ | SO 03_9_ | SO 03_ | 0 | 0 | 0 | 0 | 0 | 0 | 0
631 | SO 03 | 900 R02 | Sekání drážek ,průrazů, nik, otvorů pro zásuvky a vypínače,sutě a ostatní stavební přípomoce neuvedené v položkách. | h | 152 |  | 0 | 0 | 0 | 0 | 0 | RTS II / 2018 | 0 |  | 0 | 0 | 0 | 0 | 0 | 0 | 0 | SO 03 | 0 | 0 | 0 | 21 | 0 | 0 | 1 |  |  |  | 0 | 0 | 0 | 90_ | SO 03_9_ | SO 03_ | 0 | 0 | 0 | 0 | 0 | 0 | 0
| SO 03 | M21 | Elektromontáže |  |  |  | 0 | 0 | 0 |  | 1.3123 | [10 empty] | SO 03 | [7 empty] | 0 | 0 | 0
632 | SO 03 | 210010301RT1 | Krabice přístrojová KP, bez zapojení, kruhová | kus | 194 |  | 0 | 0 | 0 | 2e-05 | 0.00388 | RTS II / 2018 | 0 |  | 0 | 0 | 0 | 0 | 0 | 0 | 0 | SO 03 | 0 | 0 | 0 | 21 | 0 | 0 | 2 |  |  |  | 0 | 0 | 0 | M21_ | SO 03_9_ | SO 03_ | 0 | 0 | 0 | 0.00388 | 0 | 0 | 0
633 | SO 03 | 210010321RT1 | Krabice odbočná KO se zapoj.,kruh,vč.dodávky krabice KO s víčkem | kus | 129 |  | 0 | 0 | 0 | 9e-05 | 0.01161 | RTS II / 2018 | 0 |  | 0 | 0 | 0 | 0 | 0 | 0 | 0 | SO 03 | 0 | 0 | 0 | 21 | 0 | 0 | 2 |  |  |  | 0 | 0 | 0 | M21_ | SO 03_9_ | SO 03_ | 0 | 0 | 0 | 0.01161 | 0 | 0 | 0
634 | SO 03 | 210100001R00 | Ukončení vodičů v rozvaděči + zapojení do 2,5 mm2 | kus | 123 |  | 0 | 0 | 0 | 0 | 0 | RTS II / 2018 | 0 |  | 0 | 0 | 0 | 0 | 0 | 0 | 0 | SO 03 | 0 | 0 | 0 | 21 | 0 | 0 | 2 |  |  |  | 0 | 0 | 0 | M21_ | SO 03_9_ | SO 03_ | 0 | 0 | 0 | 0 | 0 | 0 | 0
635 | SO 03 | 210110041RT6 | Spínač jednopólový, zapuštěný, 250V, 10A, ř. 1, IP 20, b. bílá,vč. dodávky strojku, rámečku a krytu | kus | 99 |  | 0 | 0 | 0 | 0.00011 | 0.01089 | RTS II / 2018 | 0 |  | 0 | 0 | 0 | 0 | 0 | 0 | 0 | SO 03 | 0 | 0 | 0 | 21 | 0 | 0 | 2 |  |  |  | 0 | 0 | 0 | M21_ | SO 03_9_ | SO 03_ | 0 | 0 | 0 | 0.01089 | 0 | 0 | 0
636 | SO 03 | 210110045RT6 | Spínač zapuštěný střídavý, řazení 6,vč. dodávky strojku, rámečku a krytu | kus | 28 |  | 0 | 0 | 0 | 0.00011 | 0.00308 | RTS II / 2018 | 0 |  | 0 | 0 | 0 | 0 | 0 | 0 | 0 | SO 03 | 0 | 0 | 0 | 21 | 0 | 0 | 2 |  |  |  | 0 | 0 | 0 | M21_ | SO 03_9_ | SO 03_ | 0 | 0 | 0 | 0.00308 | 0 | 0 | 0
637 | SO 03 | 210110046RT6 | Spínač zapuštěný křížový, řazení 7,vč. dodávky strojku, rámečku a krytu | kus | 2 |  | 0 | 0 | 0 | 0.00011 | 0.00022 | RTS II / 2018 | 0 |  | 0 | 0 | 0 | 0 | 0 | 0 | 0 | SO 03 | 0 | 0 | 0 | 21 | 0 | 0 | 2 |  |  |  | 0 | 0 | 0 | M21_ | SO 03_9_ | SO 03_ | 0 | 0 | 0 | 0.00022 | 0 | 0 | 0
638 | SO 03 | 210111014RT6 | Zásuvka domovní zapuštěná - provedení 2x (2P+PE),včetně dodávky zásuvky a rámečku | kus | 100 |  | 0 | 0 | 0 | 6e-05 | 0.006 | RTS II / 2018 | 0 |  | 0 | 0 | 0 | 0 | 0 | 0 | 0 | SO 03 | 0 | 0 | 0 | 21 | 0 | 0 | 2 |  |  |  | 0 | 0 | 0 | M21_ | SO 03_9_ | SO 03_ | 0 | 0 | 0 | 0.006 | 0 | 0 | 0
639 | SO 03 | 210111011RT6 | Zásuvka domovní zapuštěná - provedení 2P+PE,včetně dodávky zásuvky a rámečku | kus | 7 |  | 0 | 0 | 0 | 9e-05 | 0.00063 | RTS II / 2018 | 0 |  | 0 | 0 | 0 | 0 | 0 | 0 | 0 | SO 03 | 0 | 0 | 0 | 21 | 0 | 0 | 2 |  |  |  | 0 | 0 | 0 | M21_ | SO 03_9_ | SO 03_ | 0 | 0 | 0 | 0.00063 | 0 | 0 | 0
640 | SO 03 | 210800105RT1 | Kabel CYKY 750 V 3x1,5 mm2 uložený pod omítkou,včetně dodávky kabelu | m | 978 |  | 0 | 0 | 0 | 0.00016 | 0.15648 | RTS II / 2018 | 0 |  | 0 | 0 | 0 | 0 | 0 | 0 | 0 | SO 03 | 0 | 0 | 0 | 21 | 0 | 0 | 2 |  |  |  | 0 | 0 | 0 | M21_ | SO 03_9_ | SO 03_ | 0 | 0 | 0 | 0.15648 | 0 | 0 | 0
641 | SO 03 | 210800106RT1 | Kabel CYKY 750 V 3x2,5 mm2 uložený pod omítkou,včetně dodávky kabelu | m | 475 |  | 0 | 0 | 0 | 0.00021 | 0.09975 | RTS II / 2018 | 0 |  | 0 | 0 | 0 | 0 | 0 | 0 | 0 | SO 03 | 0 | 0 | 0 | 21 | 0 | 0 | 2 |  |  |  | 0 | 0 | 0 | M21_ | SO 03_9_ | SO 03_ | 0 | 0 | 0 | 0.09975 | 0 | 0 | 0
642 | SO 03 | 210220321RT1 | Svorka na potrubí Bernard, včetně Cu pásku | kus | 8 |  | 0 | 0 | 0 | 0.00025 | 0.002 | RTS II / 2018 | 0 |  | 0 | 0 | 0 | 0 | 0 | 0 | 0 | SO 03 | 0 | 0 | 0 | 21 | 0 | 0 | 2 |  |  |  | 0 | 0 | 0 | M21_ | SO 03_9_ | SO 03_ | 0 | 0 | 0 | 0.002 | 0 | 0 | 0
643 | SO 03 | 210802309RT1 | Šňůra CYSY 3 x 2,50 mm2 volně uložená,včetně dodávky šňůry CYSY 3Ax2,5 | m | 14 |  | 0 | 0 | 0 | 0.00018 | 0.00252 | RTS II / 2018 | 0 |  | 0 | 0 | 0 | 0 | 0 | 0 | 0 | SO 03 | 0 | 0 | 0 | 21 | 0 | 0 | 2 |  |  |  | 0 | 0 | 0 | M21_ | SO 03_9_ | SO 03_ | 0 | 0 | 0 | 0.00252 | 0 | 0 | 0
644 | SO 03 | 210201314R00 | Svítidlo zářivkové přisazené, 4 zdroje | kus | 48 |  | 0 | 0 | 0 | 0 | 0 | RTS II / 2018 | 0 |  | 0 | 0 | 0 | 0 | 0 | 0 | 0 | SO 03 | 0 | 0 | 0 | 21 | 0 | 0 | 2 |  |  |  | 0 | 0 | 0 | M21_ | SO 03_9_ | SO 03_ | 0 | 0 | 0 | 0 | 0 | 0 | 0
645 | SO 03 | 34814143 | EL 1 Zářivkové přísazené svítidlo s leštěnou mřížkou,4x18W IP20, včetně zdrujů | kus | 48 |  | 0 | 0 | 0 | 0.0075 | 0.36 | RTS II / 2018 | 0 |  | 0 | 0 | 0 | 0 | 0 | 0 | 0 | SO 03 | 0 | 0 | 0 | 21 | 0 | 0 | 1 |  |  |  | 0 | 0 | 0 | M21_ | SO 03_9_ | SO 03_ | 0 | 0 | 0 | 0.36 | 0 | 0 | 0
646 | SO 03 | 210201311R00 | Svítidlo zářivkové přisazené | kus | 12 |  | 0 | 0 | 0 | 0 | 0 | RTS II / 2018 | 0 |  | 0 | 0 | 0 | 0 | 0 | 0 | 0 | SO 03 | 0 | 0 | 0 | 21 | 0 | 0 | 2 |  |  |  | 0 | 0 | 0 | M21_ | SO 03_9_ | SO 03_ | 0 | 0 | 0 | 0 | 0 | 0 | 0
647 | SO 03 | 348241129 | EL 2 Svítidlo podhled.zářivkovézávěsné s asymetrickým refl.1x58W IP20 | kus | 6 |  | 0 | 0 | 0 | 0.009 | 0.054 | RTS II / 2018 | 0 |  | 0 | 0 | 0 | 0 | 0 | 0 | 0 | SO 03 | 0 | 0 | 0 | 21 | 0 | 0 | 1 |  |  |  | 0 | 0 | 0 | M21_ | SO 03_9_ | SO 03_ | 0 | 0 | 0 | 0.054 | 0 | 0 | 0
648 | SO 03 | 348252010 | EL 5 - Svítidlo inter.zářivk.(nebo oprava viz popis) Plastové zář. svítidlo určené pro přisazenou montáž na strop nebo stěnu, s čočkovitým povrchem | kus | 6 |  | 0 | 0 | 0 | 0.0014 | 0.0084 | RTS II / 2018 | 0 |  | 0 | 0 | 0 | 0 | 0 | 0 | 0 | SO 03 | 0 | 0 | 0 | 21 | 0 | 0 | 1 |  |  |  | 0 | 0 | 0 | M21_ | SO 03_9_ | SO 03_ | 0 | 0 | 0 | 0.0084 | 0 | 0 | 0
649 | SO 03 | 210201312R00 | Svítidlo zářivkové přisazené, 2 zdroje | kus | 92 |  | 0 | 0 | 0 | 0 | 0 | RTS II / 2018 | 0 |  | 0 | 0 | 0 | 0 | 0 | 0 | 0 | SO 03 | 0 | 0 | 0 | 21 | 0 | 0 | 2 |  |  |  | 0 | 0 | 0 | M21_ | SO 03_9_ | SO 03_ | 0 | 0 | 0 | 0 | 0 | 0 | 0
650 | SO 03 | 34814140 | EL 3 Zářivkové nástěnné svítidlo s leštěnou mřížkou,1x18W IP20, včetně zdrujů-ke kuchyňské lince | kus | 1 |  | 0 | 0 | 0 | 0.003 | 0.003 | RTS II / 2018 | 0 |  | 0 | 0 | 0 | 0 | 0 | 0 | 0 | SO 03 | 0 | 0 | 0 | 21 | 0 | 0 | 1 |  |  |  | 0 | 0 | 0 | M21_ | SO 03_9_ | SO 03_ | 0 | 0 | 0 | 0.003 | 0 | 0 | 0
651 | SO 03 | 34814121 | EL 6 Svítidlo stropní přisazené zářivkové 2x26W,stínitko IP44 | kus | 17 |  | 0 | 0 | 0 | 0.0033 | 0.0561 | RTS II / 2018 | 0 |  | 0 | 0 | 0 | 0 | 0 | 0 | 0 | SO 03 | 0 | 0 | 0 | 21 | 0 | 0 | 1 |  |  |  | 0 | 0 | 0 | M21_ | SO 03_9_ | SO 03_ | 0 | 0 | 0 | 0.0561 | 0 | 0 | 0
652 | SO 03 | 34814115 | EL 4 Zářivkové stropní svítidlo 2x32W IP20 se stínitkem včetně zdrujů | kus | 57 |  | 0 | 0 | 0 | 0.005 | 0.285 | RTS II / 2018 | 0 |  | 0 | 0 | 0 | 0 | 0 | 0 | 0 | SO 03 | 0 | 0 | 0 | 21 | 0 | 0 | 1 |  |  |  | 0 | 0 | 0 | M21_ | SO 03_9_ | SO 03_ | 0 | 0 | 0 | 0.285 | 0 | 0 | 0
653 | SO 03 | 34814145 | EL 7 Svítidlo stropní zářivk.,2x36W-přisazené IP20 | kus | 17 |  | 0 | 0 | 0 | 0.008 | 0.136 | RTS II / 2018 | 0 |  | 0 | 0 | 0 | 0 | 0 | 0 | 0 | SO 03 | 0 | 0 | 0 | 21 | 0 | 0 | 1 |  |  |  | 0 | 0 | 0 | M21_ | SO 03_9_ | SO 03_ | 0 | 0 | 0 | 0.136 | 0 | 0 | 0
654 | SO 03 | 210140201R00 | M+Tlačítko s táhlem pro WC imobilní | kus | 23 |  | 0 | 0 | 0 | 0 | 0 | RTS II / 2018 | 0 |  | 0 | 0 | 0 | 0 | 0 | 0 | 0 | SO 03 | 0 | 0 | 0 | 21 | 0 | 0 | 2 |  |  |  | 0 | 0 | 0 | M21_ | SO 03_9_ | SO 03_ | 0 | 0 | 0 | 0 | 0 | 0 | 0
655 | SO 03 | 34535551 | D+Tlačítko s táhlem pro WC imobilní | kus | 23 |  | 0 | 0 | 0 | 4e-05 | 0.00092 | RTS II / 2018 | 0 |  | 0 | 0 | 0 | 0 | 0 | 0 | 0 | SO 03 | 0 | 0 | 0 | 21 | 0 | 0 | 1 |  |  |  | 0 | 0 | 0 | M21_ | SO 03_9_ | SO 03_ | 0 | 0 | 0 | 0.00092 | 0 | 0 | 0
656 | SO 03 | 34195 | Materiál pro elektroinstalaci-doplňkový pomocný-prořez | ks | 15 |  | 0 | 0 | 0 | 0 | 0 | RTS II / 2018 | 0 |  | 0 | 0 | 0 | 0 | 0 | 0 | 0 | SO 03 | 0 | 0 | 0 | 21 | 0 | 0 | 1 |  |  |  | 0 | 0 | 0 | M21_ | SO 03_9_ | SO 03_ | 0 | 0 | 0 | 0 | 0 | 0 | 0
657 | SO 03 | 210800118RT1 | Kabel CYKY 750 V 5 žil uložený pod omítkou,včetně dodávky kabelu 5x6 mm2 | m | 100 |  | 0 | 0 | 0 | 0.00056 | 0.056 | RTS II / 2018 | 0 |  | 0 | 0 | 0 | 0 | 0 | 0 | 0 | SO 03 | 0 | 0 | 0 | 21 | 0 | 0 | 2 |  |  |  | 0 | 0 | 0 | M21_ | SO 03_9_ | SO 03_ | 0 | 0 | 0 | 0.056 | 0 | 0 | 0
658 | SO 03 | 210800107RT1 | Kabel CYKY 750 V 3x4 mm2 uložený pod omítkou,včetně dodávky kabelu | m | 186 |  | 0 | 0 | 0 | 0.0003 | 0.0558 | RTS II / 2018 | 0 |  | 0 | 0 | 0 | 0 | 0 | 0 | 0 | SO 03 | 0 | 0 | 0 | 21 | 0 | 0 | 2 |  |  |  | 0 | 0 | 0 | M21_ | SO 03_9_ | SO 03_ | 0 | 0 | 0 | 0.0558 | 0 | 0 | 0
659 | SO 03 | 220890202R00 | Revize elektroinstalace po stavebních úpravách | h | 32 |  | 0 | 0 | 0 | 0 | 0 | RTS II / 2018 | 0 |  | 0 | 0 | 0 | 0 | 0 | 0 | 0 | SO 03 | 0 | 0 | 0 | 21 | 0 | 0 | 2 |  |  |  | 0 | 0 | 0 | M21_ | SO 03_9_ | SO 03_ | 0 | 0 | 0 | 0 | 0 | 0 | 0
660 | SO 03 | 905 R02 | Hzs-revize provoz.souboru a st.obj. a Uprava stavajiciho rozvadece | h | 24 |  | 0 | 0 | 0 | 0 | 0 | RTS II / 2018 | 0 |  | 0 | 0 | 0 | 0 | 0 | 0 | 0 | SO 03 | 0 | 0 | 0 | 21 | 0 | 0 | 1 |  |  |  | 0 | 0 | 0 | M21_ | SO 03_9_ | SO 03_ | 0 | 0 | 0 | 0 | 0 | 0 | 0
| SO 03 | M22 | Montáže sdělovací a zabezpečovací techniky |  |  |  | 0 | 0 | 0 |  | 13.0822 | [10 empty] | SO 03 | [7 empty] | 0 | 0 | 0
661 | SO 03 | 222330172R00 | Světelný maják na budovu na úchytné body | kus | 9 |  | 0 | 0 | 0 | 0 | 0 | RTS II / 2018 | 0 |  | 0 | 0 | 0 | 0 | 0 | 0 | 0 | SO 03 | 0 | 0 | 0 | 21 | 0 | 0 | 2 |  |  |  | 0 | 0 | 0 | M22_ | SO 03_9_ | SO 03_ | 0 | 0 | 0 | 0 | 0 | 0 | 0
662 | SO 03 | 449861110 | zvonek s blikačem 12V-AC | kus | 9 |  | 0 | 0 | 0 | 0.00014 | 0.00126 | RTS II / 2018 | 0 |  | 0 | 0 | 0 | 0 | 0 | 0 | 0 | SO 03 | 0 | 0 | 0 | 21 | 0 | 0 | 1 |  |  |  | 0 | 0 | 0 | M22_ | SO 03_9_ | SO 03_ | 0 | 0 | 0 | 0.00126 | 0 | 0 | 0
663 | SO 03 | 222330183R00 | Adresný zálohovaný zdroj na úchytné body | kus | 9 |  | 0 | 0 | 0 | 0 | 0 | RTS II / 2018 | 0 |  | 0 | 0 | 0 | 0 | 0 | 0 | 0 | SO 03 | 0 | 0 | 0 | 21 | 0 | 0 | 2 |  |  |  | 0 | 0 | 0 | M22_ | SO 03_9_ | SO 03_ | 0 | 0 | 0 | 0 | 0 | 0 | 0
664 | SO 03 | 551070196 | zdroj 230V/12V-AC 50VA | kus | 9 |  | 0 | 0 | 0 | 5e-05 | 0.00045 | RTS II / 2018 | 0 |  | 0 | 0 | 0 | 0 | 0 | 0 | 0 | SO 03 | 0 | 0 | 0 | 21 | 0 | 0 | 1 |  |  |  | 0 | 0 | 0 | M22_ | SO 03_9_ | SO 03_ | 0 | 0 | 0 | 0.00045 | 0 | 0 | 0
665 | SO 03 | 220711403R00 | Montáž svět. pohybového čidla | kus | 26 |  | 0 | 0 | 0 | 0 | 0 | RTS II / 2018 | 0 |  | 0 | 0 | 0 | 0 | 0 | 0 | 0 | SO 03 | 0 | 0 | 0 | 21 | 0 | 0 | 2 |  |  |  | 0 | 0 | 0 | M22_ | SO 03_9_ | SO 03_ | 0 | 0 | 0 | 0 | 0 | 0 | 0
666 | SO 03 | 345355906 | Spínač automatický se snímačem pohybu | kus | 26 |  | 0 | 0 | 0 | 0.00015 | 0.0039 | RTS II / 2018 | 0 |  | 0 | 0 | 0 | 0 | 0 | 0 | 0 | SO 03 | 0 | 0 | 0 | 21 | 0 | 0 | 1 |  |  |  | 0 | 0 | 0 | M22_ | SO 03_9_ | SO 03_ | 0 | 0 | 0 | 0.0039 | 0 | 0 | 0
667 | SO 03 | 220260551R00 | Trubka PVC pod omítku, vnější průměr 20 mm | m | 218 |  | 0 | 0 | 0 | 0.03356 | 7.3161 | RTS II / 2018 | 0 |  | 0 | 0 | 0 | 0 | 0 | 0 | 0 | SO 03 | 0 | 0 | 0 | 21 | 0 | 0 | 2 |  |  |  | 0 | 0 | 0 | M22_ | SO 03_9_ | SO 03_ | 0 | 0 | 0 | 7.3161 | 0 | 0 | 0
668 | SO 03 | 220260542R00 | Trubka upevněná na povrchu, D 23 mm | m | 98 |  | 0 | 0 | 0 | 0.00034 | 0.03332 | RTS II / 2018 | 0 |  | 0 | 0 | 0 | 0 | 0 | 0 | 0 | SO 03 | 0 | 0 | 0 | 21 | 0 | 0 | 2 |  |  |  | 0 | 0 | 0 | M22_ | SO 03_9_ | SO 03_ | 0 | 0 | 0 | 0.03332 | 0 | 0 | 0
669 | SO 03 | 220110561R00 | Montáž celoplech.rozvaděče A 1 do zdi | kus | 3 |  | 0 | 0 | 0 | 0.01085 | 0.03255 | RTS II / 2018 | 0 |  | 0 | 0 | 0 | 0 | 0 | 0 | 0 | SO 03 | 0 | 0 | 0 | 21 | 0 | 0 | 2 |  |  |  | 0 | 0 | 0 | M22_ | SO 03_9_ | SO 03_ | 0 | 0 | 0 | 0.03255 | 0 | 0 | 0
670 | SO 03 | 35712201 | Skříňka rozvaděčová pod omítku včetně jištění 3F chart typu.C -podružný rozvaděč, včetně vystrojení a jističů viz.pol.učebny výkres 03 | kus | 3 |  | 0 | 0 | 0 | 0.066 | 0.198 | RTS II / 2018 | 0 |  | 0 | 0 | 0 | 0 | 0 | 0 | 0 | SO 03 | 0 | 0 | 0 | 21 | 0 | 0 | 1 |  |  |  | 0 | 0 | 0 | M22_ | SO 03_9_ | SO 03_ | 0 | 0 | 0 | 0.198 | 0 | 0 | 0
671 | SO 03 | 220260026R00 | Krabice KO 100 protahovací | kus | 21 |  | 0 | 0 | 0 | 0.00023 | 0.00483 | RTS II / 2018 | 0 |  | 0 | 0 | 0 | 0 | 0 | 0 | 0 | SO 03 | 0 | 0 | 0 | 21 | 0 | 0 | 2 |  |  |  | 0 | 0 | 0 | M22_ | SO 03_9_ | SO 03_ | 0 | 0 | 0 | 0.00483 | 0 | 0 | 0
672 | SO 03 | 357312010 | Rozvaděč-krabice pro ukončení pod katedrou pro zakončení tras a slaboproudu | kus | 3 |  | 0 | 0 | 0 | 0.0354 | 0.1062 | RTS II / 2018 | 0 |  | 0 | 0 | 0 | 0 | 0 | 0 | 0 | SO 03 | 0 | 0 | 0 | 21 | 0 | 0 | 1 |  |  |  | 0 | 0 | 0 | M22_ | SO 03_9_ | SO 03_ | 0 | 0 | 0 | 0.1062 | 0 | 0 | 0
673 | SO 03 | 220260553R00 | Trubka PVC pod omítku, vnější průměr 32 mm | m | 160 |  | 0 | 0 | 0 | 0.03366 | 5.3856 | RTS II / 2018 | 0 |  | 0 | 0 | 0 | 0 | 0 | 0 | 0 | SO 03 | 0 | 0 | 0 | 21 | 0 | 0 | 2 |  |  |  | 0 | 0 | 0 | M22_ | SO 03_9_ | SO 03_ | 0 | 0 | 0 | 5.3856 | 0 | 0 | 0
674 | SO 03 | 222290002R00 | Zásuvka 1xRJ45 STP kat.5e pod omítku | kus | 27 |  | 0 | 0 | 0 | 0 | 0 | RTS II / 2018 | 0 |  | 0 | 0 | 0 | 0 | 0 | 0 | 0 | SO 03 | 0 | 0 | 0 | 21 | 0 | 0 | 2 |  |  |  | 0 | 0 | 0 | M22_ | SO 03_9_ | SO 03_ | 0 | 0 | 0 | 0 | 0 | 0 | 0
675 | SO 03 | 371202013 | Zásuvka datová OPUS 2xRJ45 | kus | 27 |  | 0 | 0 | 0 | 0 | 0 | RTS II / 2018 | 0 |  | 0 | 0 | 0 | 0 | 0 | 0 | 0 | SO 03 | 0 | 0 | 0 | 21 | 0 | 0 | 1 |  |  |  | 0 | 0 | 0 | M22_ | SO 03_9_ | SO 03_ | 0 | 0 | 0 | 0 | 0 | 0 | 0
676 | SO 03 | 222280214R00 | Kabel UTP/FTP kat.5e v trubkách | m | 350 |  | 0 | 0 | 0 | 0 | 0 | RTS II / 2018 | 0 |  | 0 | 0 | 0 | 0 | 0 | 0 | 0 | SO 03 | 0 | 0 | 0 | 21 | 0 | 0 | 2 |  |  |  | 0 | 0 | 0 | M22_ | SO 03_9_ | SO 03_ | 0 | 0 | 0 | 0 | 0 | 0 | 0
677 | SO 03 | 371201303 | Kabel UTP dvojitý plášť Cat5e | m | 350 |  | 0 | 0 | 0 | 0 | 0 | RTS II / 2018 | 0 |  | 0 | 0 | 0 | 0 | 0 | 0 | 0 | SO 03 | 0 | 0 | 0 | 21 | 0 | 0 | 1 |  |  |  | 0 | 0 | 0 | M22_ | SO 03_9_ | SO 03_ | 0 | 0 | 0 | 0 | 0 | 0 | 0
678 | SO 03 | 220060356R00 | Měření datové sítě vč. protokolů | kus | 3 |  | 0 | 0 | 0 | 0 | 0 | RTS II / 2018 | 0 |  | 0 | 0 | 0 | 0 | 0 | 0 | 0 | SO 03 | 0 | 0 | 0 | 21 | 0 | 0 | 2 |  |  |  | 0 | 0 | 0 | M22_ | SO 03_9_ | SO 03_ | 0 | 0 | 0 | 0 | 0 | 0 | 0
679 | SO 03 | 34195 | Materiál pro elektroinstalaci-doplňkový pomocný-prořez-slaboproud | ks | 12 |  | 0 | 0 | 0 | 0 | 0 | RTS II / 2018 | 0 |  | 0 | 0 | 0 | 0 | 0 | 0 | 0 | SO 03 | 0 | 0 | 0 | 21 | 0 | 0 | 1 |  |  |  | 0 | 0 | 0 | M22_ | SO 03_9_ | SO 03_ | 0 | 0 | 0 | 0 | 0 | 0 | 0
| SO 04 |  | Úprava topení |  |  |  | 0 | 0 | 0 |  | 5.0936
| SO 04 | 733 | Rozvod potrubí |  |  |  | 0 | 0 | 0 |  | 0.57376 | [10 empty] | SO 04 | [7 empty] | 0 | 0 | 0
680 | SO 04 | 733121110R00 | Potrubí hladké bezešvé nízkotlaké D 22 x 2,6 mm | m | 30 |  | 0 | 0 | 0 | 0.00538 | 0.1614 | RTS II / 2018 | 0 |  | 0 | 0 | 0 | 0 | 0 | 0 | 0 | SO 04 | 0 | 0 | 0 | 21 | 0 | 0 | 7 |  |  |  | 0 | 0 | 0 | 733_ | SO 04_73_ | SO 04_ | 0 | 0 | 0 | 0.1614 | 0 | 0 | 0
681 | SO 04 | 733190106R00 | Tlaková zkouška potrubí DN 32 | m | 272 |  | 0 | 0 | 0 | 0 | 0 | RTS II / 2018 | 0 |  | 0 | 0 | 0 | 0 | 0 | 0 | 0 | SO 04 | 0 | 0 | 0 | 21 | 0 | 0 | 7 |  |  |  | 0 | 0 | 0 | 733_ | SO 04_73_ | SO 04_ | 0 | 0 | 0 | 0 | 0 | 0 | 0
682 | SO 04 | 733191914R00 | Zaslepení potrubí při montáži DN 20-bez vypouštění(zamražení) | kus | 30 |  | 0 | 0 | 0 | 0.00032 | 0.0096 | RTS II / 2018 | 0 |  | 0 | 0 | 0 | 0 | 0 | 0 | 0 | SO 04 | 0 | 0 | 0 | 21 | 0 | 0 | 7 |  |  |  | 0 | 0 | 0 | 733_ | SO 04_73_ | SO 04_ | 0 | 0 | 0 | 0.0096 | 0 | 0 | 0
683 | SO 04 | 783424140R00 | Nátěr syntetický potrubí do DN 50 mm Z + 2x | m | 82 |  | 0 | 0 | 0 | 7e-05 | 0.00574 | RTS II / 2018 | 0 |  | 0 | 0 | 0 | 0 | 0 | 0 | 0 | SO 04 | 0 | 0 | 0 | 21 | 0 | 0 | 7 |  |  |  | 0 | 0 | 0 | 733_ | SO 04_73_ | SO 04_ | 0 | 0 | 0 | 0.00574 | 0 | 0 | 0
684 | SO 04 | 733191924R00 | Navaření odbočky na potrubí,DN odbočky 20 | kus | 30 |  | 0 | 0 | 0 | 0.0006 | 0.018 | RTS II / 2018 | 0 |  | 0 | 0 | 0 | 0 | 0 | 0 | 0 | SO 04 | 0 | 0 | 0 | 21 | 0 | 0 | 7 |  |  |  | 0 | 0 | 0 | 733_ | SO 04_73_ | SO 04_ | 0 | 0 | 0 | 0.018 | 0 | 0 | 0
685 | SO 04 | 733191928R00 | Navaření odbočky na potrubí,DN odbočky 50 | kus | 28 |  | 0 | 0 | 0 | 0.00113 | 0.03164 | RTS II / 2018 | 0 |  | 0 | 0 | 0 | 0 | 0 | 0 | 0 | SO 04 | 0 | 0 | 0 | 21 | 0 | 0 | 7 |  |  |  | 0 | 0 | 0 | 733_ | SO 04_73_ | SO 04_ | 0 | 0 | 0 | 0.03164 | 0 | 0 | 0
686 | SO 04 | 733110806R00 | Demontáž potrubí ocelového závitového do DN 15-32 | m | 20 |  | 0 | 0 | 0 | 0.00322 | 0.0644 | RTS II / 2018 | 0 |  | 0 | 0 | 0 | 0 | 0 | 0 | 0 | SO 04 | 0 | 0 | 0 | 21 | 0 | 0 | 7 |  |  |  | 0 | 0 | 0 | 733_ | SO 04_73_ | SO 04_ | 0 | 0 | 0 | 0.0644 | 0 | 0 | 0
687 | SO 04 | 733124115R00 | Zhotov.přechodu z trub.hladkých na Cu potrubí | kus | 28 |  | 0 | 0 | 0 | 0.00115 | 0.0322 | RTS II / 2018 | 0 |  | 0 | 0 | 0 | 0 | 0 | 0 | 0 | SO 04 | 0 | 0 | 0 | 21 | 0 | 0 | 7 |  |  |  | 0 | 0 | 0 | 733_ | SO 04_73_ | SO 04_ | 0 | 0 | 0 | 0.0322 | 0 | 0 | 0
688 | SO 04 | 733163104R00 | Potrubí z měděných trubek vytápění D 22 x 1,0 mm | m | 242 |  | 0 | 0 | 0 | 0.00101 | 0.24442 | RTS II / 2018 | 0 |  | 0 | 0 | 0 | 0 | 0 | 0 | 0 | SO 04 | 0 | 0 | 0 | 21 | 0 | 0 | 7 |  |  |  | 0 | 0 | 0 | 733_ | SO 04_73_ | SO 04_ | 0 | 0 | 0 | 0.24442 | 0 | 0 | 0
689 | SO 04 | 722181235RT7 | Izolace návleková tl. stěny 25 mm,vnitřní průměr 22 mm,V položce je kalkulována dodávka izolační trubice, spon a lepicí pásky. | m | 212 |  | 0 | 0 | 0 | 3e-05 | 0.00636 | RTS II / 2018 | 0 |  | 0 | 0 | 0 | 0 | 0 | 0 | 0 | SO 04 | 0 | 0 | 0 | 21 | 0 | 0 | 7 |  |  |  | 0 | 0 | 0 | 733_ | SO 04_73_ | SO 04_ | 0 | 0 | 0 | 0.00636 | 0 | 0 | 0
690 | SO 04 | 998733103R00 | Přesun hmot pro rozvody potrubí, výšky do 24 m | t | 5.094 |  | 0 | 0 | 0 | 0 | 0 | RTS II / 2018 | 0 |  | 0 | 0 | 0 | 0 | 0 | 0 | 0 | SO 04 | 0 | 0 | 0 | 21 | 0 | 0 | 5 |  |  |  | 0 | 0 | 0 | 733_ | SO 04_73_ | SO 04_ | 0 | 0 | 0 | 0 | 0 | 0 | 0
| SO 04 | 735 | Otopná tělesa |  |  |  | 0 | 0 | 0 |  | 4.5199 | [10 empty] | SO 04 | [7 empty] | 0 | 0 | 0
691 | SO 04 | 734109112R00 | Montáž přírub. armatur, 2 příruby, PN 0,6, DN 25-šroubení | ks | 40 |  | 0 | 0 | 0 | 0.00226 | 0.0904 | RTS II / 2018 | 0 |  | 0 | 0 | 0 | 0 | 0 | 0 | 0 | SO 04 | 0 | 0 | 0 | 21 | 0 | 0 | 7 |  |  |  | 0 | 0 | 0 | 735_ | SO 04_73_ | SO 04_ | 0 | 0 | 0 | 0.0904 | 0 | 0 | 0
692 | SO 04 | 55137336 | Hlavice termostatická RA 2920 | kus | 40 |  | 0 | 0 | 0 | 0.0002 | 0.008 | RTS II / 2018 | 0 |  | 0 | 0 | 0 | 0 | 0 | 0 | 0 | SO 04 | 0 | 0 | 0 | 21 | 0 | 0 | 7 |  |  |  | 0 | 0 | 0 | 735_ | SO 04_73_ | SO 04_ | 0 | 0 | 0 | 0.008 | 0 | 0 | 0
693 | SO 04 | 735159110R00 | Montáž panelových těles 1řadých do délky 1500 mm | kus | 18 |  | 0 | 0 | 0 | 0 | 0 | RTS II / 2018 | 0 |  | 0 | 0 | 0 | 0 | 0 | 0 | 0 | SO 04 | 0 | 0 | 0 | 21 | 0 | 0 | 7 |  |  |  | 0 | 0 | 0 | 735_ | SO 04_73_ | SO 04_ | 0 | 0 | 0 | 0 | 0 | 0 | 0
694 | SO 04 | 735157260R00 | Otopná těl.panel.ventil 11 600/ 400 | kus | 18 |  | 0 | 0 | 0 | 0.00864 | 0.15552 | RTS II / 2018 | 0 |  | 0 | 0 | 0 | 0 | 0 | 0 | 0 | SO 04 | 0 | 0 | 0 | 21 | 0 | 0 | 7 |  |  |  | 0 | 0 | 0 | 735_ | SO 04_73_ | SO 04_ | 0 | 0 | 0 | 0.15552 | 0 | 0 | 0
695 | SO 04 | 735159220R00 | Montáž panelových těles 2řadých do délky 1500 mm | kus | 15 |  | 0 | 0 | 0 | 0 | 0 | RTS II / 2018 | 0 |  | 0 | 0 | 0 | 0 | 0 | 0 | 0 | SO 04 | 0 | 0 | 0 | 21 | 0 | 0 | 7 |  |  |  | 0 | 0 | 0 | 735_ | SO 04_73_ | SO 04_ | 0 | 0 | 0 | 0 | 0 | 0 | 0
696 | SO 04 | 735157666R00 | Otopná těl.panel.ventil 22 600/1000 | kus | 8 |  | 0 | 0 | 0 | 0.0363 | 0.2904 | RTS II / 2018 | 0 |  | 0 | 0 | 0 | 0 | 0 | 0 | 0 | SO 04 | 0 | 0 | 0 | 21 | 0 | 0 | 7 |  |  |  | 0 | 0 | 0 | 735_ | SO 04_73_ | SO 04_ | 0 | 0 | 0 | 0.2904 | 0 | 0 | 0
697 | SO 04 | 735157669R00 | Otopná těl.panel.ventil 22 600/1400 | kus | 7 |  | 0 | 0 | 0 | 0.05082 | 0.35574 | RTS II / 2018 | 0 |  | 0 | 0 | 0 | 0 | 0 | 0 | 0 | SO 04 | 0 | 0 | 0 | 21 | 0 | 0 | 7 |  |  |  | 0 | 0 | 0 | 735_ | SO 04_73_ | SO 04_ | 0 | 0 | 0 | 0.35574 | 0 | 0 | 0
698 | SO 04 | 735158220R00 | Tlakové zkoušky panelových těles 2řadých | kus | 15 |  | 0 | 0 | 0 | 0 | 0 | RTS II / 2018 | 0 |  | 0 | 0 | 0 | 0 | 0 | 0 | 0 | SO 04 | 0 | 0 | 0 | 21 | 0 | 0 | 7 |  |  |  | 0 | 0 | 0 | 735_ | SO 04_73_ | SO 04_ | 0 | 0 | 0 | 0 | 0 | 0 | 0
699 | SO 04 | 735158210R00 | Tlakové zkoušky panelových těles 1řadých | kus | 25 |  | 0 | 0 | 0 | 0 | 0 | RTS II / 2018 | 0 |  | 0 | 0 | 0 | 0 | 0 | 0 | 0 | SO 04 | 0 | 0 | 0 | 21 | 0 | 0 | 7 |  |  |  | 0 | 0 | 0 | 735_ | SO 04_73_ | SO 04_ | 0 | 0 | 0 | 0 | 0 | 0 | 0
700 | SO 04 | 735169211R00 | Montáž otop. těles trubk.s do 1840 mm | ks | 7 |  | 0 | 0 | 0 | 0.00014 | 0.00098 | RTS II / 2018 | 0 |  | 0 | 0 | 0 | 0 | 0 | 0 | 0 | SO 04 | 0 | 0 | 0 | 21 | 0 | 0 | 7 |  |  |  | 0 | 0 | 0 | 735_ | SO 04_73_ | SO 04_ | 0 | 0 | 0 | 0.00098 | 0 | 0 | 0
701 | SO 04 | 735171175R00 | Těleso trub. kombinované do koupelen 1820.750-kompletní s termostatem a el.vložkou 800W | kus | 7 |  | 0 | 0 | 0 | 0.0198 | 0.1386 | RTS II / 2018 | 0 |  | 0 | 0 | 0 | 0 | 0 | 0 | 0 | SO 04 | 0 | 0 | 0 | 21 | 0 | 0 | 7 |  |  |  | 0 | 0 | 0 | 735_ | SO 04_73_ | SO 04_ | 0 | 0 | 0 | 0.1386 | 0 | 0 | 0
702 | SO 04 | 735111810R00 | Demontáž těles otopných litinových článkových | m2 | 122.4 |  | 0 | 0 | 0 | 0.0238 | 2.9131 | RTS II / 2018 | 0 |  | 0 | 0 | 0 | 0 | 0 | 0 | 0 | SO 04 | 0 | 0 | 0 | 21 | 0 | 0 | 7 |  |  |  | 0 | 0 | 0 | 735_ | SO 04_73_ | SO 04_ | 0 | 0 | 0 | 2.9131 | 0 | 0 | 0
703 | SO 04 | 735117110R00 | Odpojení a připojení těles po nátěru | m2 | 16 |  | 0 | 0 | 0 | 0 | 0 | RTS II / 2018 | 0 |  | 0 | 0 | 0 | 0 | 0 | 0 | 0 | SO 04 | 0 | 0 | 0 | 21 | 0 | 0 | 7 |  |  |  | 0 | 0 | 0 | 735_ | SO 04_73_ | SO 04_ | 0 | 0 | 0 | 0 | 0 | 0 | 0
704 | SO 04 | 735118110R00 | Tlaková zkouška otopných těles litinových - vodou | m2 | 33.6 |  | 0 | 0 | 0 | 0 | 0 | RTS II / 2018 | 0 |  | 0 | 0 | 0 | 0 | 0 | 0 | 0 | SO 04 | 0 | 0 | 0 | 21 | 0 | 0 | 7 |  |  |  | 0 | 0 | 0 | 735_ | SO 04_73_ | SO 04_ | 0 | 0 | 0 | 0 | 0 | 0 | 0
705 | SO 04 | 735119140R00 | Montáž těles otopných litinových článkových | m2 | 33.6 |  | 0 | 0 | 0 | 0.01632 | 0.54835 | RTS II / 2018 | 0 |  | 0 | 0 | 0 | 0 | 0 | 0 | 0 | SO 04 | 0 | 0 | 0 | 21 | 0 | 0 | 7 |  |  |  | 0 | 0 | 0 | 735_ | SO 04_73_ | SO 04_ | 0 | 0 | 0 | 0.54835 | 0 | 0 | 0
706 | SO 04 | 735110911R00 | Oprava-přetěsnění radiátorového spoje(článek) | kus | 260 |  | 0 | 0 | 0 | 7e-05 | 0.0182 | RTS II / 2018 | 0 |  | 0 | 0 | 0 | 0 | 0 | 0 | 0 | SO 04 | 0 | 0 | 0 | 21 | 0 | 0 | 7 |  |  |  | 0 | 0 | 0 | 735_ | SO 04_73_ | SO 04_ | 0 | 0 | 0 | 0.0182 | 0 | 0 | 0
707 | SO 04 | 735110912R00 | Oprava-rozpojení otopného tělesa teplovodního | kus | 8 |  | 0 | 0 | 0 | 6e-05 | 0.00048 | RTS II / 2018 | 0 |  | 0 | 0 | 0 | 0 | 0 | 0 | 0 | SO 04 | 0 | 0 | 0 | 21 | 0 | 0 | 7 |  |  |  | 0 | 0 | 0 | 735_ | SO 04_73_ | SO 04_ | 0 | 0 | 0 | 0.00048 | 0 | 0 | 0
708 | SO 04 | 735110914R00 | Oprava-stažení otopného tělesa | kus | 8 |  | 0 | 0 | 0 | 1e-05 | 8e-05 | RTS II / 2018 | 0 |  | 0 | 0 | 0 | 0 | 0 | 0 | 0 | SO 04 | 0 | 0 | 0 | 21 | 0 | 0 | 7 |  |  |  | 0 | 0 | 0 | 735_ | SO 04_73_ | SO 04_ | 0 | 0 | 0 | 8e-05 | 0 | 0 | 0
709 | SO 04 | 998735102R00 | Přesun hmot pro otopná tělesa, výšky do 12 m | t | 4.52 |  | 0 | 0 | 0 | 0 | 0 | RTS II / 2018 | 0 |  | 0 | 0 | 0 | 0 | 0 | 0 | 0 | SO 04 | 0 | 0 | 0 | 21 | 0 | 0 | 5 |  |  |  | 0 | 0 | 0 | 735_ | SO 04_73_ | SO 04_ | 0 | 0 | 0 | 0 | 0 | 0 | 0
| SO 04 | 90 | Hodinové zúčtovací sazby (HZS) |  |  |  | 0 | 0 | 0 |  | 0 | [10 empty] | SO 04 | [7 empty] | 0 | 0 | 0
710 | SO 04 | 904 R02 | Hzs-zkousky v ramci montaz.praci,Topná zkouška a dilatační | h | 24 |  | 0 | 0 | 0 | 0 | 0 | RTS II / 2018 | 0 |  | 0 | 0 | 0 | 0 | 0 | 0 | 0 | SO 04 | 0 | 0 | 0 | 21 | 0 | 0 | 1 |  |  |  | 0 | 0 | 0 | 90_ | SO 04_9_ | SO 04_ | 0 | 0 | 0 | 0 | 0 | 0 | 0
711 | SO 04 | 909 R00 | Hzs-nezmeritelne stavebni prace | h | 30 |  | 0 | 0 | 0 | 0 | 0 | RTS II / 2018 | 0 |  | 0 | 0 | 0 | 0 | 0 | 0 | 0 | SO 04 | 0 | 0 | 0 | 21 | 0 | 0 | 1 |  |  |  | 0 | 0 | 0 | 90_ | SO 04_9_ | SO 04_ | 0 | 0 | 0 | 0 | 0 | 0 | 0
712 | SO 04 | 900 R02 | Stavební přípomoce -drážky ,průrazy a zapravení | h | 62 |  | 0 | 0 | 0 | 0 | 0 | RTS II / 2018 | 0 |  | 0 | 0 | 0 | 0 | 0 | 0 | 0 | SO 04 | 0 | 0 | 0 | 21 | 0 | 0 | 1 |  |  |  | 0 | 0 | 0 | 90_ | SO 04_9_ | SO 04_ | 0 | 0 | 0 | 0 | 0 | 0 | 0
| SO 05 |  | Vnější úpravy – pojížděné chodníky |  |  |  | 0 | 0 | 0 |  | 663.2991
| SO 05 | 1 | Zemní práce |  |  |  | 0 | 0 | 0 |  | 0 | [10 empty] | SO 05 | [7 empty] | 0 | 0 | 0
713 | SO 05 | 100001500R00 | Dočištění stěny - kartáči a tlakovou vodou-podezdívka pod zábradlí | m2 | 134.53 |  | 0 | 0 | 0 | 0 | 0 | RTS II / 2018 | 0 |  | 0 | 0 | 0 | 0 | 0 | 0 | 0 | SO 05 | 0 | 0 | 0 | 21 | 0 | 0 | 1 |  |  |  | 0 | 0 | 0 | 1_ | SO 05_1_ | SO 05_ | 0 | 0 | 0 | 0 | 0 | 0 | 0
| SO 05 | 12 | Odkopávky a prokopávky |  |  |  | 0 | 0 | 0 |  | 0 | [10 empty] | SO 05 | [7 empty] | 0 | 0 | 0
714 | SO 05 | 122202201R00 | Odkopávky pro silnice v hor. 3 do 100 m3 | m3 | 172.415 |  | 0 | 0 | 0 | 0 | 0 | RTS II / 2018 | 0 |  | 0 | 0 | 0 | 0 | 0 | 0 | 0 | SO 05 | 0 | 0 | 0 | 21 | 0 | 0 | 1 |  |  |  | 0 | 0 | 0 | 12_ | SO 05_1_ | SO 05_ | 0 | 0 | 0 | 0 | 0 | 0 | 0
715 | SO 05 | 122202209R00 | Příplatek za lepivost - odkop. pro silnice v hor.3 | m3 | 172.415 |  | 0 | 0 | 0 | 0 | 0 | RTS II / 2018 | 0 |  | 0 | 0 | 0 | 0 | 0 | 0 | 0 | SO 05 | 0 | 0 | 0 | 21 | 0 | 0 | 1 |  |  |  | 0 | 0 | 0 | 12_ | SO 05_1_ | SO 05_ | 0 | 0 | 0 | 0 | 0 | 0 | 0
| SO 05 | 16 | Přemístění výkopku |  |  |  | 0 | 0 | 0 |  | 0 | [10 empty] | SO 05 | [7 empty] | 0 | 0 | 0
716 | SO 05 | 162301102R00 | Vodorovné přemístění výkopku z hor.1-4 do 1000 m | m3 | 172.415 |  | 0 | 0 | 0 | 0 | 0 | RTS II / 2018 | 0 |  | 0 | 0 | 0 | 0 | 0 | 0 | 0 | SO 05 | 0 | 0 | 0 | 21 | 0 | 0 | 1 |  |  |  | 0 | 0 | 0 | 16_ | SO 05_1_ | SO 05_ | 0 | 0 | 0 | 0 | 0 | 0 | 0
717 | SO 05 | 162701109R00 | Příplatek k vod. přemístění hor.1-4 za další 1 km | m3 | 1724.15 |  | 0 | 0 | 0 | 0 | 0 | RTS II / 2018 | 0 |  | 0 | 0 | 0 | 0 | 0 | 0 | 0 | SO 05 | 0 | 0 | 0 | 21 | 0 | 0 | 1 |  |  |  | 0 | 0 | 0 | 16_ | SO 05_1_ | SO 05_ | 0 | 0 | 0 | 0 | 0 | 0 | 0
718 | SO 05 | 162702199R00 | Poplatek za skládku zeminy | m3 | 172.415 |  | 0 | 0 | 0 | 0 | 0 | RTS II / 2018 | 0 |  | 0 | 0 | 0 | 0 | 0 | 0 | 0 | SO 05 | 0 | 0 | 0 | 21 | 0 | 0 | 1 |  |  |  | 0 | 0 | 0 | 16_ | SO 05_1_ | SO 05_ | 0 | 0 | 0 | 0 | 0 | 0 | 0
| SO 05 | 18 | Povrchové úpravy terénu |  |  |  | 0 | 0 | 0 |  | 0 | [10 empty] | SO 05 | [7 empty] | 0 | 0 | 0
719 | SO 05 | 181101111R00 | Úprava pláně v zářezech se zhutněním - ručně(pláň zkouška na 30MPa) | m2 | 701 |  | 0 | 0 | 0 | 0 | 0 | RTS II / 2018 | 0 |  | 0 | 0 | 0 | 0 | 0 | 0 | 0 | SO 05 | 0 | 0 | 0 | 21 | 0 | 0 | 1 |  |  |  | 0 | 0 | 0 | 18_ | SO 05_1_ | SO 05_ | 0 | 0 | 0 | 0 | 0 | 0 | 0
| SO 05 | 21 | Úprava podloží a základové spáry |  |  |  | 0 | 0 | 0 |  | 0.18226 | [10 empty] | SO 05 | [7 empty] | 0 | 0 | 0
720 | SO 05 | 213151121R00 | Montáž geotextílie | m2 | 701 |  | 0 | 0 | 0 | 4e-05 | 0.02804 | RTS II / 2018 | 0 |  | 0 | 0 | 0 | 0 | 0 | 0 | 0 | SO 05 | 0 | 0 | 0 | 21 | 0 | 0 | 1 |  |  |  | 0 | 0 | 0 | 21_ | SO 05_2_ | SO 05_ | 0 | 0 | 0 | 0.02804 | 0 | 0 | 0
721 | SO 05 | 69366197 | Geotextilie 200 g/m2 š. 200cm 100% PP | m2 | 771.1 |  | 0 | 0 | 0 | 0.0002 | 0.15422 | RTS II / 2018 | 0 |  | 0 | 0 | 0 | 0 | 0 | 0 | 0 | SO 05 | 0 | 0 | 0 | 21 | 0 | 0 | 1 |  |  |  | 0 | 0 | 0 | 21_ | SO 05_2_ | SO 05_ | 0 | 0 | 0 | 0.15422 | 0 | 0 | 0
| SO 05 | 56 | Podkladní vrstvy komunikací, letišť a ploch |  |  |  | 0 | 0 | 0 |  | 309.141 | [10 empty] | SO 05 | [7 empty] | 0 | 0 | 0
722 | SO 05 | 564861111RT4 | Podklad ze štěrkodrti B po zhutnění tloušťky 20 cm(ČSN EN 13285,TP 208) | m2 | 701 |  | 0 | 0 | 0 | 0.441 | 309.141 | RTS II / 2018 | 0 |  | 0 | 0 | 0 | 0 | 0 | 0 | 0 | SO 05 | 0 | 0 | 0 | 21 | 0 | 0 | 1 |  |  |  | 0 | 0 | 0 | 56_ | SO 05_5_ | SO 05_ | 0 | 0 | 0 | 309.141 | 0 | 0 | 0
| SO 05 | 57 | Kryty pozemních komunikací, letišť a ploch z kameniva nebo živičné |  |  |  | 0 | 0 | 0 |  | 0.65301 | [10 empty] | SO 05 | [7 empty] | 0 | 0 | 0
723 | SO 05 | 572742111R00 | Vyspravení asfaltobetonem k obrubě do 10 t | t | 0.625 |  | 0 | 0 | 0 | 1.0448 | 0.65301 | RTS II / 2018 | 0 |  | 0 | 0 | 0 | 0 | 0 | 0 | 0 | SO 05 | 0 | 0 | 0 | 21 | 0 | 0 | 1 |  |  |  | 0 | 0 | 0 | 57_ | SO 05_5_ | SO 05_ | 0 | 0 | 0 | 0.65301 | 0 | 0 | 0
| SO 05 | 59 | Kryty pozemních komunikací, letišť a ploch dlážděných (předlažby) |  |  |  | 0 | 0 | 0 |  | 169.4136 | [10 empty] | SO 05 | [7 empty] | 0 | 0 | 0
724 | SO 05 | 596215040R00 | Kladení zámkové dlažby tl. 8 cm do drtě tl. 4 cm | m2 | 673 |  | 0 | 0 | 0 | 0.0739 | 49.7347 | RTS II / 2018 | 0 |  | 0 | 0 | 0 | 0 | 0 | 0 | 0 | SO 05 | 0 | 0 | 0 | 21 | 0 | 0 | 1 |  |  |  | 0 | 0 | 0 | 59_ | SO 05_5_ | SO 05_ | 0 | 0 | 0 | 49.7347 | 0 | 0 | 0
725 | SO 05 | 596291113R00 | Řezání zámkové dlažby tl. 80 mm | m | 129 |  | 0 | 0 | 0 | 0.00036 | 0.04644 | RTS II / 2018 | 0 |  | 0 | 0 | 0 | 0 | 0 | 0 | 0 | SO 05 | 0 | 0 | 0 | 21 | 0 | 0 | 1 |  |  |  | 0 | 0 | 0 | 59_ | SO 05_5_ | SO 05_ | 0 | 0 | 0 | 0.04644 | 0 | 0 | 0
726 | SO 05 | 592452655 | Dlažba betonová zámková přírodní 20x10x8 | m2 | 679.73 |  | 0 | 0 | 0 | 0.176 | 119.6325 | RTS II / 2018 | 0 |  | 0 | 0 | 0 | 0 | 0 | 0 | 0 | SO 05 | 0 | 0 | 0 | 21 | 0 | 0 | 1 |  |  |  | 0 | 0 | 0 | 59_ | SO 05_5_ | SO 05_ | 0 | 0 | 0 | 119.6325 | 0 | 0 | 0
| SO 05 | 62 | Úprava povrchů vnější |  |  |  | 0 | 0 | 0 |  | 1.9722 | [10 empty] | SO 05 | [7 empty] | 0 | 0 | 0
727 | SO 05 | 622461216R00 | Omítka stěn postřikem břízolitovou směsí, sl. 3 | m2 | 134.53 |  | 0 | 0 | 0 | 0.01225 | 1.648 | RTS II / 2018 | 0 |  | 0 | 0 | 0 | 0 | 0 | 0 | 0 | SO 05 | 0 | 0 | 0 | 21 | 0 | 0 | 1 |  |  |  | 0 | 0 | 0 | 62_ | SO 05_6_ | SO 05_ | 0 | 0 | 0 | 1.648 | 0 | 0 | 0
728 | SO 05 | 622477121R00 | Oprava vnější cementové omítky hladké stěn,sl.II,do 10 % | m2 | 134.53 |  | 0 | 0 | 0 | 0.00241 | 0.32422 | RTS II / 2018 | 0 |  | 0 | 0 | 0 | 0 | 0 | 0 | 0 | SO 05 | 0 | 0 | 0 | 21 | 0 | 0 | 1 |  |  |  | 0 | 0 | 0 | 62_ | SO 05_6_ | SO 05_ | 0 | 0 | 0 | 0.32422 | 0 | 0 | 0
| SO 05 | 783 | Nátěry |  |  |  | 0 | 0 | 0 |  | 1.0114 | [10 empty] | SO 05 | [7 empty] | 0 | 0 | 0
729 | SO 05 | 783893262R00 | Nátěr sanační beton.stěn 2 PPV dvojnásobný,(min.1,2kg/m2) | m2 | 134.53 |  | 0 | 0 | 0 | 0.00132 | 0.17758 | RTS II / 2018 | 0 |  | 0 | 0 | 0 | 0 | 0 | 0 | 0 | SO 05 | 0 | 0 | 0 | 21 | 0 | 0 | 7 |  |  |  | 0 | 0 | 0 | 783_ | SO 05_78_ | SO 05_ | 0 | 0 | 0 | 0.17758 | 0 | 0 | 0
730 | SO 05 | 783108813R00 | Tryskání minerál.materiálem,stupeň očištění Sa 2,5-zábradlí | m2 | 220.6 |  | 0 | 0 | 0 | 0.00339 | 0.74783 | RTS II / 2018 | 0 |  | 0 | 0 | 0 | 0 | 0 | 0 | 0 | SO 05 | 0 | 0 | 0 | 21 | 0 | 0 | 7 |  |  |  | 0 | 0 | 0 | 783_ | SO 05_78_ | SO 05_ | 0 | 0 | 0 | 0.74783 | 0 | 0 | 0
731 | SO 05 | 783124520R00 | Nátěr syntetický OK "B" 2x + 1x email-zábradlí | m2 | 220.6 |  | 0 | 0 | 0 | 0.00039 | 0.086034 | RTS II / 2018 | 0 |  | 0 | 0 | 0 | 0 | 0 | 0 | 0 | SO 05 | 0 | 0 | 0 | 21 | 0 | 0 | 7 |  |  |  | 0 | 0 | 0 | 783_ | SO 05_78_ | SO 05_ | 0 | 0 | 0 | 0.086034 | 0 | 0 | 0
| SO 05 | 91 | Doplňující konstrukce a práce na pozemních komunikacích a zpevněných plochách |  |  |  | 0 | 0 | 0 |  | 27.737 | [10 empty] | SO 05 | [7 empty] | 0 | 0 | 0
732 | SO 05 | 919735114R00 | Řezání stávajícího živičného krytu tl. 15 - 20 cm | m | 5 |  | 0 | 0 | 0 | 0 | 0 | RTS II / 2018 | 0 |  | 0 | 0 | 0 | 0 | 0 | 0 | 0 | SO 05 | 0 | 0 | 0 | 21 | 0 | 0 | 1 |  |  |  | 0 | 0 | 0 | 91_ | SO 05_9_ | SO 05_ | 0 | 0 | 0 | 0 | 0 | 0 | 0
733 | SO 05 | 917862111R00 | Osazení stojat. obrub.bet. s opěrou,lože z C 12/15 | m | 112 |  | 0 | 0 | 0 | 0.188 | 21.056 | RTS II / 2018 | 0 |  | 0 | 0 | 0 | 0 | 0 | 0 | 0 | SO 05 | 0 | 0 | 0 | 21 | 0 | 0 | 1 |  |  |  | 0 | 0 | 0 | 91_ | SO 05_9_ | SO 05_ | 0 | 0 | 0 | 21.056 | 0 | 0 | 0
734 | SO 05 | 59217421 | Obrubník chodníkový ABO 14-10 1000/100/250 | kus | 107 |  | 0 | 0 | 0 | 0.06 | 6.42 | RTS II / 2018 | 0 |  | 0 | 0 | 0 | 0 | 0 | 0 | 0 | SO 05 | 0 | 0 | 0 | 21 | 0 | 0 | 1 |  |  |  | 0 | 0 | 0 | 91_ | SO 05_9_ | SO 05_ | 0 | 0 | 0 | 6.42 | 0 | 0 | 0
735 | SO 05 | 59217490 | Obrubník silniční nájezdový ABO 2-15 N | kus | 5 |  | 0 | 0 | 0 | 0.052 | 0.26 | RTS II / 2018 | 0 |  | 0 | 0 | 0 | 0 | 0 | 0 | 0 | SO 05 | 0 | 0 | 0 | 21 | 0 | 0 | 1 |  |  |  | 0 | 0 | 0 | 91_ | SO 05_9_ | SO 05_ | 0 | 0 | 0 | 0.26 | 0 | 0 | 0
736 | SO 05 | 596291115R00 | Řezání obrub | m | 2.75 |  | 0 | 0 | 0 | 0.00037 | 0.0010175 | RTS II / 2018 | 0 |  | 0 | 0 | 0 | 0 | 0 | 0 | 0 | SO 05 | 0 | 0 | 0 | 21 | 0 | 0 | 1 |  |  |  | 0 | 0 | 0 | 91_ | SO 05_9_ | SO 05_ | 0 | 0 | 0 | 0.0010175 | 0 | 0 | 0
| SO 05 | 96 | Bourání konstrukcí |  |  |  | 0 | 0 | 0 |  | 153.1885 | [10 empty] | SO 05 | [7 empty] | 0 | 0 | 0
737 | SO 05 | 965042241RT5 | Bourání mazanin betonových tl. nad 10 cm, nad 4 m2 | m3 | 31.683 |  | 0 | 0 | 0 | 2.2 | 69.7026 | RTS II / 2018 | 0 |  | 0 | 0 | 0 | 0 | 0 | 0 | 0 | SO 05 | 0 | 0 | 0 | 21 | 0 | 0 | 1 |  |  |  | 0 | 0 | 0 | 96_ | SO 05_9_ | SO 05_ | 0 | 0 | 0 | 69.7026 | 0 | 0 | 0
738 | SO 05 | 113202111R00 | Vytrhání obrub obrubníků silničních | m | 5 |  | 0 | 0 | 0 | 0.27 | 1.35 | RTS II / 2018 | 0 |  | 0 | 0 | 0 | 0 | 0 | 0 | 0 | SO 05 | 0 | 0 | 0 | 21 | 0 | 0 | 1 |  |  |  | 0 | 0 | 0 | 96_ | SO 05_9_ | SO 05_ | 0 | 0 | 0 | 1.35 | 0 | 0 | 0
739 | SO 05 | 113204111R00 | Vytrhání obrubníků zahradních | m | 110 |  | 0 | 0 | 0 | 0.125 | 13.75 | RTS II / 2018 | 0 |  | 0 | 0 | 0 | 0 | 0 | 0 | 0 | SO 05 | 0 | 0 | 0 | 21 | 0 | 0 | 1 |  |  |  | 0 | 0 | 0 | 96_ | SO 05_9_ | SO 05_ | 0 | 0 | 0 | 13.75 | 0 | 0 | 0
740 | SO 05 | 113106121R00 | Rozebrání dlažeb z betonových dlaždic na sucho | m2 | 495.55 |  | 0 | 0 | 0 | 0.138 | 68.3859 | RTS II / 2018 | 0 |  | 0 | 0 | 0 | 0 | 0 | 0 | 0 | SO 05 | 0 | 0 | 0 | 21 | 0 | 0 | 1 |  |  |  | 0 | 0 | 0 | 96_ | SO 05_9_ | SO 05_ | 0 | 0 | 0 | 68.3859 | 0 | 0 | 0
| SO 05 | H22 | Komunikace pozemní a letiště |  |  |  | 0 | 0 | 0 |  | 0 | [10 empty] | SO 05 | [7 empty] | 0 | 0 | 0
741 | SO 05 | 998223011R00 | Přesun hmot, pozemní komunikace, kryt dlážděný | t | 510.111 |  | 0 | 0 | 0 | 0 | 0 | RTS II / 2018 | 0 |  | 0 | 0 | 0 | 0 | 0 | 0 | 0 | SO 05 | 0 | 0 | 0 | 21 | 0 | 0 | 5 |  |  |  | 0 | 0 | 0 | H22_ | SO 05_9_ | SO 05_ | 0 | 0 | 0 | 0 | 0 | 0 | 0
| SO 05 | S | Přesuny sutí |  |  |  | 0 | 0 | 0 |  | 0 | [10 empty] | SO 05 | [7 empty] | 0 | 0 | 0
742 | SO 05 | 979081111R00 | Odvoz suti a vybour. hmot na skládku do 1 km | t | 153.189 |  | 0 | 0 | 0 | 0 | 0 | RTS II / 2018 | 0 |  | 0 | 0 | 0 | 0 | 0 | 0 | 0 | SO 05 | 0 | 0 | 0 | 21 | 0 | 0 | 5 |  |  |  | 0 | 0 | 0 | S_ | SO 05_9_ | SO 05_ | 0 | 0 | 0 | 0 | 0 | 0 | 0
743 | SO 05 | 979081121R00 | Příplatek k odvozu za každý další 1 km | t | 153.189 |  | 0 | 0 | 0 | 0 | 0 | RTS II / 2018 | 0 |  | 0 | 0 | 0 | 0 | 0 | 0 | 0 | SO 05 | 0 | 0 | 0 | 21 | 0 | 0 | 5 |  |  |  | 0 | 0 | 0 | S_ | SO 05_9_ | SO 05_ | 0 | 0 | 0 | 0 | 0 | 0 | 0
744 | SO 05 | 979990001R00 | Poplatek za skládku stavební suti | t | 153.189 |  | 0 | 0 | 0 | 0 | 0 | RTS II / 2018 | 0 |  | 0 | 0 | 0 | 0 | 0 | 0 | 0 | SO 05 | 0 | 0 | 0 | 21 | 0 | 0 | 5 |  |  |  | 0 | 0 | 0 | S_ | SO 05_9_ | SO 05_ | 0 | 0 | 0 | 0 | 0 | 0 | 0
| VORN |  | Vedlejší a rozpočtové náklady |  |  |  | 0 | 0 | 0 |  | 0
| VORN | M | Montážní přirážky |  |  |  | 0 | 0 | 0 |  | 0 | [10 empty] | VORN | [7 empty] | 0 | 0 | 0
745 | VORN | 220890084R00 | Vytýčení resp. zjištění inženýrských sítí a domovních rozvodů | h | 20 |  | 0 | 0 | 0 | 0 | 0 | RTS II / 2018 | 0 |  | 0 | 0 | 0 | 0 | 0 | 0 | 0 | VORN | 0 | 0 | 0 | 21 | 0 | 0 | 2 |  |  |  | 0 | 0 | 0 | M_ | VORN_9_ | VORN_ | 0 | 0 | 0 | 0 | 0 | 0 | 0
746 | VORN | 220890084R00 | Zkoušky a revize v ZRN neuvedené-podklady pro předání stavby-technik | h | 25 |  | 0 | 0 | 0 | 0 | 0 | RTS II / 2018 | 0 |  | 0 | 0 | 0 | 0 | 0 | 0 | 0 | VORN | 0 | 0 | 0 | 21 | 0 | 0 | 2 |  |  |  | 0 | 0 | 0 | M_ | VORN_9_ | VORN_ | 0 | 0 | 0 | 0 | 0 | 0 | 0
747 | VORN | 220890084R00 | Dokumentace skutečného provedení stavby (3 paré) | h | 70 |  | 0 | 0 | 0 | 0 | 0 | RTS II / 2018 | 0 |  | 0 | 0 | 0 | 0 | 0 | 0 | 0 | VORN | 0 | 0 | 0 | 21 | 0 | 0 | 2 |  |  |  | 0 | 0 | 0 | M_ | VORN_9_ | VORN_ | 0 | 0 | 0 | 0 | 0 | 0 | 0
748 | VORN | 220890084R00 | Dílenská dokumentace | h | 48 |  | 0 | 0 | 0 | 0 | 0 | RTS II / 2018 | 0 |  | 0 | 0 | 0 | 0 | 0 | 0 | 0 | VORN | 0 | 0 | 0 | 21 | 0 | 0 | 2 |  |  |  | 0 | 0 | 0 | M_ | VORN_9_ | VORN_ | 0 | 0 | 0 | 0 | 0 | 0 | 0
749 | VORN | 110 R00 | Mimostaveništní doprava mimostaveništní doprava (vč. DIO -zpracování a projednání, řízení dopravy apod.) | % | 0 |  | 0 | 0 | 0 | 0 | 0 | RTS II / 2018 | 0 |  | 0 | 0 | 0 | 0 | 0 | 0 | 0 | VORN | 0 | 0 | 0 | 21 | 0 | 0 | 2 |  |  |  | 0 | 0 | 0 | M_ | VORN_9_ | VORN_ | 0 | 0 | 0 | 0 | 0 | 0 | 0
750 | VORN | 201 R00 | Koordinační a kompletační činnost generálního dodavatele | % | 0 |  | 0 | 0 | 0 | 0 | 0 | RTS II / 2018 | 0 |  | 0 | 0 | 0 | 0 | 0 | 0 | 0 | VORN | 0 | 0 | 0 | 21 | 0 | 0 | 2 |  |  |  | 0 | 0 | 0 | M_ | VORN_9_ | VORN_ | 0 | 0 | 0 | 0 | 0 | 0 | 0
| ZS |  | Zařízení staveniště |  |  |  | 0 | 0 | 0 |  | 4.8599
| ZS | 18 | Povrchové úpravy terénu |  |  |  | 0 | 0 | 0 |  | 0 | [10 empty] | ZS | [7 empty] | 0 | 0 | 0
751 | ZS | 181050010RA0 | Terénní modelace-všechny úpravy , likvidace zařízení staveniště,výsev trávy apod. | m2 | 80 |  | 0 | 0 | 0 | 0 | 0 | RTS II / 2018 | 0 |  | 0 | 0 | 0 | 0 | 0 | 0 | 0 | ZS | 0 | 0 | 0 | 21 | 0 | 0 | 1 |  |  |  | 0 | 0 | 0 | 18_ | ZS_1_ | ZS_ | 0 | 0 | 0 | 0 | 0 | 0 | 0
| ZS | 762 | Konstrukce tesařské |  |  |  | 0 | 0 | 0 |  | 0.14369 | [10 empty] | ZS | [7 empty] | 0 | 0 | 0
752 | ZS | 762088116R00 | Zakrývání provizorní plachtou 15x20m,vč.odstranění(ochrana materiálů sypkých,stavby při výstavbě zdivo-krov a pod) | kus | 1 |  | 0 | 0 | 0 | 0.14369 | 0.14369 | RTS II / 2018 | 0 |  | 0 | 0 | 0 | 0 | 0 | 0 | 0 | ZS | 0 | 0 | 0 | 21 | 0 | 0 | 7 |  |  |  | 0 | 0 | 0 | 762_ | ZS_76_ | ZS_ | 0 | 0 | 0 | 0.14369 | 0 | 0 | 0
| ZS | 767 | Konstrukce doplňkové stavební (zámečnické) |  |  |  | 0 | 0 | 0 |  | 0.3834 | [10 empty] | ZS | [7 empty] | 0 | 0 | 0
753 | ZS | 767914130R00 | Montáž oplocení rámového H do 2,0 m | m | 36 |  | 0 | 0 | 0 | 0 | 0 | RTS II / 2018 | 0 |  | 0 | 0 | 0 | 0 | 0 | 0 | 0 | ZS | 0 | 0 | 0 | 21 | 0 | 0 | 7 |  |  |  | 0 | 0 | 0 | 767_ | ZS_76_ | ZS_ | 0 | 0 | 0 | 0 | 0 | 0 | 0
754 | ZS | 767914830R00 | Demontáž oplocení rámového H do 2 m | m | 36 |  | 0 | 0 | 0 | 0.00925 | 0.333 | RTS II / 2018 | 0 |  | 0 | 0 | 0 | 0 | 0 | 0 | 0 | ZS | 0 | 0 | 0 | 21 | 0 | 0 | 7 |  |  |  | 0 | 0 | 0 | 767_ | ZS_76_ | ZS_ | 0 | 0 | 0 | 0.333 | 0 | 0 | 0
755 | ZS | 553437205 | Panel mobilní ohrady 305x163 cm(jen amortizac) | kus | 1.2 |  | 0 | 0 | 0 | 0.042 | 0.0504 | RTS II / 2018 | 0 |  | 0 | 0 | 0 | 0 | 0 | 0 | 0 | ZS | 0 | 0 | 0 | 21 | 0 | 0 | 7 |  |  |  | 0 | 0 | 0 | 767_ | ZS_76_ | ZS_ | 0 | 0 | 0 | 0.0504 | 0 | 0 | 0
| ZS | 83 | Potrubí z trub kameninových |  |  |  | 0 | 0 | 0 |  | 4.3328 | [10 empty] | ZS | [7 empty] | 0 | 0 | 0
756 | ZS | 831230110RA0 | Vodovodní přípojka-úprava pro staveniště | m | 20 |  | 0 | 0 | 0 | 0.21664 | 4.3328 | RTS II / 2018 | 0 |  | 0 | 0 | 0 | 0 | 0 | 0 | 0 | ZS | 0 | 0 | 0 | 21 | 0 | 0 | 1 |  |  |  | 0 | 0 | 0 | 83_ | ZS_8_ | ZS_ | 0 | 0 | 0 | 4.3328 | 0 | 0 | 0
| ZS | H01 | Budovy občanské výstavby |  |  |  | 0 | 0 | 0 |  | 0 | [10 empty] | ZS | [7 empty] | 0 | 0 | 0
757 | ZS | 998014205R00 | Přesun hmot, mobilní buňky, příplatek do 5 km | t | 2.3 |  | 0 | 0 | 0 | 0 | 0 | RTS II / 2018 | 0 |  | 0 | 0 | 0 | 0 | 0 | 0 | 0 | ZS | 0 | 0 | 0 | 21 | 0 | 0 | 5 |  |  |  | 0 | 0 | 0 | H01_ | ZS_9_ | ZS_ | 0 | 0 | 0 | 0 | 0 | 0 | 0
758 | ZS | 998014206R00 | Přesun hmot, mobilní buňky, přípl. za dalších 5 km | t | 23 |  | 0 | 0 | 0 | 0 | 0 | RTS II / 2018 | 0 |  | 0 | 0 | 0 | 0 | 0 | 0 | 0 | ZS | 0 | 0 | 0 | 21 | 0 | 0 | 5 |  |  |  | 0 | 0 | 0 | H01_ | ZS_9_ | ZS_ | 0 | 0 | 0 | 0 | 0 | 0 | 0
| ZS | M22 | Montáže sdělovací a zabezpečovací techniky |  |  |  | 0 | 0 | 0 |  | 0 | [10 empty] | ZS | [7 empty] | 0 | 0 | 0
759 | ZS | 220110583R00 | Montáž celoplech.rozvaděče - provizorní zapojení | kus | 3 |  | 0 | 0 | 0 | 0 | 0 | RTS II / 2018 | 0 |  | 0 | 0 | 0 | 0 | 0 | 0 | 0 | ZS | 0 | 0 | 0 | 21 | 0 | 0 | 2 |  |  |  | 0 | 0 | 0 | M22_ | ZS_9_ | ZS_ | 0 | 0 | 0 | 0 | 0 | 0 | 0
760 | ZS | 37501303 | Nástěnná rozvaděčová skříň systému, BM103(staveništní rozvaděč hlavní s měření a vedlejší stavebni) | kus | 3 |  | 0 | 0 | 0 | 0 | 0 | RTS II / 2018 | 0 |  | 0 | 0 | 0 | 0 | 0 | 0 | 0 | ZS | 0 | 0 | 0 | 21 | 0 | 0 | 1 |  |  |  | 0 | 0 | 0 | M22_ | ZS_9_ | ZS_ | 0 | 0 | 0 | 0 | 0 | 0 | 0
| ZS | M43 | Montáže ocelových konstrukcí |  |  |  | 0 | 0 | 0 |  | 0 | [10 empty] | ZS | [7 empty] | 0 | 0 | 0
761 | ZS | 430941002R00 | Demont. typ. objektů zařízení staveniště k použití | 100 kg | 23 |  | 0 | 0 | 0 | 0 | 0 | RTS II / 2018 | 0 |  | 0 | 0 | 0 | 0 | 0 | 0 | 0 | ZS | 0 | 0 | 0 | 21 | 0 | 0 | 2 |  |  |  | 0 | 0 | 0 | M43_ | ZS_9_ | ZS_ | 0 | 0 | 0 | 0 | 0 | 0 | 0
762 | ZS | 430941001R00 | Montáž typových objektů zařízení staveniště | 100 kg | 23 |  | 0 | 0 | 0 | 0 | 0 | RTS II / 2018 | 0 |  | 0 | 0 | 0 | 0 | 0 | 0 | 0 | ZS | 0 | 0 | 0 | 21 | 0 | 0 | 2 |  |  |  | 0 | 0 | 0 | M43_ | ZS_9_ | ZS_ | 0 | 0 | 0 | 0 | 0 | 0 | 0
763 | ZS | 430-pronájem | Pronájem buněk pro soc.zařízení a sklady | měsíc | 14 |  | 0 | 0 | 0 | 0 | 0 |  | 0 |  | 0 | 0 | 0 | 0 | 0 | 0 | 0 | ZS | 0 | 0 | 0 | 21 | 0 | 0 | 2 |  |  |  | 0 | 0 | 0 | M43_ | ZS_9_ | ZS_ | 0 | 0 | 0 | 0 | 0 | 0 | 0
764 | ZS | 430-pronájem WC | Pronájem WC zařízení (předpoklad) | měsíc | 14 |  | 0 | 0 | 0 | 0 | 0 |  | 0 |  | 0 | 0 | 0 | 0 | 0 | 0 | 0 | ZS | 0 | 0 | 0 | 21 | 0 | 0 | 2 |  |  |  | 0 | 0 | 0 | M43_ | ZS_9_ | ZS_ | 0 | 0 | 0 | 0 | 0 | 0 | 0
[7 empty] | Celkem: |  | 0

## Výkaz výměr
Výkaz výměr
Název stavby: |  | STAVEBNÍ ÚPRAVY ZŠ IVANČICKÁ MORAVSKÝ KRUMLOV |  | Objednatel: | Základní škola Ivančická,Ivančická 218, 67201 Moravský Krumlov
Druh stavby: |  | Vnitřní stavební úpravy |  | Projektant: | Ing. Radek Dřevěný
Lokalita: |  | Moravský Krumlov |  | Zhotovitel: | 0
Zpracoval: |  | Bohuslav Hemala |  | Zpracováno dne: | 13.02.2019
Č | Objekt | Kód | Zkrácený popis | M.j. | Rozměry | Množství | Cenová soustava
1 | SO 01.1 | 317121021RU1 | Osazení překladu keram. plochého, světl. do 105 cm,včetně dodávky překladu 100 x 11,5 x 7,1 cm | kus | 3*4 | 12 | RTS II / 2018
2 | SO 01.1 | 342255024R00 | Příčky z desek z autoklávových tvárnic-porobeton tl. 100 mm, fb(EN772-1)2,8(N/mm2),objm.hm.500kg/m3 | m2 | (2,1*2*3,5)*3 | 44.1 | RTS II / 2018
3 | SO 01.1 | 342255028R00 | Příčky z desek z autoklávových tvárnic-porobeton tl. 150 mm, fb(EN772-1)2,8(N/mm2),objm.hm.500kg/m3 | m2 | ((0,85*4+1,5)*1,2+3,5*1)*3 obezdívky instalací WC | 28.14 | RTS II / 2018
4 | SO 01.1 | 342948111R00 | Ukotvení příček k cihel.konstr. kotvami na hmožd. | m | 3,5*4*3 | 42 | RTS II / 2018
5 | SO 01.1 | 342668111R00 | Těsnění styku příčky se stáv. konstrukcí PU pěnou | m | 2,1*2*3 | 12.6 | RTS II / 2018
6 | SO 01.1 | 342264051RT3 | Podhled sádrokartonový na zavěšenou ocel. konstr.,desky standard impreg. tl. 12,5 mm, bez izolace | m2 | 97,71-92,35 | 5.36 | RTS II / 2018
7 | SO 01.1 | 610991111R00 | Zakrývání výplní vnitřních otvorů | m2 | (2,35+1,16)*2,3*3 | 24.219 | RTS II / 2018
8 | SO 01.1 | 612421626R00 | Omítka vnitřní zdiva, MVC, hladká-pod obklady | m2 |  | 266.233 | RTS II / 2018
[5 empty] | ((2,15+2,1+2,2+2,1+2,1+2+0,2*2)*2*2-0,8*2*2*2-0,9*2)*3 | 132
[5 empty] | ((3,5+3,15+2,95+3,15)*2*2-0,8*2*2)*3 | 143.4
[5 empty] | -(2,35+1,16)*1,05*3+(0,15*4)*1,05*3 | -9.167
9 | SO 01.1 | 612421637R00 | Omítka vnitřní zdiva, MVC, štuková | m2 |  | 51.75 | RTS II / 2018
[5 empty] | 1,3*(0,15+1,2)*3+2,1*4*1,3*3 | 38.025
[5 empty] | ((2*2+0,8)*2+(2*2+0,9)+(0,5+0,8)*4*2+(0,5+0,9)*4)*3*0,15 | 13.725
10 | SO 01.1 | 612409991R00 | Začištění omítek kolem oken,dveří apod. | m | ((2*2+0,8)*4*2+(2*2+0,9)*2+(2,35+2,3+1,16+2,3)*2)*3 | 193.26 | RTS II / 2018
11 | SO 01.1 | 612471413R00 | Úprava vnitřních stěn aktivovaným štukem s přísad. | m2 |  | 114.352 | RTS II / 2018
[5 empty] | ((2,15+2,1+2,2+2,1+2,1+2+0,2*2)*2*(3,3-2)-0,8*2*2*2-0,9*2)*3 | 77.19
[5 empty] | ((3,5+3,15+2,95+3,15)*2*1,3-0,8*2*2)*3 | 89.85
[5 empty] | -(2,35+1,16)*1,25*3+(0,15*4)*1,25*3 | -10.913
[5 empty] | -38,025 | -38.025
[5 empty] | -(0,5*0,8*2+0,5*0,9)*3 | -3.75
12 | SO 01.1 | 602021104R00 | Adhézní nátěr stěn , ručně | m2 | 114,352+266,233+51,75 | 432.335 | RTS II / 2018
13 | SO 01.1 | 631312711R00 | Mazanina betonová tl. 5 - 8 cm C 25/30 | m3 | 97,1*0,06 | 5.826 | RTS II / 2018
14 | SO 01.1 | 631319151R00 | Příplatek za přehlaz. mazanin pod povlaky tl. 8 cm | m3 | 5,826 | 5.826 | RTS II / 2018
15 | SO 01.1 | 631361921RT1 | Výztuž mazanin svařovanou sítíprůměr drátu 4,0, oka 100/100 mm KA16 | t | (97,1)*1,999*0,001*1,25 | 0.243 | RTS II / 2018
16 | SO 01.1 | 642942111R00 | Osazení zárubní dveřních ocelových, pl. do 2,5 m2 | kus | 5*2 | 10 | RTS II / 2018
17 | SO 01.1 | 5533302223 | Zárubeň ocelová SHm 125/1970/800 L, P, bez těsnění | kus | 2*3 | 6 | RTS II / 2018
18 | SO 01.1 | 5533302226 | Zárubeň ocelová SHtm 125/1970/800 L, P, s těsněním z PVC | kus | 2*3 | 6 | RTS II / 2018
19 | SO 01.1 | 5533302236 | Zárubeň ocelová SHtm 125/1970/900 L, P,s těsněním z PVC | kus | 1*3 | 3 | RTS II / 2018
20 | SO 01.1 | 711111001RZ2 | Izolace proti vlhkosti vodor. nátěr ALP za studena,1x nátěr - včetně dodávky penetračního laku ALP-M | m2 | (4,14+10,6+4,62+4,11+9,1) podkladní | 32.57 | RTS II / 2018
21 | SO 01.1 | 711141559RZ3 | Izolace proti vlhkosti vodorovná pásy přitavením- včetně dodávky, těžký asfaltový pás se skelnou vložkou min.tl.pásu 4mm | m2 | 32,57 | 32.57 | RTS II / 2018
22 | SO 01.1 | 711757288R00 | Opracování prostupů, samolep.pásy, D do 200 mm | kus | 8 | 8 | RTS II / 2018
23 | SO 01.1 | 711742567R00 | Zesílení dilatačních spár NAIP rš 1 m svisle | m | (2,1*3+2,15+2,2+2+3,5+2,95+3,15*2)*2 | 50.8 | RTS II / 2018
24 | SO 01.1 | 711212000R00 | Penetrace podkladu pod hydroizolační nátěr,vč.dod.-pod obklady jen u sprchy a dlažbu pod celou | m2 |  | 125.82 | RTS II / 2018
[5 empty] | 97,1*1,2 podlahy+stěna do 20% | 116.52
[5 empty] | (2,1+2,55)*2 pod obklad u sprchy | 9.3
25 | SO 01.1 | 711212002R00 | Hydroizolační povlak - nátěr nebo stěrka | m2 | 125,82 | 125.82 | RTS II / 2018
26 | SO 01.1 | 713121118R00 | Montáž dilatačního pásku podél stěn | m | 152,4 | 152.4 | RTS II / 2018
27 | SO 01.1 | 28314064.A | Pás dilatační MP B s fólií bez samolep tl.10x100mm | m |  | 160.02 | RTS II / 2018
[5 empty] | 152,4 | 152.4
[5 empty] | ;ztratné 5%; 7,62 | 7.62
28 | SO 01.1 | 713121111R00 | Izolace tepelná podlah na sucho, jednovrstvá | m2 | 97,1 | 97.1 | RTS II / 2018
29 | SO 01.1 | 63151442 | Deska z minerální plsti T-N tl. 30 mm,4 kN/m2 | m2 |  | 99.042 | RTS II / 2018
[5 empty] | 97,1 | 97.1
[5 empty] | ;ztratné 2%; 1,942 | 1.942
30 | SO 01.1 | 713191100RT9 | Položení separační fólie | m2 | 97,1*1,1 | 106.81 | RTS II / 2018
31 | SO 01.1 | 766661122R00 | Montáž dveří do zárubně,otevíravých 1kř.nad 0,8 m | kus | 1*3 | 3 | RTS II / 2018
32 | SO 01.1 | 611601204 | T2 - Dveře vnitřní CPL 0,2 KLASIK plné 1kř. 90x197 cm | kus | 3 | 3 | RTS II / 2018
33 | SO 01.1 | 766661112R00 | Montáž dveří do zárubně,otevíravých 1kř.do 0,8 m | kus | 4*3 | 12 | RTS II / 2018
34 | SO 01.1 | 611601203 | T3 - Dveře vnitřní CPL 0,2 KLASIK plné 1kř. 80x197 cm | kus | 4*3 | 12 | RTS II / 2018
35 | SO 01.1 | 732199100RM1 | Montáž orientačního štítku(WC dámské,panské,učitelské, úklid a pod.)včetně dodávky štítku(bude dle výběru) | ks | 3*3 | 9 | RTS II / 2018
36 | SO 01.1 | 766670021R00 | Montáž kliky a štítku | kus | (5+5)*3+3 i zástěn | 33 | RTS II / 2018
37 | SO 01.1 | 54914685 | Bezpečnostní kování vodorovné dveřní madlo - pro invalidy | kus | 1*3 | 3 | RTS II / 2018
38 | SO 01.1 | 54914582 | Kliky se štítem mezip 804/90 se zaj. Cr, pro dveře WC a koupelen tl. 40 - 45 mm stavební kování | kus | 6*3 | 18 | RTS II / 2018
39 | SO 01.1 | 54914686 | Klika a knoflík se štítem 804 včetně vložky FAB/90 Cr | kus | 4*3 | 12 | RTS II / 2018
40 | SO 01.1 | 766119111R00 | Stěny kabin 3ks 4,3m(s 2xdveře 0,6m)*2,2m-sanitární příčka,konstrukce z elox.hliníku,nohy s nast.Al krytkou,nerez zavírače, barva RAL | m2 | (4,3*2,2)*2,2 | 20.812 | RTS II / 2018
41 | SO 01.1 | 60756020 | HPL/1 - Stěny kabin3ks 4,3m(s 2xdveřmi 0,6m)*2,2-syst.sanit.příčka HPL do 28mm,konstr.z elox.AL,nohy s nast.Al krytkou,nerez zavírače, bar.RALrůžová | m2 |  | 21.853 | RTS II / 2018
[5 empty] | 20,812 | 20.812
[5 empty] | ;ztratné 5%; 1,0406 | 1.041
42 | SO 01.1 | 766119111R00 | Stěny kabin 3ks 5,75m(s 3xdveře 0,6m)*2,2m-sanitární příčka,konstrukce z elox.hliníku,nohy s nast.Al krytkou,nerez zavírače, barva RAL | m2 | (5,75*2,2)*3 | 37.95 | RTS II / 2018
43 | SO 01.1 | 60756020 | HPL/2 - Stěny kabin 3ks 5,75m(s 3xdveřmi 0,6m)*2,2-syst.sanit. příčka HPL do 28mm,konstr.z elox.AL,nohy s nast.Al krytkou,nerez zavírače,bar.RALmodrá | m2 |  | 39.848 | RTS II / 2018
[5 empty] | (5,75*2,2)*3 | 37.95
[5 empty] | ;ztratné 5%; 1,8975 | 1.898
44 | SO 01.1 | 766694112R00 | Montáž parapetních desek š.do 30 cm,dl.do 160 cm | kus | 1*3 | 3 | RTS II / 2018
45 | SO 01.1 | 766694113R00 | Montáž parapetních desek š.do 30 cm,dl.do 260 cm | kus | 1*3 | 3 | RTS II / 2018
46 | SO 01.1 | 60780092 | Krytka boční parapetní š. do 360 mm plast | kus | 2*2*3 | 12 | RTS II / 2018
47 | SO 01.1 | 60780083 | Parapet interiér š.do 300 mm, - laminátová(CPL/HPL) fólie 0,7 mm jádro - vlhkuodolná DTD 18 mm ,nos 40*25mm | m |  | 11.372 | RTS II / 2018
[5 empty] | 1,16*3+2,35*3 | 10.53
[5 empty] | ;ztratné 8%; 0,8424 | 0.842
48 | SO 01.1 | 766711001R00 | Montáž oken a balkonových dveří s vypěněním | m | ((0,8+0,5)*2*2+(0,9+0,5)*2)*3 | 24 | RTS II / 2018
49 | SO 01.1 | 766670029RA0 | Okno plastové vnitřní nadsvětlík k T2- 3x(0,8*2ks+0,91ks) , čiré sklo - bezpečnostní folie | m2 | (0,5*0,8*2+0,9*0,5)*3 | 3.75 | RTS II / 2018
50 | SO 01.1 | 767587001RT9 | Podhledy rošt,kazety 60x60cm z minerálních tl.15mm desek AMF se skrytým rastrem,včetně dodávky kazet -akustický, včetně dodávky kazet GN | m2 |  | 92.35 | RTS II / 2018
[5 empty] | 97,71-5,36 | 92.35
[5 empty] | , | 0
51 | SO 01.1 | 771575109R00 | Montáž podlah keram.,hladké, tmel, 20x40 cm | m2 | (4,14+10,6+4,62+4,11+9,1)*3 | 97.71 | RTS II / 2018
52 | SO 01.1 | 771579795R00 | Příplatek za spárování vodotěsnou hmotou - plošně | m2 | 97,71 | 97.71 | RTS II / 2018
53 | SO 01.1 | 771578011R00 | Spára podlaha - stěna, silikonem | m | (8,5+13,3+8,6+8,2+12,2)*3 | 152.4 | RTS II / 2018
54 | SO 01.1 | 771579791R00 | Příplatek za plochu podlah keram. do 5 m2 jednotl. | m2 | 97,71 | 97.71 | RTS II / 2018
55 | SO 01.1 | 776981114RU1 | Lišta hliníková podlahová krycí, povlak.podlaha-do dveří | m | (0,8*4+0,9)*3 | 12.3 | RTS II / 2018
56 | SO 01.1 | 597642030 | Dlažba slinutá 400x200x10 mm(bude dle výběru) | m2 |  | 102.596 | RTS II / 2018
[5 empty] | 97,71 | 97.71
[5 empty] | ;ztratné 5%; 4,8855 | 4.886
57 | SO 01.1 | 781101210R00 | Penetrace podkladu pod obklady | m2 |  | 266.233 | RTS II / 2018
[5 empty] | ((2,15+2,1+2,2+2,1+2,1+2+0,2*2)*2*2-0,8*2*2*2-0,9*2)*3 | 132
[5 empty] | ((3,5+3,15+2,95+3,15)*2*2-0,8*2*2)*3 | 143.4
[5 empty] | -(2,35+1,16)*1,05*3+(0,15*4)*1,05*3 | -9.167
58 | SO 01.1 | 781475116R00 | Obklad vnitřní stěn keramický, do tmele, 40x20 cm | m2 |  | 266.233 | RTS II / 2018
[5 empty] | ((2,15+2,1+2,2+2,1+2,1+2+0,2*2)*2*2-0,8*2*2*2-0,9*2)*3 | 132
[5 empty] | ((3,5+3,15+2,95+3,15)*2*2-0,8*2*2)*3 | 143.4
[5 empty] | -(2,35+1,16)*1,05*3+(0,15*4)*1,05*3 | -9.167
59 | SO 01.1 | 781310121R00 | Obkládání parapet na ZTI do tmele šířky do 150 mm | m | (0,85*4+1,5)*3 | 14.7 | RTS II / 2018
60 | SO 01.1 | 781479711R00 | Příplatek k obkladu stěn keram.,za plochu do 10 m2 | m2 | 266,233 | 266.233 | RTS II / 2018
61 | SO 01.1 | 781419706R00 | Příplatek za spárovací vodotěsnou hmotu - plošně | m2 | 266,233 | 266.233 | RTS II / 2018
62 | SO 01.1 | 781497121RS2 | Lišta hliníková rohová k obkladům a na rohy | m | (2*7+1,2*1+0,85*2+1,5)*3+(1,05*4)*3 | 67.8 | RTS II / 2018
63 | SO 01.1 | 781111111R00 | Řezání obkladaček diamantovým kotoučem | m | 2*(19+6+7)*3 | 192 | RTS II / 2018
64 | SO 01.1 | 597813725 | Obkládačka 20x40 (bude dle výběru)glazované keramické obkladové prvky | m2 |  | 279.545 | RTS II / 2018
[5 empty] | 266,233 | 266.233
[5 empty] | ;ztratné 5%; 13,31165 | 13.312
65 | SO 01.1 | 783124220R00 | Nátěr syntetický OK "B" 1x + 2x email | m2 | (0,8*2*4+0,9*2)*3 zárubně | 24.6 | RTS II / 2018
66 | SO 01.1 | 784161401R00 | Penetrace podkladu nátěrem-akrylát, 1 x | m2 |  | 263.202 | RTS II / 2018
[5 empty] | 97,1 strop | 97.1
[5 empty] | 51,75+114,352 | 166.102
67 | SO 01.1 | 784165512R00 | Malba tekutá -akrylát, bílá, bez penetrace, 2 x | m2 | 263,202 | 263.202 | RTS II / 2018
68 | SO 01.1 | 941955002R00 | Lešení lehké pomocné, výška podlahy do 1,9 m | m2 | 97,1*3,3 | 320.43 | RTS II / 2018
69 | SO 01.1 | 952901111R00 | Vyčištění budov o výšce podlaží do 4 m | m2 | 97,1 | 97.1 | RTS II / 2018
70 | SO 01.1 | 999281108R00 | Přesun hmot pro opravy a údržbu do výšky 12 m | t | 50,8138 | 50.814 | RTS II / 2018
71 | SO 01.2 | 139601103R00 | Ruční výkop jam, rýh a šachet v hornině tř. 4 | m3 | (0,3+0,5)/2*(11+5,5)*0,6 vnitřní kanalizace | 3.96 | RTS II / 2018
72 | SO 01.2 | 162301102R00 | Vodorovné přemístění výkopku z hor.1-4 do 1000 m | m3 | 3,96 | 3.96 | RTS II / 2018
73 | SO 01.2 | 162701109R00 | Příplatek k vod. přemístění hor.1-4 za další 1 km | m3 | 3,96*10 | 39.6 | RTS II / 2018
74 | SO 01.2 | 162702199R00 | Poplatek za skládku zeminy | m3 | 3,96 | 3.96 | RTS II / 2018
75 | SO 01.2 | 162201203R00 | Vodorovné přemíst.výkopku, kolečko hor.1-4, do 10m | m3 | 3,96 | 3.96 | RTS II / 2018
76 | SO 01.2 | 175101101RT2 | Obsyp potrubí bez prohození sypaniny, s dodáním štěrkopísku frakce 0 - 22 mm | m3 | (0,3+0,5-0,1*2)/2*(16)*0,6 vnitřní | 2.88 | RTS II / 2018
77 | SO 01.2 | 460300006R00 | Hutnění zeminy po vrstvách 20 cm | m3 | 2,88 | 2.88 | RTS II / 2018
78 | SO 01.2 | 451572111RK1 | Lože pod potrubí z kameniva těženého 0 - 4 mm | m3 | 0,1*(16,5)*0,6 vnitřní | 0.99 | RTS II / 2018
79 | SO 01.2 | 612403382R00 | Hrubá výplň rýh ve stěnách do 5x5 cm maltou ze SMS | m | 60,8 | 60.8 | RTS II / 2018
80 | SO 01.2 | 612403399RT2 | Hrubá výplň rýh ve stěnách maltou | m2 |  | 1.935 | RTS II / 2018
[5 empty] | 3*0,3*0,3*2 | 0.54
[5 empty] | 31*0,15*0,15*2 | 1.395
81 | SO 01.2 | 999281108R00 | Přesun hmot pro opravy a údržbu do výšky 12 m | t | 0,3948 | 0.395 | RTS II / 2018
82 | SO 01.2 | 721176125R00 | Potrubí HT svodné (ležaté) v zemi D 110 x 2,7 mm | m | (3,5*2+0,5*8) | 11 | RTS II / 2018
83 | SO 01.2 | 721176124R00 | Potrubí HT svodné (ležaté) v zemi D 75 x 1,9 mm | m | 2+1,5+0,5*2+1 | 5.5 | RTS II / 2018
84 | SO 01.2 | 721176115R00 | Potrubí HT odpadní svislé D 110 x 2,7 mm | m | 3,6*2*2 | 14.4 | RTS II / 2018
85 | SO 01.2 | 721176105R00 | Potrubí HT připojovací D 110 x 2,7 mm | m | 0,5*7*3 | 10.5 | RTS II / 2018
86 | SO 01.2 | 721176103R00 | Potrubí HT připojovací D 50 x 1,8 mm | m | 0,5*2*3 | 3 | RTS II / 2018
87 | SO 01.2 | 721176101R00 | Potrubí HT připojovací D 32 x 1,8 mm | m | 3,5*3 | 10.5 | RTS II / 2018
88 | SO 01.2 | 721176102R00 | Potrubí HT připojovací D 40 x 1,8 mm | m | 1,5*5*3+1,5 | 24 | RTS II / 2018
89 | SO 01.2 | 721176134R00 | Potrubí HT svodné (ležaté) zavěšené D 75 x 1,9 mm | m | 5,5*2 | 11 | RTS II / 2018
90 | SO 01.2 | 721176135R00 | Potrubí HT svodné (ležaté) zavěšené D 110 x 2,7 mm | m | 11*2 | 22 | RTS II / 2018
91 | SO 01.2 | 230170011R00 | Zkouška těsnosti potrubí, DN do 40 | m | 10,5+24 | 34.5 | RTS II / 2018
92 | SO 01.2 | 230170012R00 | Zkouška těsnosti potrubí, DN 50 - 80 | m | 5,5+11+3+11 | 30.5 | RTS II / 2018
93 | SO 01.2 | 230170013R00 | Zkouška těsnosti potrubí, DN 100 - 125 | m | 11+14,4+10,5+22 | 57.9 | RTS II / 2018
94 | SO 01.2 | 230170003R00 | Příprava pro zkoušku těsnosti, DN 100 - 125 | sada | 1 | 1 | RTS II / 2018
95 | SO 01.2 | 721194104R00 | Vyvedení odpadních výpustek D 40 x 1,8 | kus | 6*3 | 18 | RTS II / 2018
96 | SO 01.2 | 721194105R00 | Vyvedení odpadních výpustek D 50 x 1,8 | kus | 2*3 | 6 | RTS II / 2018
97 | SO 01.2 | 721194109R00 | Vyvedení odpadních výpustek D 110 x 2,3 | kus | 7*3 | 21 | RTS II / 2018
98 | SO 01.2 | 877353121R00 | Montáž tvarovek odboč. plast. gum. kroužek DN 200 | kus | 3+6+24+6 | 39 | RTS II / 2018
99 | SO 01.2 | 28615360.A | Odbočka HTEA D 110/ 50 mm 45° PP | kus | 1*3 | 3 | RTS II / 2018
100 | SO 01.2 | 28615365.A | Odbočka HTEA D 110/ 75 mm 45° PP | kus | 2*3 | 6 | RTS II / 2018
101 | SO 01.2 | 28615443.A | Kus čisticí HTRE D 110 mm PP | kus | 3*2 | 6 | RTS II / 2018
102 | SO 01.2 | 28615370.A | Odbočka HTEA D 110/ 110 mm 45° PP | kus | (3+5)*3 | 24 | RTS II / 2018
103 | SO 01.2 | 877313123R00 | Montáž tvarovek jednoos. plast. gum.kroužek DN 150 | kus | 1+5+6+4+19+1+1+6 | 43 | RTS II / 2018
104 | SO 01.2 | 28615297.A | Koleno HTB DN 100 mm 45° PP | kus | 2*3+1*3 | 9 | RTS II / 2018
105 | SO 01.2 | 28615292.A | Koleno HTB D 70 mm 45° PP | kus | 1*3 | 3 | RTS II / 2018
106 | SO 01.2 | 28615299.A | Koleno HTB D 110 mm 87° PP | kus | 7*3 | 21 | RTS II / 2018
107 | SO 01.2 | 28615294.A | Koleno HTB D 70 mm 87° PP | kus | 1*3+2*3 | 9 | RTS II / 2018
108 | SO 01.2 | 28615402.A | Redukce nesouosá HTR DN 75/ 50 mm PP | kus | 1*3 | 3 | RTS II / 2018
109 | SO 01.2 | 28615404.A | Redukce nesouosá HTR DN 110/ 75 mm PP | kus | 1*3 | 3 | RTS II / 2018
110 | SO 01.2 | 721273180R00 | Ventil přivzdušňovací podomítkový HL905 | kus | 2*3 | 6 | RTS II / 2018
111 | SO 01.2 | 230180092R00 | Montáž trubních dílů PVC, DN 32-50 | kus | 9+3+6+21+3+3 | 45 | RTS II / 2018
112 | SO 01.2 | 28615279.A | Koleno HTB DN 30 mm 87° PP | kus | 3*3 | 9 | RTS II / 2018
113 | SO 01.2 | 28654741 | HL136N sifon kondenzační/pračkový DN 40 PP vodorovný odtok | kus | 3 ohřívač -přetlak ventil nebo vzduchotechnika | 3 | RTS II / 2018
114 | SO 01.2 | 28615287.A | Koleno HTB DN 50 mm 45° PP | kus | 2*3 | 6 | RTS II / 2018
115 | SO 01.2 | 28615282.A | Koleno HTB DN 40 mm 45° PP | kus | 7*3 | 21 | RTS II / 2018
116 | SO 01.2 | 28654207 | Redukce d 50x40 mm | kus | 3 | 3 | RTS II / 2018
117 | SO 01.2 | 28654203 | Redukce d 40x32 mm | kus | 3 | 3 | RTS II / 2018
118 | SO 01.2 | 721213213R00 | Žlab odtokový ke zdi,pro dlažbu, dl. 700mm-do sprchy včetně roštu | kus | 1 | 1 | RTS II / 2018
119 | SO 01.2 | 998721102R00 | Přesun hmot pro vnitřní kanalizaci, výšky do 12 m | t | 0,198+4,896+1,8719 | 6.966 | RTS II / 2018
120 | SO 01.2 | 722237122R00 | Kohout kulový,2xvnitřní záv. DN 20 | kus | 3*3*2 | 18 | RTS II / 2018
121 | SO 01.2 | 722172311R00 | Potrubí z PPR studená, D 20x2,8 mm | m | (1,5*4+1,2+1,9+1,5+2,8+1*8+1,5)*3+2 | 70.7 | RTS II / 2018
122 | SO 01.2 | 722181212RT8 | Izolace návleková tl. stěny 9 mm | m | 40,7 | 40.7 | RTS II / 2018
123 | SO 01.2 | 722172331R00 | Potrubí z PPR, teplá, D 20x3,4 mm, vč. zed. výpom. | m | (1,5*4+1,2+1,9+1,5+2,8+1*3+1,5)*3+2 | 55.7 | RTS II / 2018
124 | SO 01.2 | 722181215RT7 | Izolace návleková tl. stěny 25 mm vnitřní průměr 22 mm | m | 55,7 | 55.7 | RTS II / 2018
125 | SO 01.2 | 722290234R00 | Proplach a dezinfekce vodovod.potrubí | m | 70,7+55,7 | 126.4 | RTS II / 2018
126 | SO 01.2 | 722280106R00 | Tlaková zkouška vodovodního potrubí DN 32 | m | 126,4 | 126.4 | RTS II / 2018
127 | SO 01.2 | 722172913R00 | Propojení plastového potrubí polyf. D 25 mm | kus | 3+4*3 | 15 | RTS II / 2018
128 | SO 01.2 | 722172912R00 | Propojení plastového potrubí polyf. D 20 mm | kus | 14*3+2 | 44 | RTS II / 2018
129 | SO 01.2 | 722172962R00 | Vsazení odbočky do plast. potrubí polyf. D 20 mm | kus | 10*3+2+10*3 | 62 | RTS II / 2018
130 | SO 01.2 | 998722102R00 | Přesun hmot pro vnitřní vodovod, výšky do 12 m | t | 0,5186 | 0.519 | RTS II / 2018
131 | SO 01.2 | 734319114R00 | Montáž horkovod.regulačního ventilu přivař., DN 20 | kus | 1 | 1 | RTS II / 2018
132 | SO 01.2 | 55102023 | Ventil směšovací termostatický -SLT 05 - teplota vody nastavitelná v rozsahu 20 - 50 °C | kus | 1 | 1 | RTS II / 2018
133 | SO 01.2 | 725014141R00 | Klozet závěsný ZTP + sedátko, bílý | ks | 3 | 3 | RTS II / 2018
134 | SO 01.2 | 725014121RT1 | Klozet závěsný hlub. splach., bílý,včetně sedátka v bílé barvě | ks | (2+3)*3 | 15 | RTS II / 2018
135 | SO 01.2 | 725100001RA0 | Umyvadlo systémové do hyg.prostor stojánková baterie, zápachová uzávěrka | kus | 4*3 | 12 | RTS II / 2018
136 | SO 01.2 | 725017153R00 | Umyvadlo invalidní 64 x 55 cm, bílé | ks | 3 | 3 | RTS II / 2018
137 | SO 01.2 | 725860254R00 | Sifon umyvadlový systémový chromovaný - průtočný | kus | 12+3+3 | 18 | RTS II / 2018
138 | SO 01.2 | 725829301R00 | Montáž baterie umyv.a dřezové stojánkové | kus | 3 | 3 | RTS II / 2018
139 | SO 01.2 | 55144221 | Baterie bidetová 055.00,Stojánková baterie s výpustí a sprškou | kus | 3 | 3 | RTS II / 2018
140 | SO 01.2 | 725810402R00 | Ventil rohový | ks | 6*3+12*3*2+2*3 | 96 | RTS II / 2018
141 | SO 01.2 | 953943111R00 | Osazení kovových předmětů do zdiva, 1 kg / kus | kus | 18 | 18 | RTS II / 2018
142 | SO 01.2 | 28349010 | Dvířka revizní plná SI 2020 rozměr 200x200 mm | kus | 2*3+2*3+2*3 | 18 | RTS II / 2018
143 | SO 01.2 | 953943112R00 | Osazení kovových předmětů do zdiva, 5 kg / kus | kus | 15+3+9+3 | 30 | RTS II / 2018
144 | SO 01.2 | 55149061 | Zrcadlo 80960 s kulatými rohy a fazetou 10 mm 60x80 cm(bude dle výběru) | kus | 12+3 | 15 | RTS II / 2018
145 | SO 01.2 | 55149015 | Zásobník nerez na hygienické sáčky SLZN 29 | kus | 3 | 3 | RTS II / 2018
146 | SO 01.2 | 64217528 | Sada koup. Pro umyvadlo + skříňka bílá-rohová | kus | 3 | 3 | RTS II / 2018
147 | SO 01.2 | 55149010 | Zásobník nerez na papírové ručníky SLZN 03 | kus | 3*3 | 9 | RTS II / 2018
148 | SO 01.2 | 725299101R00 | Montáž koupelnových doplňků - mýdelníků, držáků ap | ks | 18+18+12+18+12 | 78 | RTS II / 2018
149 | SO 01.2 | 55149023 | Dávkovač tek. mýdla nerez SLZN 07 obsah 0,5 l | kus | 4*3+1*3+1*3 | 18 | RTS II / 2018
150 | SO 01.2 | 55192761 | Věšáček na oděv dvojitý | kus | 3*2+3*2 | 12 | RTS II / 2018
151 | SO 01.2 | 55149050 | Kartáč WC s nerez držákem univerzální SLZN 19 | kus | 18 | 18 | RTS II / 2018
152 | SO 01.2 | 55149001 | Zásobník nerez na toaletní papír SLZN 01 | kus | (1+2+3)*3 | 18 | RTS II / 2018
153 | SO 01.2 | 55149031 | Koš odpadkový nerezový SLZN 11 obsah 5 l | kus | 1*3+3*3 | 12 | RTS II / 2018
154 | SO 01.2 | 725017172R00 | Umyvadlo na skříňku rohové, bílé | ks | 3 | 3 | RTS II / 2018
155 | SO 01.2 | 725016125R00 | Pisoár odsávací pro školní hyg.prostory, ovládání autom, bílý | ks | 3 | 3 | RTS II / 2018
156 | SO 01.2 | 725016123R00 | Pisoár pro školní hyg.prostory, přívod svislý, bílý | ks | 3 | 3 | RTS II / 2018
157 | SO 01.2 | 725845111RT1 | Baterie sprchová nástěnná ruční, bez příslušenství | kus | 1 | 1 | RTS II / 2018
158 | SO 01.2 | 55145355 | Vývod sprchy stěnový 701.00 | kus | 1 | 1 | RTS II / 2018
159 | SO 01.2 | 55145356 | Tyč sprchová 60 cm 972.00 | kus | 1 | 1 | RTS II / 2018
160 | SO 01.2 | 55145351 | Růžice sprchová kulatá, 5 funkcí d 108 mm 952.00 | kus | 1 | 1 | RTS II / 2018
161 | SO 01.2 | 55145354 | Držák plast 610.00 | kus | 1 | 1 | RTS II / 2018
162 | SO 01.2 | 725823121RT1 | Baterie umyvadlová stoján. ruční, vč. otvír.odpadu | kus | 2*3 | 6 | RTS II / 2018
163 | SO 01.2 | 725035221R00 | Bidet závěsný bílý, otvor pro baterii | ks | 1 | 1 | RTS II / 2018
164 | SO 01.2 | 725291146R00 | Madlo dvojité sklopné nerez dl. 852 mm pro ZTP | ks | 3+1 | 4 | RTS II / 2018
165 | SO 01.2 | 725291142R00 | Madlo dvojité pevné nerez dl. 844 mm pro ZTP | ks | 1*3+1 | 4 | RTS II / 2018
166 | SO 01.2 | 725291141R00 | Madlo dvojité pevné nerez dl. 564 mm pro ZTP | ks | 3*2 | 6 | RTS II / 2018
167 | SO 01.2 | 998725102R00 | Přesun hmot pro zařizovací předměty, výšky do 12 m | t | 1,7273 | 1.727 | RTS II / 2018
168 | SO 01.2 | 953943113R00 | Osazení kovových předmětů do zdiva, 15 kg / kus | kus | 3+15+3+3 | 24 | RTS II / 2018
169 | SO 01.2 | 726211312R00 | Modul-umyvadlo ZTP, h 82/98 cm | ks | 3 | 3 | RTS II / 2018
170 | SO 01.2 | 726212321R00 | Modul-PRO WC SYSTEM, pro závěsné WC | ks | 5*3 | 15 | RTS II / 2018
171 | SO 01.2 | 726211331R00 | Modul-WC ZTP, h 112 cm | ks | 3 | 3 | RTS II / 2018
172 | SO 01.2 | 726211363R00 | Modul-bidet | ks | 1*3 | 3 | RTS II / 2018
173 | SO 01.2 | 998726122R00 | Přesun hmot pro předstěnové systémy, výšky do 12 m | t | 0,9441 | 0.944 | RTS II / 2018
174 | SO 01.2 | 711767588R00 | Opracování prostupů na plášť. troubu, D do 200 mm -fasáda | kus | 3 | 3 | RTS II / 2018
175 | SO 01.2 | 728616212R00 | Mtž ventilátoru diagon. nízkotl. potrub.do d 200mm | kus | 3 | 3 | RTS II / 2018
176 | SO 01.2 | 42912010 | Ventilátor rad.nízkotlaký do hyg.prostor kompletní pro objekty 1D | kus | 3 | 3 | RTS II / 2018
177 | SO 01.2 | 728112112R00 | Montáž potrubí plechového kruhového do d 200 mm | m |  | 38.7 | RTS II / 2018
[5 empty] | 6,5*3 150 | 19.5
[5 empty] | (2,8+0,8*2+2)*3 125 | 19.2
178 | SO 01.2 | 42981281 | Trouba spirálně točená d 125 délka 1000 mm pozinkovaná | kus | 38,7-19,5 | 19.2 | RTS II / 2018
179 | SO 01.2 | 42981292 | Trouba spirálně vynutá d 160 délka 1000 mm pozinkovaná | kus | 6,5*3 | 19.5 | RTS II / 2018
180 | SO 01.2 | 728212512R00 | Montáž spojky plechové kruhové do d 200 mm | kus | 2*3 | 6 | RTS II / 2018
181 | SO 01.2 | 4298150104 | Hadice ohebná 150/1, délka 1 m | kus | 0,5*2*3 | 3 | RTS II / 2018
182 | SO 01.2 | 728212112R00 | Montáž oblouku plechového kruhového do d 200 mm | kus | 5*3 | 15 | RTS II / 2018
183 | SO 01.2 | 429822003 | Oblouk segmentový 90°, d 125 mm Pz plech | kus | 5 | 5 | RTS II / 2018
184 | SO 01.2 | 728411541R00 | Mtž větrací mřížky na kruhové potrubí D do 200 mm | kus | 5+1 | 6 | RTS II / 2018
185 | SO 01.2 | 728415122R00 | Montáž mřížky větrací nebo ventilační do d 200 mm | kus | 6*3 | 18 | RTS II / 2018
186 | SO 01.2 | 42972761 | Mřížka kruhová pr.160, do zdiva (protidešťová samotížná žaluzie se siťkou proti hmyzu) | kus | 1*3 | 3 | RTS II / 2018
187 | SO 01.2 | 42972741 | Mřížka kruhová pr.160 na konec potrubí,(krycí stropní pro hyg.prostory) | kus | 5*3 | 15 | RTS II / 2018
188 | SO 01.2 | 728212312R00 | Montáž odbočky plechové kruhové do d 200 mm | kus | 5*3 | 15 | RTS II / 2018
189 | SO 01.2 | 429823012 | Rozbočka T 90 ° d = 160 mm, d1 = 125 mm, Pz plech | kus | 5*3 | 15 | RTS II / 2018
190 | SO 01.2 | 728212412R00 | Montáž klapky plechové kruhové do d 200 mm | kus | 5*3 | 15 | RTS II / 2018
191 | SO 01.2 | 429717513 | Klapka regulační kruhová RKKM pr.125 na | kus | 5*3 | 15 | RTS II / 2018
192 | SO 01.2 | 767995101R00 | Výroba a montáž kov. atypických konstr. do 5 kg | kg | 33*0,5 | 16.5 | RTS II / 2018
193 | SO 01.2 | 55399994 | Kotvy, úhelníky apod.atypické výrobky Pz | kg | 16,5 | 16.5 | RTS II / 2018
194 | SO 01.2 | 622300042RAF | KZS s miner.vatou, plocha s otvory, budovy nad 6 m-zapravení zateplení kolem potrubí | m2 | 0,5*0,5*3 | 0.75 | RTS II / 2018
195 | SO 01.2 | 941940031RAA | Lešení lehké fasádní, š. 1 m, výška do 10 m,montáž, demontáž, doprava, pronájem 1 měsíc | m2 | 11*2,5*1,2 | 33 | RTS II / 2018
196 | SO 01.2 | 713492417R00 | Izolace potrubí 1stranně matrací | m2 | 19,2*0,133*3,14+19,5*0,159*3,14 | 17.754 | RTS II / 2018
197 | SO 01.2 | 631434219 | Pouzdro potrubní AluR 159/30 mm, pouzdra vyráběná vinutím z nehořlavé minerální vlny na povrchu opatřené fólií s aluminiovou vrstvou | m |  | 21.45 | RTS II / 2018
[5 empty] | 19,5 | 19.5
[5 empty] | ;ztratné 10%; 1,95 | 1.95
198 | SO 01.2 | 631434217 | Pouzdro potrubní AluR 133/30 mm, pouzdra vyráběná vinutím z nehořlavé minerální vlny na povrchu opatřené fólií s aluminiovou vrstvou | m |  | 21.12 | RTS II / 2018
[5 empty] | 19,2 | 19.2
[5 empty] | ;ztratné 10%; 1,92 | 1.92
199 | SO 01.2 | 941955003R00 | Lešení lehké pomocné, výška podlahy do 2,5 m | m2 | 39,7*2 | 79.4 | RTS II / 2018
200 | SO 01.2 | 342265191R00 | Příplatek za otvor v podhledu podkroví pl. 0,25 m2 | kus | 5*3 | 15 | RTS II / 2018
201 | SO 01.2 | 998728102R00 | Přesun hmot pro vzduchotechniku, výšky do 12 m | t | 1,4122 | 1.412 | RTS II / 2018
202 | SO 01.2 | 971033351R00 | Vybourání otv. zeď cihel. pl.0,09 m2, tl.45cm, MVC | kus | 3 | 3 | RTS II / 2018
203 | SO 01.2 | 965042131RT2 | Bourání mazanin betonových tl. 10 cm, pl. 4 m2 | m3 | (3,2*2*0,6+2*0,6)*0,1 podkladní beton | 0.504 | RTS II / 2018
204 | SO 01.2 | 919735123R00 | Řezání stávajícího betonového tl. 10 - 15 cm | m | 3,2*2+2*2 | 10.4 | RTS II / 2018
205 | SO 01.2 | 971033331R00 | Vybourání otv. zeď cihel. pl.0,09 m2, tl.15cm, MVC | kus |  | 31 | RTS II / 2018
[5 empty] | 4*3 VZT | 12
[5 empty] | 2*2 kanalizace | 4
[5 empty] | 5*3 voda | 15
206 | SO 01.2 | 974031132R00 | Vysekání rýh ve zdi cihelné 5 x 7 cm | m |  | 60.8 | RTS II / 2018
[5 empty] | 1*3+0,5*4*3+1,5*3+1*2*3 odpady | 19.5
[5 empty] | (1,7+1+1+2,7*2+1*4)*3+2 voda | 41.3
207 | SO 01.2 | 979011111R00 | Svislá doprava suti a vybour. hmot za 2.NP a 1.PP | t | 2,5149/3 | 0.838 | RTS II / 2018
208 | SO 01.2 | 979011121R00 | Příplatek za každé další podlaží | t | 2,5149/3 | 0.838 | RTS II / 2018
209 | SO 01.2 | 979082111R00 | Vnitrostaveništní doprava suti do 10 m | t | 2,5149 | 2.515 | RTS II / 2018
210 | SO 01.2 | 979082121R00 | Příplatek k vnitrost. dopravě suti za dalších 5 m | t | 2,5149*2 | 5.03 | RTS II / 2018
211 | SO 01.2 | 979081111R00 | Odvoz suti a vybour. hmot na skládku do 1 km | t | 2,5149 | 2.515 | RTS II / 2018
212 | SO 01.2 | 979081121R00 | Příplatek k odvozu za každý další 1 km | t | 2,5149*10 | 25.149 | RTS II / 2018
213 | SO 01.2 | 979990001R00 | Poplatek za skládku stavební suti | t | 2,5149 | 2.515 | RTS II / 2018
214 | SO 01.3 | 722130831R00 | Demontáž nástěnky | kus | 6*3+1 | 19 | RTS II / 2018
215 | SO 01.3 | 722130801R00 | Demontáž potrubí ocelových závitových DN16- 32 | m | (2+3,5+2+2+5*2)*3+2,5 | 61 | RTS II / 2018
216 | SO 01.3 | 725290010RA0 | Demontáž klozetu včetně splachovací nádrže i výlevky | kus | 5*3+1 | 16 | RTS II / 2018
217 | SO 01.3 | 725290020RA0 | Demontáž umyvadla včetně baterie a konzol | kus | 6*3+1 | 19 | RTS II / 2018
218 | SO 01.3 | 725860811R00 | Demontáž uzávěrek zápachových jednoduchých | kus | (6+5)*3+1 | 34 | RTS II / 2018
219 | SO 01.3 | 725810811R00 | Demontáž ventilu výtokového nástěnného | kus | 5*3+1 | 16 | RTS II / 2018
220 | SO 01.3 | 764454801R00 | Demontáž odpadních trub kruhových,D 30 -100 mm | m | (2+4+2+2+4*2+4*2)*3 | 78 | RTS II / 2018
221 | SO 01.3 | 767584801R00 | Demontáž doplňků podhledů-osvětlovadla/zrcadla | kus | (2*2+2+2*2)*3+5*3+1 | 46 | RTS II / 2018
222 | SO 01.3 | 767134802R00 | Demontáž oplechování stěn plechy šroubovanými -sanitární zástěny | m2 | (1,75+1,35*2+2,7+1,4*2)*2,1*3 | 62.685 | RTS II / 2018
223 | SO 01.3 | 781900010RA0 | Odsekání obkladů vnitřních | m2 |  | 130.65 | RTS II / 2018
[5 empty] | ((3,5+2,95+2,1*2)*2*1,5-0,8*2*1,5*2)*3+2,1*1,5*2-1,5*0,8 obklady | 86.55
[5 empty] | (3,4*2+1,5*2)*1,5*3 | 44.1
224 | SO 01.3 | 784402801R00 | Odstranění malby oškrábáním v místnosti H do 3,8 m | m2 | 114,352 | 114.352 | RTS II / 2018
225 | SO 01.3 | 968061125R00 | Vyvěšení dřevěných dveřních křídel pl. do 2 m2 | kus | 4*3+1 | 13 | RTS II / 2018
226 | SO 01.3 | 965042141RT4 | Bourání mazanin betonových tl. 10 cm, nad 4 m2,pneumat. kladivo, tl. mazaniny 8 - 10 cm | m3 | 97,71*0,08 | 7.817 | RTS II / 2018
227 | SO 01.3 | 965081713RT2 | Bourání dlažeb keramických tl.10 mm, nad 1 m2 | m2 | 97,71 podlahy | 97.71 | RTS II / 2018
228 | SO 01.3 | 962200041RAA | Bourání příček ze sklobetonu | m2 | 1,4*1,2*2*3 | 10.08 | RTS II / 2018
229 | SO 01.3 | 968072455R00 | Vybourání kovových dveřních zárubní pl. do 2 m2 | m2 | 0,8*2*2*3+0,8*2,6*2*3+0,8*2,6 | 24.16 | RTS II / 2018
230 | SO 01.3 | 968095001R00 | Bourání parapetů dřevěných š. do 25 cm | m | (1,16+2,35)*3 | 10.53 | RTS II / 2018
231 | SO 01.3 | 962031123R00 | Bourání příček z cihel pálených děrovan. tl. 80 mm | m2 | 2,1*3,5*3 | 22.05 | RTS II / 2018
232 | SO 01.3 | 978021191R00 | Otlučení cementových omítek vnitřních stěn do 100% | m2 | 130,65 obklady | 130.65 | RTS II / 2018
233 | SO 01.3 | 978013191R00 | Otlučení omítek vnitřních stěn v rozsahu do 100 % | m2 |  | 135.583 | RTS II / 2018
[5 empty] | 266,233 | 266.233
[5 empty] | -130,65 cementová | -130.65
234 | SO 01.3 | 979011111R00 | Svislá doprava suti a vybour. hmot za 2.NP a 1.PP | t | 50,344/3 | 16.781 | RTS II / 2018
235 | SO 01.3 | 979011121R00 | Příplatek za každé další podlaží | t | 50,344/3 | 16.781 | RTS II / 2018
236 | SO 01.3 | 979094211R00 | Nakládání nebo překládání vybourané suti | t | 50,3436 | 50.344 | RTS II / 2018
237 | SO 01.3 | 979082111R00 | Vnitrostaveništní doprava suti do 10 m | t | 50,344 | 50.344 | RTS II / 2018
238 | SO 01.3 | 979082121R00 | Příplatek k vnitrost. dopravě suti za dalších 5 m | t | 80,344 | 80.344 | RTS II / 2018
239 | SO 01.3 | 979081111R00 | Odvoz suti a vybour. hmot na skládku do 1 km | t | 50,344 | 50.344 | RTS II / 2018
240 | SO 01.3 | 979081121R00 | Příplatek k odvozu za každý další 1 km | t | 50,344*10 | 503.44 | RTS II / 2018
241 | SO 01.3 | 979990111R00 | Poplatek za skládku suti - stavební keramika | t | 0,9516 | 0.952 | RTS II / 2018
242 | SO 01.3 | 979990161R00 | Poplatek za skládku suti - dřevo | t | 0,1172+0,021*13 | 0.39 | RTS II / 2018
243 | SO 01.3 | 979990162R00 | Poplatek za skládku suti - dřevo+sklo | t | 0,5612+0,322 | 0.883 | RTS II / 2018
244 | SO 01.3 | 979990191R00 | Poplatek za skládku suti - plastové výrobky | t | 0,1763 | 0.176 | RTS II / 2018
245 | SO 01.3 | 979990001R00 | Poplatek za skládku stavební suti | t | 50,344-0,952-0,39-0,883-0,176 | 47.943 | RTS II / 2018
246 | SO 02.1 | 317121021RU1 | Osazení překladu keram. plochého, světl. do 105 cm,včetně dodávky překladu 100 x 11,5 x 7,1 cm | kus | 1+5+2+1+5+4 | 18 | RTS II / 2018
247 | SO 02.1 | 310271620R00 | Zazdívka otvorů do 4 m2, pórobet.tvárnice, tl. do 20cm | m3 |  | 0.736 | RTS II / 2018
[5 empty] | 2*1*2*0,1 dveře 2F | 0.4
[5 empty] | 1,2*1,4*2*0,1 luxfery 3NP | 0.336
248 | SO 02.1 | 342255022R00 | Příčky z desek z autoklávových tvárnic-porobeton tl. do 75 mm, fb(EN772-1)2,8(N/mm2),objm.hm.500kg/m3 | m2 |  | 41.86 | RTS II / 2018
[5 empty] | (0,95*4+1,025*4+2)*3,5 2NP 2F | 34.65
[5 empty] | (0,98*8)*0,25 soklík u sprchy | 1.96
[5 empty] | 1,5*3,5 3NP-přizdívka | 5.25
249 | SO 02.1 | 342255024R00 | Příčky z desek z autoklávových tvárnic-porobeton tl. do 100 mm, fb(EN772-1)2,8(N/mm2),objm.hm.500kg/m3 | m2 |  | 151.073 | RTS II / 2018
[5 empty] | (3,125+2,2*2+0,2)*3,5 1NP 1F | 27.038
[5 empty] | (6,25+1,9*2+0,95)*3,5 2NP 2F | 38.5
[5 empty] | (2,91)*3,5-0,8*2 2NP 2B | 8.585
[5 empty] | (6,8+5,85+2,15*2)*3,5-0,8*2*2 2NP 1A | 56.125
[5 empty] | (2,15+1,9*2)*3,5 3NP 1B | 20.825
250 | SO 02.1 | 342255028R00 | Příčky z desek z autoklávových tvárnic-porobeton tl. 150 mm, fb(EN772-1)2,8(N/mm2),objm.hm.500kg/m3 | m2 |  | 23.4 | RTS II / 2018
[5 empty] | 1*1,2 1NP 1F | 1.2
[5 empty] | (1*1,2*3) 2NP 2F | 3.6
[5 empty] | (0,9+1)*1,2 2NP 2B | 2.28
[5 empty] | 0,9*2*1,2+1*1,2+1,8*3,5-0,9*2 2NP 1A | 7.86
[5 empty] | 1*1,2+(4,25+1,8)*1,2 3NP 1B | 8.46
251 | SO 02.1 | 342255032R00 | Příčky z desek z autoklávových tvárnic-porobeton tl. 200 mm, fb(EN772-1)2,8(N/mm2),objm.hm.500kg/m3 | m2 |  | 15.015 | RTS II / 2018
[5 empty] | 2,25*3,3 2NP 2F | 7.425
[5 empty] | 2,3*3,3 2NP 1A | 7.59
252 | SO 02.1 | 342948111R00 | Ukotvení příček k cihel.konstr. kotvami na hmožd. | m |  | 83.2 | RTS II / 2018
[5 empty] | 3,5*3 1NP 1F | 10.5
[5 empty] | 3,5*6+2,2*6 2NP 2F | 34.2
[5 empty] | 3,5*2 2NP 2B | 7
[5 empty] | 3,5*6 2NP 1A | 21
[5 empty] | 3,5*3 3NP | 10.5
253 | SO 02.1 | 342668111R00 | Těsnění styku příčky se stáv. konstrukcí PU pěnou | m |  | 56.635 | RTS II / 2018
[5 empty] | 3,125+2,2 1NP 1F | 5.325
[5 empty] | 6,8+1,9*2+2,3+2+0,95*4+1,025*4 2NP 2F | 22.8
[5 empty] | 2,91+1 2NP 2B | 3.91
[5 empty] | (6,8+5,85+2,15*2) 2NP 1A | 16.95
[5 empty] | 1,9*2+2,35+1,5 3NP | 7.65
254 | SO 02.1 | 342264051RT3 | Podhled sádrokartonový na zavěšenou ocel. konstr.,desky standard impreg. tl. 12,5 mm, bez izolace | m2 |  | 47.283 | RTS II / 2018
[5 empty] | 6,22 1NP 1F | 6.22
[5 empty] | 33,45+2,82+5,7+2,82 2NP 2F | 44.79
[5 empty] | 1,2*2,3+1,9*2,9+0,9*1,35+1*1,4 2NP 2B | 10.885
[5 empty] | 2,2*1,95*2+1,8*2,2+4,95*5,8 2NP 1A | 41.25
[5 empty] | 4,25*2,95+13,1+10,18+10,71+2,15*1,8 3NP | 50.398
[5 empty] | -106,26 | -106.26
255 | SO 02.1 | 610991111R00 | Zakrývání výplní vnitřních otvorů | m2 |  | 39.353 | RTS II / 2018
[5 empty] | 4,2*2,3 2NP 2F | 9.66
[5 empty] | 2,35*2*2,3 2NP 2B | 10.81
[5 empty] | 4,7*2,3 2NP 1A | 10.81
[5 empty] | 1,16*2,3+2,35*2,3 3NP | 8.073
256 | SO 02.1 | 612421626R00 | Omítka vnitřní zdiva, MVC, hladká-pod obklady | m2 | 369,276 | 369.276 | RTS II / 2018
257 | SO 02.1 | 612421637R00 | Omítka vnitřní zdiva, MVC, štuková | m2 |  | 133.936 | RTS II / 2018
[5 empty] | (2,2+2,85)*2*1,3 1NP 1F | 13.13
[5 empty] | (3,025+2,3+2+1,9*1+1,525+1,5)*2*1,3-14*1+1,8*3,3-0,9*2+2*1*2 2NP 2F | 25.99
[5 empty] | (2,91)*2*1,3 2NP 2B | 7.566
[5 empty] | (5,4+5,85/2+2,2+1,8+2,2*2+1,9+2,3)*2*1,3+1,8*3,3-0,9*2 2NP 1A | 58.545
[5 empty] | (1,8*2+2,15)*2*1,3+1,2*1,4*2*2 3NP | 21.67
[5 empty] | (0,9+2*2)*0,15*5+(0,8+2)*0,15*8 | 7.035
258 | SO 02.1 | 612409991R00 | Začištění omítek kolem oken,dveří apod. | m |  | 455.16 | RTS II / 2018
[5 empty] | (2,2+2,85)*2 1NP 1F | 10.1
[5 empty] | (5,6+3,025*2+2,3+2+1,9*3+1,525*2+3)*2+0,95*8*2 2NP 2F | 70.6
[5 empty] | (1,88+2,91+2,17+2,3+0,86+1,35)*2 2NP 2B | 22.94
[5 empty] | (5,4+5,85+2,2+1,8+2,2*2+1,9*2)*2 2NP 1A | 46.9
[5 empty] | (3,15*2+2,95*2+4,3*2+3,4*2+1,8+2,15)*2 3NP | 63.1
[5 empty] | (1,16+2,35+2,3*2)*2 ostění 3NP | 16.22
[5 empty] | (4,7+2,3+2,35+2,3+4,2+2,3)*2 2NP | 36.3
[5 empty] | (0,9+2*2)*5*2+(0,8+2*2)*14*2+(1,6+2*2) dveře | 189
259 | SO 02.1 | 612471413R00 | Úprava vnitřních stěn aktivovaným štukem s přísad. | m2 |  | 321.747 | RTS II / 2018
[5 empty] | (2,2+2,85)*2*1,3 1NP 1F | 13.13
[5 empty] | (5,6+3,025*2+2,3+2+1,9*3+1,525*2+3)*2*1,3 2NP 2F | 72.02
[5 empty] | (1,88+2,91+2,17+2,3+0,86+1,35)*2*1,3 2NP 2B | 29.822
[5 empty] | (5,4+5,85+2,2+1,8+2,2*2+1,9*2)*2*1,3 2NP 1A | 60.97
[5 empty] | (3,15*2+2,95*2+4,3*2+3,4*2+1,8+2,15)*2*1,3 3NP | 82.03
[5 empty] | 1,25*4*0,15-(1,16+2,35)*1,25 ostění 3NP | -3.638
[5 empty] | -4,7*1,25+2*1,25*0,15-(2,35*1,25)+1,25*0,15*2-(4,2*1,25)+1,25*2*0,15 2NP | -12.938
[5 empty] | +(4,7+4,2+1,16+2,35+2,35)*0,15 | 2.214
[5 empty] | -(133,936) | -133.936
[5 empty] | (7,675*2+2,575*2)*2*3,3-0,8*2*4-0,7*2*2-1,15*2,3+(2,3*2+1,15)*0,15 2F přilehlé šatny | 124.318
[5 empty] | (7,95+6,55)*2*3,3-0,9*2-2,35*2,3-1,15*2,3+(1,15+2,35+2,3*4)*0,15 1A dílna | 87.755
260 | SO 02.1 | 611471413R00 | Úprava stropů aktiv. štukem s přísadou, tl. 2-3 mm | m2 |  | 90.14 | RTS II / 2018
[5 empty] | 19,87+19,5 | 39.37
[5 empty] | 50,77 | 50.77
261 | SO 02.1 | 602021104R00 | Adhézní nátěr stěn , ručně | m2 | 369,276+133,936+321,747+90,14 | 915.099 | RTS II / 2018
262 | SO 02.1 | 631312711R00 | Mazanina betonová tl. 5 - 8 cm C 25/30 | m3 | 290,9*0,06 | 17.454 | RTS II / 2018
263 | SO 02.1 | 631319151R00 | Příplatek za přehlaz. mazanin pod povlaky tl. 8 cm | m3 | 290,9 | 290.9 | RTS II / 2018
264 | SO 02.1 | 631361921RT1 | Výztuž mazanin svařovanou sítíprůměr drátu 4,0, oka 100/100 mm KA16 | t | 290,9*1,999*0,001*1,25 | 0.727 | RTS II / 2018
265 | SO 02.1 | 642942111R00 | Osazení zárubní dveřních ocelových, pl. do 2,5 m2 | kus | 3+2+8+3+2 | 18 | RTS II / 2018
266 | SO 02.1 | 5533302223 | Zárubeň ocelová SHm 125/1970/800 L, P, bez těsnění | kus | 1+2 | 3 | RTS II / 2018
267 | SO 02.1 | 5533302213 | Zárubeň ocelová SHm 125/1970/700 L, P,bez těsnění | kus | 2 | 2 | RTS II / 2018
268 | SO 02.1 | 5533302226 | Zárubeň ocelová SHtm 125/1970/800 L, P, s těsněním z PVC | kus |  | 8 | RTS II / 2018
[5 empty] | 4+2 | 6
[5 empty] | 2 | 2
269 | SO 02.1 | 5533302236 | Zárubeň ocelová SHtm 125/1970/900 L, P,s těsněním z PVC | kus | 1+1+1 | 3 | RTS II / 2018
270 | SO 02.1 | 5533302336 | Zárubeň ocelová SHtm 150/1970/900 L, P, s těsněním z PVC | kus | 2 | 2 | RTS II / 2018
271 | SO 02.1 | 711111001RZ2 | Izolace proti vlhkosti vodor. nátěr ALP za studena,1x nátěr - včetně dodávky penetračního laku ALP-M | m2 | 6,22 | 6.22 | RTS II / 2018
272 | SO 02.1 | 711141559RZ3 | Izolace proti vlhkosti vodorovná pásy přitavením- včetně dodávky, těžký asfaltový pás se skelnou vložkou min.tl.pásu 4mm | m2 | 6,22 | 6.22 | RTS II / 2018
273 | SO 02.1 | 711757288R00 | Opracování prostupů, samolep.pásy, D do 200 mm | kus | 2 | 2 | RTS II / 2018
274 | SO 02.1 | 711742567R00 | Zesílení dilatačních spár NAIP rš 1 m svisle | m | 2,2*2+2,85*2 | 10.1 | RTS II / 2018
275 | SO 02.1 | 711212000R00 | Penetrace podkladu pod hydroizolační nátěr,vč.dod.-pod obklady jen u sprchy a dlažbu pod celou | m2 |  | 285.852 | RTS II / 2018
[5 empty] | 153,543*1,2 podlahy+stěna do 20% | 184.252
[5 empty] | (2,85+2,2+0,95*4*2+1,1*4*2+5,6*2+6,25+3+1,9)*2+14*1 pod obklad u sprchy | 101.6
276 | SO 02.1 | 711212002R00 | Hydroizolační povlak - nátěr nebo stěrka | m2 | 285,852 | 285.852 | RTS II / 2018
277 | SO 02.1 | 713121118R00 | Montáž dilatačního pásku podél stěn | m | 290,9 | 290.9 | RTS II / 2018
278 | SO 02.1 | 28314064.A | Pás dilatační MP B s fólií bez samolep tl.10x100mm | m |  | 305.445 | RTS II / 2018
[5 empty] | 290,9 | 290.9
[5 empty] | ;ztratné 5%; 14,545 | 14.545
279 | SO 02.1 | 713121111R00 | Izolace tepelná podlah na sucho, jednovrstvá | m2 | 290,9 | 290.9 | RTS II / 2018
280 | SO 02.1 | 63151442 | Deska z minerální plsti T-N tl. 30 mm,4 kN/m2 | m2 | 290,9 | 290.9 | RTS II / 2018
281 | SO 02.1 | 713191100RT9 | Položení separační fólie | m2 | 290,9*1,1 | 319.99 | RTS II / 2018
282 | SO 02.1 | 766661122R00 | Montáž dveří do zárubně,otevíravých 1kř.nad 0,8 m | kus | 5 | 5 | RTS II / 2018
283 | SO 02.1 | 611601204 | Dveře vnitřní CPL 0,2 KLASIK plné 1kř. 90x197 cm | kus | 5 | 5 | RTS II / 2018
284 | SO 02.1 | 766661112R00 | Montáž dveří do zárubně,otevíravých 1kř.do 0,8 m | kus | 11+1 | 12 | RTS II / 2018
285 | SO 02.1 | 611601203 | T3 - Dveře vnitřní CPL 0,2 KLASIK plné 1kř. 80x197 cm | kus | 11 | 11 | RTS II / 2018
286 | SO 02.1 | 611601202 | Dveře vnitřní CPL 0,2 KLASIK plné 1kř. 70x197 cm | kus | 2 | 2 | RTS II / 2018
287 | SO 02.1 | 732199100RM1 | Montáž orientačního štítku(WC dámské,panské,učitelské, úklid a pod.)včetně dodávky štítku(bude dle výběru) | ks | 5+4+3+2 | 14 | RTS II / 2018
288 | SO 02.1 | 766670021R00 | Montáž kliky a štítku | kus | 9+8+6 i zástěn | 23 | RTS II / 2018
289 | SO 02.1 | 54914686 | Klika a knoflík se štítem 804 včetně vložky FAB/90 Cr | kus | 14-5 | 9 | RTS II / 2018
290 | SO 02.1 | 54914582 | Kliky se štítem mezip 804/90 se zaj. Cr, pro dveře WC a koupelen tl. 40 - 45 mm stavební kování | kus | 17-9 | 8 | RTS II / 2018
291 | SO 02.1 | 54914685 | Bezpečnostní kování vodorovné dveřní madlo - pro invalidy | kus | 6 | 6 | RTS II / 2018
292 | SO 02.1 | 766119111R00 | Stěny kabin 1ks 5,5m(s 2xdveře 0,6m)*2,2m-sanitární příčka,konstrukce z elox.hliníku,nohy s nast.Al krytkou,nerez zavírače, barva RAL | m2 | 2,2*5,5 | 12.1 | RTS II / 2018
293 | SO 02.1 | 60756020 | HPL - Stěny kabin1ks 5,5m(s 2xdveřmi 0,6m)*2,2-syst.sanit.příčka HPL do 28mm,konstr.z elox.AL,nohy s nast.Al krytkou,nerez zavírače, bar.RALrůžová | m2 |  | 12.705 | RTS II / 2018
[5 empty] | 12,1 | 12.1
[5 empty] | ;ztratné 5%; 0,605 | 0.605
294 | SO 02.1 | 766119111R00 | Stěny kabin 1ks 6,95m(s 3xdveře 0,6m)*2,2m-sanitární příčka,konstrukce z elox.hliníku,nohy s nast.Al krytkou,nerez zavírače, barva RAL | m2 | (4,25+1,35*2)*2,2 | 15.29 | RTS II / 2018
295 | SO 02.1 | 60756020 | HPL- Stěny kabin 1ks 6,95m(s 3xdveřmi 0,6m)*2,2-syst.sanit. příčka HPL do 28mm,konstr.z elox.AL,nohy s nast.Al krytkou,nerez zavírače,bar.RALmodrá | m2 |  | 16.055 | RTS II / 2018
[5 empty] | (15,29) | 15.29
[5 empty] | ;ztratné 5%; 0,7645 | 0.765
296 | SO 02.1 | 766119111R00 | Stěny kabin 2ks 1,9m(s 1xdveře 0,6m)*2,2m-sanitární příčka,konstrukce z elox.hliníku,nohy s nast.Al krytkou,nerez zavírače, barva RAL | m2 | 2,2*1,9*2 | 8.36 | RTS II / 2018
297 | SO 02.1 | 60756020 | HPL - Stěny kabin 2ks 1,9m(s 1xdveřmi 0,6m)*2,2-syst.sanit.příčka HPL do 28mm,konstr.z elox.AL,nohy s nast.Al krytkou,nerez zavírače, bar.RALrůžová | m2 |  | 8.778 | RTS II / 2018
[5 empty] | 8,36 | 8.36
[5 empty] | ;ztratné 5%; 0,418 | 0.418
298 | SO 02.1 | 766119111R00 | Stěny kabin 2ks 1,525m(s 1xdveře 0,6m)*2,2m-sanitární příčka,konstrukce z elox.hliníku,nohy s nast.Al krytkou,nerez zavírače, barva RAL | m2 | 1,525*2,2*2 | 6.71 | RTS II / 2018
299 | SO 02.1 | 60756020 | HPL - Stěny kabin 2ks 1,525m(s 1xdveřmi 0,6m)*2,2-syst.sanit.příčka HPL do 28mm,konstr.z elox.AL,nohy s nast.Al krytkou,nerez zavírače, bar.RALrůžová | m2 |  | 7.046 | RTS II / 2018
[5 empty] | 6,71 | 6.71
[5 empty] | ;ztratné 5%; 0,3355 | 0.336
300 | SO 02.1 | 766119111R00 | Stěny kabin1ks 1m(s 1xdveře 0,6m)*2,2m-sanitární příčka,konstrukce z elox.hliníku,nohy s nast.Al krytkou,nerez zavírače, barva RAL | m2 | 1*2,2 | 2.2 | RTS II / 2018
301 | SO 02.1 | 60756020 | HPL - Stěny kabin 1ks 1m(s 1xdveřmi 0,6m)*2,2-syst.sanit.příčka HPL do 28mm,konstr.z elox.AL,nohy s nast.Al krytkou,nerez zavírače, bar.RALrůžová | m2 |  | 2.31 | RTS II / 2018
[5 empty] | 1*2,2 | 2.2
[5 empty] | ;ztratné 5%; 0,11 | 0.11
302 | SO 02.1 | 766694112R00 | Montáž parapetních desek š.do 30 cm,dl.do 160 cm | kus | 1 3NP | 1 | RTS II / 2018
303 | SO 02.1 | 766694113R00 | Montáž parapetních desek š.do 30 cm,dl.do 260 cm | kus |  | 7 | RTS II / 2018
[5 empty] | 2 2NP 2F | 2
[5 empty] | 2 2NP 2B | 2
[5 empty] | 2 2NP 1A | 2
[5 empty] | 1 3NP | 1
304 | SO 02.1 | 60780092 | Krytka boční parapetní š. do 360 mm plast | kus |  | 12 | RTS II / 2018
[5 empty] | 2 2NP 2F | 2
[5 empty] | 2*2 2NP 2B | 4
[5 empty] | 2 2NP 1A | 2
[5 empty] | 4 3NP | 4
305 | SO 02.1 | 60780083 | Parapet interiér š.do 300 mm, - laminátová(CPL/HPL) fólie 0,7 mm jádro - vlhkuodolná DTD 18 mm ,nos 40*25mm | m |  | 18.479 | RTS II / 2018
[5 empty] | 4,2 2NP 2F | 4.2
[5 empty] | 2,35*2 2NP 2B | 4.7
[5 empty] | 4,7 2NP 1A | 4.7
[5 empty] | 1,16+2,35 3NP | 3.51
[5 empty] | ;ztratné 8%; 1,3688 | 1.369
306 | SO 02.1 | 766711001R00 | Montáž oken a balkonových dveří s vypěněním | m | (0,9+0,5)*2*4 | 11.2 | RTS II / 2018
307 | SO 02.1 | 766670029RA0 | Okno plastové vnitřní nadsvětlík k T2- 4x0,9*0,5 , čiré sklo - bezpečnostní folie | m2 | (0,9*0,5)*4 | 1.8 | RTS II / 2018
308 | SO 02.1 | 767587001RT9 | Podhledy rošt,kazety 60x60cm z minerálních tl.15mm desek AMF se skrytým rastrem,včetně dodávky kazet -akustický, včetně dodávky kazet GN | m2 |  | 106.26 | RTS II / 2018
[5 empty] | 2,82*2+5,45+5,46+3,9+4,47+3,96+31,29+8,62+13,1+3,87+8,09+12,41 | 106.26
[5 empty] | , | 0
309 | SO 02.1 | 771575109R00 | Montáž podlah keram.,hladké, tmel, 20x40 cm | m2 |  | 204.972 | RTS II / 2018
[5 empty] | 6,22 1NP 1F | 6.22
[5 empty] | 33,67+2,82+5,7+2,82+0,98*0,3*8 2NP 2F | 47.362
[5 empty] | 5,45+5,46 2NP 2B | 10.91
[5 empty] | 3,9+4,47+3,96+31,29+50,77 2NP 1A | 94.39
[5 empty] | 8,62+13,1+3,87+8,09+12,41 3NP | 46.09
310 | SO 02.1 | 771579795R00 | Příplatek za spárování vodotěsnou hmotou - plošně | m2 |  | 204.972 | RTS II / 2018
[5 empty] | 6,22 1NP 1F | 6.22
[5 empty] | 33,67+2,82+5,7+2,82+0,98*0,3*8 2NP 2F | 47.362
[5 empty] | 5,45+5,46 2NP 2B | 10.91
[5 empty] | 3,9+4,47+3,96+31,29+50,77 2NP 1A | 94.39
[5 empty] | 8,62+13,1+3,87+8,09+12,41 3NP | 46.09
311 | SO 02.1 | 597642030 | Dlažba slinutá 400x200x10 mm(bude dle výběru) | m2 |  | 220.271 | RTS II / 2018
[5 empty] | 204,972+48,1*0,1 | 209.782
[5 empty] | ;ztratné 5%; 10,4891 | 10.489
312 | SO 02.1 | 771578011R00 | Spára podlaha - stěna, silikonem | m |  | 290.9 | RTS II / 2018
[5 empty] | 10,1 1NP 1F | 10.1
[5 empty] | 21,8+49,4+6,8+9,8+6,8+20,5 2NP 2F | 115.1
[5 empty] | 11,7+9,6 2NP 2B | 21.3
[5 empty] | 8+8,5+8+22,5+29 2NP 1A | 76
[5 empty] | 13,1+14,9+7,9+12,8+19,7 3NP | 68.4
313 | SO 02.1 | 771579791R00 | Příplatek za plochu podlah keram. do 5 m2 jednotl. | m2 | 6,22+3,9+4,47+3,96+5,45+5,46+2,82+5,7+2,82+3,87+8,09 | 52.76 | RTS II / 2018
314 | SO 02.1 | 776981114RU1 | Lišta nerezová podlahová krycí, povlak.podlaha-do dveří | m | 0,9+0,9+0,8*3+1,6+0,9*2+0,6+0,9+0,8*4+0,9+0,8*4+0,8*2 | 18 | RTS II / 2018
315 | SO 02.1 | 771475014R00 | Obklad soklíků keram.rovných, tmel,výška 10 cm | m | 29+5,4*2+5,85*2-1,8-0,8*2 | 48.1 | RTS II / 2018
316 | SO 02.1 | 771479001R00 | Řezání dlaždic keramických pro soklíky | m | 48,1 | 48.1 | RTS II / 2018
317 | SO 02.1 | 776101121R00 | Provedení penetrace podkladu pod.povlak.podlahy | m2 | 19,87+19,5 2F | 39.37 | RTS II / 2018
318 | SO 02.1 | 776521200R00 | Lepení povlakových podlah z dílců PVC a CV (vinyl) | m2 | 39,37 | 39.37 | RTS II / 2018
319 | SO 02.1 | 776421100RU1 | Lepení podlahových soklíků z PVC a vinylu,včetně dodávky soklíku PVC | m | 21,8+20,5 | 42.3 | RTS II / 2018
320 | SO 02.1 | 28412362 | Podlahovina PVC/Vinyl tl. 4,5mm se skleněným rounem a ochrannou polyuretanovou vrstvou.(barva a vzor bude dle výběru) | m2 |  | 45.276 | RTS II / 2018
[5 empty] | 39,37 | 39.37
[5 empty] | ;ztratné 15%; 5,9055 | 5.906
321 | SO 02.1 | 777553010R00 | Penetrace savého podkladu disperzí pod stěrku | m2 | 39,37 | 39.37 | RTS II / 2018
322 | SO 02.1 | 777553210R00 | Vyrovnání podlah, samonivel. hmota tl. 2mm | m2 | 39,37 | 39.37 | RTS II / 2018
323 | SO 02.1 | 777553219R00 | Příplatek za další 2 mm, samonivel. hmota | m2 | 39,37 | 39.37 | RTS II / 2018
324 | SO 02.1 | 781101210R00 | Penetrace podkladu pod obklady | m2 |  | 369.276 | RTS II / 2018
[5 empty] | (2,2+2,85)*2*2-0,9*2 1NP 1F | 18.4
[5 empty] | (5,6+3,025*2+2,3+2+1,9*3+1,525*2+3)*2*2+0,95*8*2*2-0,9*2-0,8*2*4+1*14 2NP 2F | 147
[5 empty] | (1,88+2,91+2,17+2,3+0,86+1,35)*2*2-0,9*3-0,6*2*2 2NP 2B | 40.78
[5 empty] | (2,4+2,2*3+1,9*2+2,05)*2*2-0,9*2-0,8*2*2 2NP 1A | 54.4
[5 empty] | (3,15*2+2,95*2+4,3*2+3,4*2+1,8+2,15)*2*2-0,9*2-0,8*2*4 3NP | 118
[5 empty] | -(1,16+2,35)*1,05+1,05*4*0,15 ostění 3NP | -3.056
[5 empty] | -(2,35*1,05)+1,05*0,15*2-(4,2*1,05)+1,05*2*0,15 2NP | -6.248
325 | SO 02.1 | 781475116R00 | Obklad vnitřní stěn keramický, do tmele, 40x20 cm | m2 | 369,276 | 369.276 | RTS II / 2018
326 | SO 02.1 | 781310121R00 | Obkládání parapet na ZTI do tmele šířky do 150 mm | m |  | 16.9 | RTS II / 2018
[5 empty] | 1,2+1+1 2NP 2F | 3.2
[5 empty] | 0,95+1,2 2NP 2B | 2.15
[5 empty] | 1*2+1,2 2NP 1A | 3.2
[5 empty] | 1,2+4,3+1,85 3NP | 7.35
[5 empty] | 1 1NP | 1
327 | SO 02.1 | 781479711R00 | Příplatek k obkladu stěn keram.,za plochu do 10 m2 | m2 | 369,276 | 369.276 | RTS II / 2018
328 | SO 02.1 | 781419706R00 | Příplatek za spárovací vodotěsnou hmotu - plošně | m2 | 369,276 | 369.276 | RTS II / 2018
329 | SO 02.1 | 781497121RS2 | Lišta hliníková rohová k obkladům a na rohy | m |  | 116.3 | RTS II / 2018
[5 empty] | 2*24+2*2+1,2*2+1,2*2+1*2+4,2 2NP 2F | 63
[5 empty] | 1+1,05*2+1,2*2+0,95 2NP 2B | 6.45
[5 empty] | 2*5+1*2+1,2*2+2*2+1,05*2 2NP 1A | 20.5
[5 empty] | 2*2+1,05*4+2*3+4,3+1,85+1,2*2+1,2 3NP | 23.95
[5 empty] | 1,2*2 | 2.4
330 | SO 02.1 | 781111111R00 | Řezání obkladaček diamantovým kotoučem | m |  | 270 | RTS II / 2018
[5 empty] | 4,2*30+(5+4+5)*2 2NP 2F | 154
[5 empty] | (5+4+4)*2 2NP 2B | 26
[5 empty] | (5*2+4+4+3)*2 2NP 1A | 42
[5 empty] | (4+5*2+4+5+1)*2 3NP | 48
331 | SO 02.1 | 597813725 | Obkládačka 20x40 (bude dle výběru)glazované keramické obkladové prvky | m2 |  | 387.74 | RTS II / 2018
[5 empty] | 369,276 | 369.276
[5 empty] | ;ztratné 5%; 18,4638 | 18.464
332 | SO 02.1 | 783124220R00 | Nátěr syntetický OK "B" 1x + 2x email | m2 |  | 31.4 | RTS II / 2018
[5 empty] | 0,9*2+0,8*2*6 2NP 2F | 11.4
[5 empty] | 0,9*2+0,8*2 2NP 2B | 3.4
[5 empty] | 0,9*2+0,8*2*3 2NP 1A | 6.6
[5 empty] | 0,9*2+0,8*2*4 3NP | 8.2
[5 empty] | 0,9*2 1F | 1.8
333 | SO 02.1 | 784161401R00 | Penetrace podkladu nátěrem-akrylát, 1 x | m2 |  | 699.366 | RTS II / 2018
[5 empty] | 153,543+90,14 strop | 243.683
[5 empty] | 133,936+321,747 | 455.683
334 | SO 02.1 | 784165512R00 | Malba tekutá -akrylát, bílá, bez penetrace, 2 x | m2 | 699,366 | 699.366 | RTS II / 2018
335 | SO 02.1 | 941955002R00 | Lešení lehké pomocné, výška podlahy do 1,9 m | m2 |  | 688.29 | RTS II / 2018
[5 empty] | 153,543*3,3 | 506.692
[5 empty] | (244,342-153,543)*2 | 181.598
336 | SO 02.1 | 952901111R00 | Vyčištění budov o výšce podlaží do 4 m | m2 | 204,972+39,37 | 244.342 | RTS II / 2018
337 | SO 02.1 | 999281108R00 | Přesun hmot pro opravy a údržbu do výšky 12 m | t | 113,6144 | 113.614 | RTS II / 2018
338 | SO 02.2 | 342264051RT3 | Podhled sádrokartonový na zavěšenou ocel. konstr.,desky standard impreg. tl. 12,5 mm, bez izolace | m2 | 215,01 | 215.01 | RTS II / 2018
339 | SO 02.2 | 342280012RAA | Příčka z desek sádrokarton., s izolací, tl. 100 mm,ocel. nosná kce, deska standard 12,5 mm, omítka | m2 | 0,845*2,08*3 | 5.273 | RTS II / 2018
340 | SO 02.2 | 612409991R00 | Začištění omítek kolem oken,dveří apod. | m |  | 69.48 | RTS II / 2018
[5 empty] | 3*(0,9+2*2)*2 dveře do tříd | 29.4
[5 empty] | 3*(2,08+3,3+1,3)*2 kolem luxfer | 40.08
341 | SO 02.2 | 612425931RT2 | Omítka vápenná vnitřního ostění - štuková | m2 | 69,48*0,1 | 6.948 | RTS II / 2018
342 | SO 02.2 | 642942111R00 | Osazení zárubní dveřních ocelových, pl. do 2,5 m2 | kus | 3 | 3 | RTS II / 2018
343 | SO 02.2 | 553310563 | Zárubeň ocelová HSE "S" 100, 900x1970 L, P-pro dveře T/6 | kus | 3 | 3 | RTS II / 2018
344 | SO 02.2 | 761621040R00 | Sklob. okna tl.10 cm tvár. čiré-kompletní úprava u dveří tvárnicemi dle PD | m2 | (2,455*2,08-2,045*1)*3 | 9.184 | RTS II / 2018
345 | SO 02.2 | 732199100RM1 | Montáž orientačního štítku(Třída,WC dámské,panské,učitelské, úklid a pod.)včetně dodávky štítku(bude dle výběru) | ks | 3 | 3 | RTS II / 2018
346 | SO 02.2 | 766670021R00 | Montáž kliky a štítku | kus | 3 | 3 | RTS II / 2018
347 | SO 02.2 | 54914686 | Klika a knoflík se štítem 804 včetně vložky FAB/90 Cr | kus | 3 | 3 | RTS II / 2018
348 | SO 02.2 | 54914685 | Bezpečnostní kování vodorovné dveřní madlo - pro invalidy | kus | 3 | 3 | RTS II / 2018
349 | SO 02.2 | 771950010RA0 | Odstranění stávající dlažby, zřízení nové -pro výměnu zárubní a stěn | m2 | 3*2,8*0,1 | 0.84 | RTS II / 2018
350 | SO 02.2 | 776101121R00 | Provedení penetrace podkladu pod.povlak.podlahy | m2 |  | 215.101 | RTS II / 2018
[5 empty] | 7,75*9,165 Jazyková | 71.029
[5 empty] | 7,82*8,85 Počítáčová | 69.207
[5 empty] | 7,75*9,66 Polytechnická | 74.865
351 | SO 02.2 | 776521200R00 | Lepení povlakových podlah z dílců PVC a CV (vinyl) | m2 | 215,101 | 215.101 | RTS II / 2018
352 | SO 02.2 | 28412362 | Podlahovina PVC/Vinyl tl. 4,5mm se skleněným rounem a ochrannou polyuretanovou vrstvou.(barva a vzor bude dle výběru) | m2 |  | 236.611 | RTS II / 2018
[5 empty] | 215,101 | 215.101
[5 empty] | ;ztratné 10%; 21,5101 | 21.51
353 | SO 02.2 | 776421100RU1 | Lepení podlahových soklíků z PVC a vinylu,včetně dodávky soklíku PVC | m |  | 99.29 | RTS II / 2018
[5 empty] | 7,75*2+9,165*2-0,9 Jazyková | 32.93
[5 empty] | 7,82*2+8,85*2-0,9 Počítáčová | 32.44
[5 empty] | 7,75*2+2*9,66-0,9 Polytechnická | 33.92
354 | SO 02.2 | 776981121RT3 | Lišta nerezová přechodová, stejná výška krytin | m | 0,9*3 | 2.7 | RTS II / 2018
355 | SO 02.2 | 777553010R00 | Penetrace savého podkladu disperzí pod stěrku | m2 | 215,101 | 215.101 | RTS II / 2018
356 | SO 02.2 | 777553210R00 | Vyrovnání podlah, samonivel. hmota tl. 2mm | m2 | 215,101 | 215.101 | RTS II / 2018
357 | SO 02.2 | 777553219R00 | Příplatek za další 2 mm, samonivel. hmota | m2 | 215,101 | 215.101 | RTS II / 2018
358 | SO 02.2 | 784161401R00 | Penetrace podkladu nátěrem-akrylát, 1 x | m2 |  | 489.557 | RTS II / 2018
[5 empty] | 248,507 | 248.507
[5 empty] | 215,01 | 215.01
[5 empty] | +3,3*1*2*3+1*2,08*3 chodba | 26.04
359 | SO 02.2 | 784165512R00 | Malba tekutá -akrylát, bílá, bez penetrace, 2 x | m2 | 489,557 | 489.557 | RTS II / 2018
360 | SO 02.2 | 941955002R00 | Lešení lehké pomocné, výška podlahy do 1,9 m | m2 | 215,101*2 | 430.202 | RTS II / 2018
361 | SO 02.2 | 952901111R00 | Vyčištění budov o výšce podlaží do 4 m | m2 | 215,101 | 215.101 | RTS II / 2018
362 | SO 02.2 | 999281108R00 | Přesun hmot pro opravy a údržbu do výšky 12 m | t | 8,07 | 8.07 | RTS II / 2018
363 | SO 02.3 | 139601103R00 | Ruční výkop jam, rýh a šachet v hornině tř. 4 | m3 | (0,3+0,5)/2*(2,5+2,9)*0,6 vnitřní kanalizace | 1.296 | RTS II / 2018
364 | SO 02.3 | 162301102R00 | Vodorovné přemístění výkopku z hor.1-4 do 1000 m | m3 | 1,296 | 1.296 | RTS II / 2018
365 | SO 02.3 | 162701109R00 | Příplatek k vod. přemístění hor.1-4 za další 1 km | m3 | 1,296*10 | 12.96 | RTS II / 2018
366 | SO 02.3 | 162702199R00 | Poplatek za skládku zeminy | m3 | 1,296 | 1.296 | RTS II / 2018
367 | SO 02.3 | 162201203R00 | Vodorovné přemíst.výkopku, kolečko hor.1-4, do 10m | m3 | 1,296 | 1.296 | RTS II / 2018
368 | SO 02.3 | 175101101RT2 | Obsyp potrubí bez prohození sypaniny, s dodáním štěrkopísku frakce 0 - 22 mm | m3 | (0,3+0,5-0,1*2)/2*(2,5+2,9)*0,6 vnitřní | 0.972 | RTS II / 2018
369 | SO 02.3 | 460300006R00 | Hutnění zeminy po vrstvách 20 cm | m3 | 0,972 | 0.972 | RTS II / 2018
370 | SO 02.3 | 451572111RK1 | Lože pod potrubí z kameniva těženého 0 - 4 mm | m3 | 0,1*(2,5+2,9)*0,6 vnitřní | 0.324 | RTS II / 2018
371 | SO 02.3 | 612403382R00 | Hrubá výplň rýh ve stěnách do 5x5 cm maltou ze SMS | m | 210,9 | 210.9 | RTS II / 2018
372 | SO 02.3 | 347062802R00 | Opláštění stěny instalační šachty systémovými deskami do vlhkého prostředí s povrchovou úpravou(latexového typu u umyvadel ve tříd.) tl.desek do 20mm | m2 |  | 25.2 | RTS II / 2018
[5 empty] | (0,7+0,3)*4*3,3 učebny | 13.2
[5 empty] | 4*1*3 učebna | 12
373 | SO 02.3 | 347081243R00 | Předstěna bezp.tl.150,O.K.CD,2xopl.,desky RBI 12,5 | m2 | 2,5*1,5 1B | 3.75 | RTS II / 2018
374 | SO 02.3 | 612403399RT2 | Hrubá výplň rýh ve stěnách maltou | m2 |  | 5.31 | RTS II / 2018
[5 empty] | 5*0,3*0,3*2 | 0.9
[5 empty] | 98*0,15*0,15*2 | 4.41
375 | SO 02.3 | 631310032RA0 | Mazanina z betonu C 16/20, tloušťka 10 cm | m2 | 0,6*7 | 4.2 | RTS II / 2018
376 | SO 02.3 | 999281108R00 | Přesun hmot pro opravy a údržbu do výšky 12 m | t | 3,552 | 3.552 | RTS II / 2018
377 | SO 02.3 | 721176125R00 | Potrubí HT svodné (ležaté) v zemi D 110 x 2,7 mm | m | 2,5 | 2.5 | RTS II / 2018
378 | SO 02.3 | 721176124R00 | Potrubí HT svodné (ležaté) v zemi D 75 x 1,9 mm | m | 2,9 | 2.9 | RTS II / 2018
379 | SO 02.3 | 721176105R00 | Potrubí HT připojovací D 110 x 2,7 mm | m |  | 43.4 | RTS II / 2018
[5 empty] | 3,5*2+1,2+0,5*3 2F | 9.7
[5 empty] | 1 1F | 1
[5 empty] | 1,5+0,5*2 2B | 2.5
[5 empty] | 0,5*3+11,5+2,5*2+1,2 1A | 19.2
[5 empty] | 8*0,5+4,5+1,5+1 1B | 11
380 | SO 02.3 | 721176103R00 | Potrubí HT připojovací D 50 x 1,8 mm | m | 3*2+2*2+2,5*2+1+0,5+0,5*3 | 18 | RTS II / 2018
381 | SO 02.3 | 721176101R00 | Potrubí HT připojovací D 32 x 1,8 mm | m | 5*5+5*2 | 35 | RTS II / 2018
382 | SO 02.3 | 721176102R00 | Potrubí HT připojovací D 40 x 1,8 mm | m | 1,5*6+3*1,5+2,5*2+2+1,5+2+1,5+3,5+0,5*3*2+1,5*2+2+1,5*5 | 44.5 | RTS II / 2018
383 | SO 02.3 | 230170011R00 | Zkouška těsnosti potrubí, DN do 40 | m | 35+44,5 | 79.5 | RTS II / 2018
384 | SO 02.3 | 230170012R00 | Zkouška těsnosti potrubí, DN 50 - 80 | m | 18+2,9 | 20.9 | RTS II / 2018
385 | SO 02.3 | 230170013R00 | Zkouška těsnosti potrubí, DN 100 - 125 | m | 2,5+43,4 | 45.9 | RTS II / 2018
386 | SO 02.3 | 230170003R00 | Příprava pro zkoušku těsnosti, DN 100 - 125 | sada | 5 | 5 | RTS II / 2018
387 | SO 02.3 | 721194104R00 | Vyvedení odpadních výpustek D 40 x 1,8 | kus | 30 | 30 | RTS II / 2018
388 | SO 02.3 | 721194105R00 | Vyvedení odpadních výpustek D 50 x 1,8 | kus | 3+2+10 | 15 | RTS II / 2018
389 | SO 02.3 | 721194109R00 | Vyvedení odpadních výpustek D 110 x 2,3 | kus | 16 | 16 | RTS II / 2018
390 | SO 02.3 | 721273180R00 | Ventil přivzdušňovací podomítkový HL905 | kus | 5+1+1+2+1+3 | 13 | RTS II / 2018
391 | SO 02.3 | 877353121R00 | Montáž tvarovek odboč. plast. gum. kroužek DN 200 | kus | 6+7+18 | 31 | RTS II / 2018
392 | SO 02.3 | 28615360.A | Odbočka HTEA D 110/ 50 mm 45° PP | kus | 6 | 6 | RTS II / 2018
393 | SO 02.3 | 28615365.A | Odbočka HTEA D 110/ 75 mm 45° PP | kus | 7 | 7 | RTS II / 2018
394 | SO 02.3 | 28615370.A | Odbočka HTEA D 110/ 110 mm 45° PP | kus | 6+1+1+2+8 | 18 | RTS II / 2018
395 | SO 02.3 | 877313123R00 | Montáž tvarovek jednoos. plast. gum.kroužek DN 150 | kus | 16+1+16+7+7 | 47 | RTS II / 2018
396 | SO 02.3 | 28615297.A | Koleno HTB DN 100 mm 45° PP | kus | 16 | 16 | RTS II / 2018
397 | SO 02.3 | 28615292.A | Koleno HTB D 70 mm 45° PP | kus | 1 | 1 | RTS II / 2018
398 | SO 02.3 | 28615299.A | Koleno HTB D 110 mm 87° PP | kus | 16 | 16 | RTS II / 2018
399 | SO 02.3 | 28615402.A | Redukce nesouosá HTR DN 75/ 50 mm PP | kus | 7 | 7 | RTS II / 2018
400 | SO 02.3 | 28615404.A | Redukce nesouosá HTR DN 110/ 75 mm PP | kus | 7 | 7 | RTS II / 2018
401 | SO 02.3 | 230180092R00 | Montáž trubních dílů PVC, DN 32-50 | kus | 21+7+23+44+3+7 | 105 | RTS II / 2018
402 | SO 02.3 | 28615279.A | Koleno HTB DN 30 mm 87° PP | kus | 3*7 | 21 | RTS II / 2018
403 | SO 02.3 | 28654741 | HL136N sifon kondenzační/pračkový DN 40 PP vodorovný odtok | kus | 7 ohřívač -přetlak ventil nebo vzduchotechnika | 7 | RTS II / 2018
404 | SO 02.3 | 28615287.A | Koleno HTB DN 50 mm 45° PP | kus | 15+8 | 23 | RTS II / 2018
405 | SO 02.3 | 28615282.A | Koleno HTB DN 40 mm 45° PP | kus | 30+14 | 44 | RTS II / 2018
406 | SO 02.3 | 28654207 | Redukce d 50x40 mm | kus | 3 | 3 | RTS II / 2018
407 | SO 02.3 | 28654203 | Redukce d 40x32 mm | kus | 7 | 7 | RTS II / 2018
408 | SO 02.3 | 721223426RT1 | Vpusť podlahová se zápachovou uzávěrkou HL80.1H | kus | 2 | 2 | RTS II / 2018
409 | SO 02.3 | 721213213R00 | Žlab odtokový ke zdi,pro dlažbu, dl. 700mm-do sprch včetně roštu | kus |  | 10 | RTS II / 2018
[5 empty] | 1 1F | 1
[5 empty] | 9 2F | 9
410 | SO 02.3 | 998721102R00 | Přesun hmot pro vnitřní kanalizaci, výšky do 12 m | t | 0,7816+1,6524+0,6126 | 3.047 | RTS II / 2018
411 | SO 02.3 | 722237122R00 | Kohout kulový,2xvnitřní záv. DN 20 | kus | 2+2+2+2+2+2 | 12 | RTS II / 2018
412 | SO 02.3 | 722172311R00 | Potrubí z PPR studená, D 20x2,8 mm | m |  | 128.4 | RTS II / 2018
[5 empty] | 1,5*6+4,5+6+1,6+5+3*13 2F | 65.1
[5 empty] | 2,3+2,1+1,8+0,5+1,5*3 1F | 11.2
[5 empty] | 2,5+1,5*3 2B | 7
[5 empty] | 6+2+1,8+1,8+1,5*5+4+0,5*6 1A | 26.1
[5 empty] | 6+1+1+0,5*14+4 1B | 19
413 | SO 02.3 | 722181212RT8 | Izolace návleková tl. stěny 9 mm | m | 128,4 | 128.4 | RTS II / 2018
414 | SO 02.3 | 722172331R00 | Potrubí z PPR, teplá, D 20x3,4 mm, vč. zed. výpom. | m |  | 113.4 | RTS II / 2018
[5 empty] | 1,5*6+4,5+6+1,6+5+3*13 2F | 65.1
[5 empty] | 2,3+2,1+1,8+0,5+1,5*2 1F | 9.7
[5 empty] | 1,5*3 2B | 4.5
[5 empty] | 6+2+1,8+1,8+1,5*5+2+0,5*6 1A | 24.1
[5 empty] | 4+1+1+0,5*8 1B | 10
415 | SO 02.3 | 722181215RT7 | Izolace návleková tl. stěny 25 mm vnitřní průměr 22 mm | m | 113,4 | 113.4 | RTS II / 2018
416 | SO 02.3 | 722290234R00 | Proplach a dezinfekce vodovod.potrubí | m | 128,4+113,4+8 | 249.8 | RTS II / 2018
417 | SO 02.3 | 722280106R00 | Tlaková zkouška vodovodního potrubí DN 32 | m | 249,8 | 249.8 | RTS II / 2018
418 | SO 02.3 | 722172913R00 | Propojení plastového potrubí polyf. D 25 mm | kus | 30 | 30 | RTS II / 2018
419 | SO 02.3 | 722172912R00 | Propojení plastového potrubí polyf. D 20 mm | kus | 12*2+2+1+2+6*2+2 | 43 | RTS II / 2018
420 | SO 02.3 | 722172962R00 | Vsazení odbočky do plast. potrubí polyf. D 20 mm | kus | 10*2+3*2+2+6*2+12+17+4 | 73 | RTS II / 2018
421 | SO 02.3 | 722172315R00 | Potrubí z PPR, studená, D 50x6,9 mm, vč.zed.výpom.-pro přesun hydrantu | m | 2,8+3*2 | 8.8 | RTS II / 2018
422 | SO 02.3 | 722181212RW8 | Izolace návleková tl. stěny 9 mm,vnitřní průměr 54 mm | m | 8 | 8 | RTS II / 2018
423 | SO 02.3 | 998722102R00 | Přesun hmot pro vnitřní vodovod, výšky do 12 m | t | 1,0413 | 1.041 | RTS II / 2018
424 | SO 02.3 | 734319114R00 | Montáž horkovod.regulačního ventilu přivař., DN 20 | kus | 2 | 2 | RTS II / 2018
425 | SO 02.3 | 55102023 | Ventil směšovací termostatický -SLT 05 - teplota vody nastavitelná v rozsahu 20 - 50 °C | kus | 2 | 2 | RTS II / 2018
426 | SO 02.3 | 725035221R00 | Bidet závěsný bílý, otvor pro baterii | ks | 1 | 1 | RTS II / 2018
427 | SO 02.3 | 725014141R00 | Klozet závěsný ZTP + sedátko, bílý | ks | 5 | 5 | RTS II / 2018
428 | SO 02.3 | 725014121RT1 | Klozet závěsný hlub. splach., bílý,včetně sedátka v bílé barvě | ks |  | 10 | RTS II / 2018
[5 empty] | 2 2F | 2
[5 empty] | 0 1F | 0
[5 empty] | 1 2B | 1
[5 empty] | 2 1A | 2
[5 empty] | 5 1B | 5
429 | SO 02.3 | 725100001RA0 | Umyvadlo systémové do hyg.prostor stojánková baterie, zápachová uzávěrka | kus |  | 24 | RTS II / 2018
[5 empty] | 3*2+2 2F | 8
[5 empty] | 0 1F | 0
[5 empty] | 0 2B | 0
[5 empty] | 2*3+2+1 1A | 9
[5 empty] | 4+1 1B | 5
[5 empty] | 2 třídy | 2
430 | SO 02.3 | 725017153R00 | Umyvadlo invalidní 64 x 55 cm, bílé | ks | 5 | 5 | RTS II / 2018
431 | SO 02.3 | 725860254R00 | Sifon umyvadlový systémový chromovaný - průtočný | kus | 30 | 30 | RTS II / 2018
432 | SO 02.3 | 725829301R00 | Montáž baterie | kus | 2 | 2 | RTS II / 2018
433 | SO 02.3 | 55144221 | Baterie bidetová 055.00,Stojánková baterie s výpustí a sprškou | kus | 1 | 1 | RTS II / 2018
434 | SO 02.3 | 725823121RT1 | Baterie umyvadlová stoján. ruční, vč. otvír.odpadu | kus | 5 | 5 | RTS II / 2018
435 | SO 02.3 | 725810402R00 | Ventil rohový | ks | 5+10+27*2+2+3 | 74 | RTS II / 2018
436 | SO 02.3 | 953943111R00 | Osazení kovových předmětů do zdiva, 1 kg / kus | kus | 5+2+2+2 | 11 | RTS II / 2018
437 | SO 02.3 | 28349010 | Dvířka revizní plná SI 2020 rozměr 200x200 mm | kus | 11 | 11 | RTS II / 2018
438 | SO 02.3 | 953943112R00 | Osazení kovových předmětů do zdiva, 5 kg / kus | kus | 19+1+29 | 49 | RTS II / 2018
439 | SO 02.3 | 55149010 | Zásobník nerez na papírové ručníky SLZN 03 | kus | 1+1+3+1+1+5+4+3 | 19 | RTS II / 2018
440 | SO 02.3 | 55149015 | Zásobník nerez na hygienické sáčky SLZN 29 | kus | 1 | 1 | RTS II / 2018
441 | SO 02.3 | 55149061 | Zrcadlo 80960 s kulatými rohy a fazetou 10 mm 60x80 cm(bude dle výběru) | kus | 27+2 | 29 | RTS II / 2018
442 | SO 02.3 | 725299101R00 | Montáž koupelnových doplňků - mýdelníků, držáků ap | ks | 30+15+15+19+28 | 107 | RTS II / 2018
443 | SO 02.3 | 55149023 | Dávkovač tek. mýdla nerez SLZN 07 obsah 0,5 l | kus | 27+3 | 30 | RTS II / 2018
444 | SO 02.3 | 55149050 | Kartáč WC s nerez držákem univerzální SLZN 19 | kus | 5+10 | 15 | RTS II / 2018
445 | SO 02.3 | 55149001 | Zásobník nerez na toaletní papír SLZN 01 | kus | 15 | 15 | RTS II / 2018
446 | SO 02.3 | 55149031 | Koš odpadkový nerezový SLZN 11 obsah 5 l | kus | 16+3 | 19 | RTS II / 2018
447 | SO 02.3 | 55192761 | Věšáček na oděv dvojitý | kus | 2+2+2+2*8+2+2+2 | 28 | RTS II / 2018
448 | SO 02.3 | 725016125R00 | Pisoár odsávací pro školní hyg.prostory, ovládání autom, bílý | ks | 1 | 1 | RTS II / 2018
449 | SO 02.3 | 725016123R00 | Pisoár pro školní hyg.prostory, přívod svislý, bílý | ks | 2 | 2 | RTS II / 2018
450 | SO 02.3 | 725845111RT1 | Baterie sprchová nástěnná ruční, bez příslušenství | kus | 9+1 | 10 | RTS II / 2018
451 | SO 02.3 | 55145355 | Vývod sprchy stěnový 701.00 | kus | 10 | 10 | RTS II / 2018
452 | SO 02.3 | 55145356 | Tyč sprchová 60 cm 972.00 | kus | 10 | 10 | RTS II / 2018
453 | SO 02.3 | 55145351 | Růžice sprchová kulatá, 5 funkcí d 108 mm 952.00 | kus | 10 | 10 | RTS II / 2018
454 | SO 02.3 | 55145354 | Držák plast 610.00 | kus | 10 | 10 | RTS II / 2018
455 | SO 02.3 | 766812113R00 | Montáž kuchyňských linek dřevěných linek š.do 1,8m | kus | 1 | 1 | RTS II / 2018
456 | SO 02.3 | 766812111R00 | Montáž kuchyňských linek dřevěných linek š.do 1,2m | kus | 1 | 1 | RTS II / 2018
457 | SO 02.3 | 61581622.A | Linka kuchyňská atypická 180 cm-zbývající skříňky linky | soubor | 1 | 1 | RTS II / 2018
458 | SO 02.3 | 61581620 | Linka kuchyňská atypická hrany ABS - skříňka pro dřez linky 120 cm | soubor | 1 | 1 | RTS II / 2018
459 | SO 02.3 | 725319101R00 | Montáž dřezů jednoduchých | ks | 1 | 1 | RTS II / 2018
460 | SO 02.3 | 55231350 | Dřez kuchyňský nerez s odkapovou plochou | kus | 1 | 1 | RTS II / 2018
461 | SO 02.3 | 725823134RT1 | Baterie dřezová stojánková ruční s výsuv. sprchou | kus | 1 | 1 | RTS II / 2018
462 | SO 02.3 | 725291146R00 | Madlo dvojité sklopné nerez dl. 852 mm pro ZTP | ks | 5+2 | 7 | RTS II / 2018
463 | SO 02.3 | 725291142R00 | Madlo dvojité pevné nerez dl. 844 mm pro ZTP | ks | 7 | 7 | RTS II / 2018
464 | SO 02.3 | 725291141R00 | Madlo dvojité pevné nerez dl. 564 mm pro ZTP | ks | 2*5 | 10 | RTS II / 2018
465 | SO 02.3 | 998725102R00 | Přesun hmot pro zařizovací předměty, výšky do 12 m | t | 2,3499 | 2.35 | RTS II / 2018
466 | SO 02.3 | 953943113R00 | Osazení kovových předmětů do zdiva, 15 kg / kus | kus | 5+10+1 | 16 | RTS II / 2018
467 | SO 02.3 | 726211312R00 | Modul-umyvadlo ZTP, h 82/98 cm | ks | 5 | 5 | RTS II / 2018
468 | SO 02.3 | 726212321R00 | Modul-PRO WC SYSTEM, pro závěsné WC | ks | 10 | 10 | RTS II / 2018
469 | SO 02.3 | 726211331R00 | Modul-WC ZTP, h 112 cm | ks | 5 | 5 | RTS II / 2018
470 | SO 02.3 | 726211363R00 | Modul-bidet | ks | 1 | 1 | RTS II / 2018
471 | SO 02.3 | 998726122R00 | Přesun hmot pro předstěnové systémy, výšky do 12 m | t | 0,6899 | 0.69 | RTS II / 2018
472 | SO 02.3 | 711767588R00 | Opracování prostupů na plášť. troubu, D do 200 mm -stáv.větrácí potrubí stěcha/fasáda | kus |  | 7 | RTS II / 2018
[5 empty] | 2 2F | 2
[5 empty] | 1 1F | 1
[5 empty] | 1 2B | 1
[5 empty] | 2 1A | 2
[5 empty] | 1 1B | 1
473 | SO 02.3 | 728616212R00 | Mtž ventilátoru diagon. nízkotl. potrub.do d 200mm | kus |  | 7 | RTS II / 2018
[5 empty] | 2 2F | 2
[5 empty] | 1 1F | 1
[5 empty] | 1 2B | 1
[5 empty] | 2 1A | 2
[5 empty] | 1 1B | 1
474 | SO 02.3 | 42912010 | Ventilátor rad.nízkotlaký do hyg.prostor kompletní pro objekty | kus |  | 5 | RTS II / 2018
[5 empty] | 1 1F | 1
[5 empty] | 1 2B | 1
[5 empty] | 2 1A | 2
[5 empty] | 1 1B | 1
475 | SO 02.3 | 42912012 | Ventilátor rad.nízkotlaký do hyg.prostor kompletní pro objekt 2F | kus | 2 | 2 | RTS II / 2018
476 | SO 02.3 | 728112112R00 | Montáž potrubí plechového kruhového do d 200 mm | m |  | 64.4 | RTS II / 2018
[5 empty] | 0,5*2+1,4*2+2,7*2+1,5*2+0,5*2+(4,5+3,8) 2F d125 | 21.5
[5 empty] | 1 1F | 1
[5 empty] | 1+(3,8) 2B | 4.8
[5 empty] | 1,5*2+1,1+2,7+0,2+(7,3*2) 1A | 21.6
[5 empty] | (6,2)+2,3+1,5*2+2*2 1B | 15.5
477 | SO 02.3 | 42981292 | Trouba spirálně vynutá d 160 délka 1000 mm pozinkovaná | kus |  | 32.9 | RTS II / 2018
[5 empty] | (4,5+3,8) 2F d125 | 8.3
[5 empty] | 0 1F | 0
[5 empty] | (3,8) 2B | 3.8
[5 empty] | (7,3*2) 1A | 14.6
[5 empty] | (6,2) 1B | 6.2
478 | SO 02.3 | 42981281 | Trouba spirálně točená d 125 délka 1000 mm pozinkovaná | kus |  | 30.5 | RTS II / 2018
[5 empty] | 0,5*2+1,4*2+2,7*2+1,5*2+0,5*2 2F d125 | 13.2
[5 empty] | 1 1F | 1
[5 empty] | 1+ 2B | 0
[5 empty] | 1,5*2+1,1+2,7+0,2 1A | 7
[5 empty] | 2,3+1,5*2+2*2 1B | 9.3
479 | SO 02.3 | 728212512R00 | Montáž spojky plechové kruhové do d 200 mm | kus | 2*4+2 | 10 | RTS II / 2018
480 | SO 02.3 | 4298150104 | Hadice ohebná 150/1, délka 1 m | kus | 5 | 5 | RTS II / 2018
481 | SO 02.3 | 728212112R00 | Montáž oblouku plechového kruhového do d 200 mm | kus |  | 20 | RTS II / 2018
[5 empty] | 7 2F | 7
[5 empty] | 1 1F | 1
[5 empty] | 1 2B | 1
[5 empty] | 6 1A | 6
[5 empty] | 5 1B | 5
482 | SO 02.3 | 429822003 | Oblouk segmentový 90°, d 125 mm Pz plech | kus | 20 | 20 | RTS II / 2018
483 | SO 02.3 | 728411541R00 | Mtž větrací mřížky na kruhové potrubí D do 200 mm | kus | 20+4 | 24 | RTS II / 2018
484 | SO 02.3 | 42972741 | Mřížka kruhová pr.125 na konec potrubí,(krycí stropní pro hyg.prostory) | kus | 24 | 24 | RTS II / 2018
485 | SO 02.3 | 728415122R00 | Montáž mřížky větrací nebo ventilační do d 200 mm | kus | 5 | 5 | RTS II / 2018
486 | SO 02.3 | 42972761 | Mřížka kruhová pr.160, do zdiva (protidešťová samotížná žaluzie se siťkou proti hmyzu) | kus | 5 | 5 | RTS II / 2018
487 | SO 02.3 | 728212312R00 | Montáž odbočky plechové kruhové do d 200 mm | kus |  | 21 | RTS II / 2018
[5 empty] | 9 2F d125 | 9
[5 empty] | 1 1F | 1
[5 empty] | 1 2B | 1
[5 empty] | 5 1A | 5
[5 empty] | 5 1B | 5
488 | SO 02.3 | 429823012 | Rozbočka T 90 ° d = 160 mm, d1 = 125 mm, Pz plech | kus | 21 | 21 | RTS II / 2018
489 | SO 02.3 | 728212412R00 | Montáž klapky plechové kruhové do d 200 mm | kus | 24 | 24 | RTS II / 2018
490 | SO 02.3 | 429717513 | Klapka regulační kruhová RKKM pr.125 na | kus | 24 | 24 | RTS II / 2018
491 | SO 02.3 | 767995101R00 | Výroba a montáž kov. atypických konstr. do 5 kg | kg | 67*2*0,5 | 67 | RTS II / 2018
492 | SO 02.3 | 55399994 | Kotvy, úhelníky apod.atypické výrobky Pz | kg | 67 | 67 | RTS II / 2018
493 | SO 02.3 | 622300042RAF | KZS s miner.vatou, plocha s otvory, budovy nad 6 m-zapravení zateplení kolem potrubí | m2 | 0,5*0,5*5 | 1.25 | RTS II / 2018
494 | SO 02.3 | 713492417R00 | Izolace potrubí 1stranně matrací | m2 | 30,5*0,133*3,14+32,9*0,159*3,14 | 29.163 | RTS II / 2018
495 | SO 02.3 | 631434217 | Pouzdro potrubní AluR 133/30 mm, pouzdra vyráběná vinutím z nehořlavé minerální vlny na povrchu opatřené fólií s aluminiovou vrstvou | m |  | 33.55 | RTS II / 2018
[5 empty] | 30,5 | 30.5
[5 empty] | ;ztratné 10%; 3,05 | 3.05
496 | SO 02.3 | 631434219 | Pouzdro potrubní AluR 159/30 mm, pouzdra vyráběná vinutím z nehořlavé minerální vlny na povrchu opatřené fólií s aluminiovou vrstvou | m |  | 36.19 | RTS II / 2018
[5 empty] | 32,9 | 32.9
[5 empty] | ;ztratné 10%; 3,29 | 3.29
497 | SO 02.3 | 941940031RAA | Lešení lehké fasádní, š. 1 m, výška do 10 m,montáž, demontáž, doprava, pronájem 1 měsíc | m2 | 11*2,5*1,2+7,5*2,5*3 | 89.25 | RTS II / 2018
498 | SO 02.3 | 941955003R00 | Lešení lehké pomocné, výška podlahy do 2,5 m | m2 | 64,4*2 | 128.8 | RTS II / 2018
499 | SO 02.3 | 342265191R00 | Příplatek za otvor v podhledu podkroví pl. 0,25 m2 | kus | 20 | 20 | RTS II / 2018
500 | SO 02.3 | 728112113R00 | Montáž potrubí plechového kruhového do d 300 mm | m | 3+2+2 | 7 | RTS II / 2018
501 | SO 02.3 | 42981314 | Trouba spirálně vinutá d 250 délka 1000 mm pozinkovaná | kus | 5 | 5 | RTS II / 2018
502 | SO 02.3 | 4298150107 | Hadice ohebná Semivac 250/5, délka 5 m | kus | 1 | 1 | RTS II / 2018
503 | SO 02.3 | 998728102R00 | Přesun hmot pro vzduchotechniku, výšky do 12 m | t | 3,1491 | 3.149 | RTS II / 2018
504 | SO 02.3 | 971033351R00 | Vybourání otv. zeď cihel. pl.0,09 m2, tl.45cm, MVC | kus | 5 | 5 | RTS II / 2018
505 | SO 02.3 | 965042131RT2 | Bourání mazanin betonových tl. 10 cm, pl. 4 m2 | m3 | 0,6*7*0,1 podkladní beton | 0.42 | RTS II / 2018
506 | SO 02.3 | 919735123R00 | Řezání stávajícího betonového tl. 10 - 15 cm | m | 7*2 | 14 | RTS II / 2018
507 | SO 02.3 | 971033331R00 | Vybourání otv. zeď cihel. pl.0,09 m2, tl.15cm, MVC | kus |  | 98 | RTS II / 2018
[5 empty] | 4+1+3+14 VZT | 22
[5 empty] | 11+4+1+2+7+12 kanalizace | 37
[5 empty] | 16+4+3+3+13 voda | 39
508 | SO 02.3 | 974031132R00 | Vysekání rýh ve zdi cihelné 5 x 7 cm | m |  | 210.9 | RTS II / 2018
[5 empty] | 35+44,5+18 odpady | 97.5
[5 empty] | 113,4 voda | 113.4
509 | SO 02.3 | 979011111R00 | Svislá doprava suti a vybour. hmot za 2.NP a 1.PP | t | 5,1527/3 | 1.718 | RTS II / 2018
510 | SO 02.3 | 979011121R00 | Příplatek za každé další podlaží | t | 1,718 | 1.718 | RTS II / 2018
511 | SO 02.3 | 979082111R00 | Vnitrostaveništní doprava suti do 10 m | t | 5,1527 | 5.153 | RTS II / 2018
512 | SO 02.3 | 979082121R00 | Příplatek k vnitrost. dopravě suti za dalších 5 m | t | 5,1527*2 | 10.305 | RTS II / 2018
513 | SO 02.3 | 979081111R00 | Odvoz suti a vybour. hmot na skládku do 1 km | t | 5,1527 | 5.153 | RTS II / 2018
514 | SO 02.3 | 979081121R00 | Příplatek k odvozu za každý další 1 km | t | 5,1527*10 | 51.527 | RTS II / 2018
515 | SO 02.3 | 979990001R00 | Poplatek za skládku stavební suti | t | 5,1527 | 5.153 | RTS II / 2018
516 | SO 02.4 | 722130831R00 | Demontáž nástěnky | kus |  | 37 | RTS II / 2018
[5 empty] | 0 1F | 0
[5 empty] | 3*4+8 2F | 20
[5 empty] | 3 2B | 3
[5 empty] | 6 1A | 6
[5 empty] | 8 1B | 8
517 | SO 02.4 | 722130801R00 | Demontáž potrubí ocelových závitových DN16- 32 | m |  | 96.5 | RTS II / 2018
[5 empty] | 1,5 1F | 1.5
[5 empty] | 3*4+4*3+4*4+2*2 2F | 44
[5 empty] | 2*2+1*2+3 2B | 9
[5 empty] | 5+6+1*6 1A | 17
[5 empty] | 4*2*2+3+2+4 1B | 25
518 | SO 02.4 | 725290010RA0 | Demontáž klozetu včetně splachovací nádrže i výlevky | kus |  | 12 | RTS II / 2018
[5 empty] | 0 1F | 0
[5 empty] | 0 2F | 0
[5 empty] | 2 2B | 2
[5 empty] | 5 1A | 5
[5 empty] | 5 1B | 5
519 | SO 02.4 | 725290020RA0 | Demontáž umyvadla včetně baterie a konzol | kus |  | 37 | RTS II / 2018
[5 empty] | 0 1F | 0
[5 empty] | 3*4+8 2F | 20
[5 empty] | 3 2B | 3
[5 empty] | 6 1A | 6
[5 empty] | 8 1B | 8
520 | SO 02.4 | 725860811R00 | Demontáž uzávěrek zápachových jednoduchých | kus | 37 | 37 | RTS II / 2018
521 | SO 02.4 | 725810811R00 | Demontáž ventilu výtokového nástěnného | kus | 12 | 12 | RTS II / 2018
522 | SO 02.4 | 764454801R00 | Demontáž odpadních trub kruhových,D 30 -100 mm | m |  | 66 | RTS II / 2018
[5 empty] | 0 1F | 0
[5 empty] | 4*4+4*2+6 2F | 30
[5 empty] | 4+2 2B | 6
[5 empty] | 6+6+2 1A | 14
[5 empty] | 4*2+5+3 1B | 16
523 | SO 02.4 | 767584801R00 | Demontáž doplňků podhledů-osvětlovadla/zrcadla | kus |  | 78 | RTS II / 2018
[5 empty] | 37 | 37
[5 empty] | 1+8+8+1+2+4+9+4+4 | 41
524 | SO 02.4 | 767134802R00 | Demontáž oplechování stěn plechy šroubovanými -sanitární zástěny | m2 | (1,75+1,35*2+1,35*2+1,75+1,35*2+1,35*3+2,65)*2,1 | 38.43 | RTS II / 2018
525 | SO 02.4 | 776511810RT2 | Odstranění PVC a koberců lepených bez podložky | m2 | 19,87+19,5 2F | 39.37 | RTS II / 2018
526 | SO 02.4 | 781900010RA0 | Odsekání obkladů vnitřních | m2 |  | 86.375 | RTS II / 2018
[5 empty] | (5,1*2+0,8*2)*2+(1,5*2+1,17+1,5+2,88)*1,5 obklady | 36.425
[5 empty] | (3,15*2+8)*1,5+(1,5*2+4*2+4*2)*1,5 | 49.95
527 | SO 02.4 | 784402801R00 | Odstranění malby oškrábáním v místnosti H do 3,8 m | m2 | 90,14+321,747 | 411.887 | RTS II / 2018
528 | SO 02.4 | 968061125R00 | Vyvěšení dřevěných dveřních křídel pl. do 2 m2 | kus | 2+2+8+4 | 16 | RTS II / 2018
529 | SO 02.4 | 965042141RT4 | Bourání mazanin betonových tl. 10 cm, nad 4 m2,pneumat. kladivo, tl. mazaniny 8 - 10 cm | m3 | 244,342*0,08 | 19.547 | RTS II / 2018
530 | SO 02.4 | 965081713RT2 | Bourání dlažeb keramických tl.10 mm, nad 1 m2 | m2 | 153,543 podlahy | 153.543 | RTS II / 2018
531 | SO 02.4 | 962200041RAA | Bourání příček ze sklobetonu | m2 | 1,4*1,2*3 | 5.04 | RTS II / 2018
532 | SO 02.4 | 968072455R00 | Vybourání kovových dveřních zárubní pl. do 2 m2 | m2 | 0,8*2*2+0,9*2*2+1,8*2+0,8*2*6+0,9*2*2+0,8*2*2 | 26.8 | RTS II / 2018
533 | SO 02.4 | 968095001R00 | Bourání parapetů dřevěných š. do 25 cm | m |  | 17.11 | RTS II / 2018
[5 empty] | 4,2 2NP 2F | 4.2
[5 empty] | 2,35*2 2NP 2B | 4.7
[5 empty] | 4,7 2NP 1A | 4.7
[5 empty] | 1,16+2,35 3NP | 3.51
534 | SO 02.4 | 962031123R00 | Bourání příček z cihel pálených děrovan. tl. 80 mm | m2 |  | 130.078 | RTS II / 2018
[5 empty] | 2,1*3,5 1B | 7.35
[5 empty] | (2,3*4+3,8)*3,5 2F | 45.5
[5 empty] | 1,5*3,5-0,8*2-0,8*1,4 | 2.53
[5 empty] | (7,95+3*4+2,1+2,035)*3,5-0,8*2*6 | 74.698
535 | SO 02.4 | 962031125R00 | Bourání příček z cihel pálených děrovan. tl.140 mm | m2 | 2,3*3,5+1*3,5 | 11.55 | RTS II / 2018
536 | SO 02.4 | 978021191R00 | Otlučení cementových omítek vnitřních stěn do 100% | m2 | 86,375 obklady | 86.375 | RTS II / 2018
537 | SO 02.4 | 978013191R00 | Otlučení omítek vnitřních stěn v rozsahu do 100 % | m2 |  | 98.561 | RTS II / 2018
[5 empty] | -86,375 cementová | -86.375
[5 empty] | ((2,2+2,85)*2-0,9*2) 1NP 1F | 8.3
[5 empty] | (7,6*2+6,25*2)*2 2NP 2F | 55.4
[5 empty] | (1,88+2,17+2,3+0,86+1,35)*2*2-0,9*3-0,6*2*2 2NP 2B | 29.14
[5 empty] | (2,4+2,2*3+1,9*2+2,05)*2*2-0,9*2-0,8*2*2 2NP 1A | 54.4
[5 empty] | (3,15+2,95)*2*2+(4,25*2*2+3,45*2*2)-0,8*2*2*2-0,9*2 3NP | 47
[5 empty] | -(1,16+2,35)*1,05+1,05*4*0,15 ostění 3NP | -3.056
[5 empty] | -(2,35*1,05)+1,05*0,15*2-(4,2*1,05)+1,05*2*0,15 2NP | -6.248
538 | SO 02.4 | 971038621R00 | Vybourání otvorů cihly duté pl. 4 m2, tl. 10 cm | m2 | 0,9*2,6+1,8*2,1+0,8*2*4+0,9*2,5*3 | 19.27 | RTS II / 2018
539 | SO 02.4 | 979011111R00 | Svislá doprava suti a vybour. hmot za 2.NP a 1.PP | t | 91,8986/3 | 30.633 | RTS II / 2018
540 | SO 02.4 | 979011121R00 | Příplatek za každé další podlaží | t | 91,8986/3 | 30.633 | RTS II / 2018
541 | SO 02.4 | 979094211R00 | Nakládání nebo překládání vybourané suti | t | 91,8986 | 91.899 | RTS II / 2018
542 | SO 02.4 | 979082111R00 | Vnitrostaveništní doprava suti do 10 m | t | 91,8986 | 91.899 | RTS II / 2018
543 | SO 02.4 | 979082121R00 | Příplatek k vnitrost. dopravě suti za dalších 5 m | t | 91,8986 | 91.899 | RTS II / 2018
544 | SO 02.4 | 979081111R00 | Odvoz suti a vybour. hmot na skládku do 1 km | t | 91,8986 | 91.899 | RTS II / 2018
545 | SO 02.4 | 979081121R00 | Příplatek k odvozu za každý další 1 km | t | 91,8986*10 | 918.986 | RTS II / 2018
546 | SO 02.4 | 979990111R00 | Poplatek za skládku suti - stavební keramika | t | 1,4485 | 1.449 | RTS II / 2018
547 | SO 02.4 | 979990161R00 | Poplatek za skládku suti - dřevo | t | 0,1904+0,021*16 | 0.526 | RTS II / 2018
548 | SO 02.4 | 979990162R00 | Poplatek za skládku suti - dřevo+sklo | t | 0,2806+0,546 | 0.827 | RTS II / 2018
549 | SO 02.4 | 979990191R00 | Poplatek za skládku suti - plastové výrobky | t | 0,1492 | 0.149 | RTS II / 2018
550 | SO 02.4 | 979990181R00 | Poplatek za skládku suti - PVC podlahová krytina | t | 0,1575 | 0.158 | RTS II / 2018
551 | SO 02.4 | 979990001R00 | Poplatek za skládku stavební suti | t | 91,7411-1,449-0,526-0,827-0,149 | 88.79 | RTS II / 2018
552 | SO 02.5 | 722130831R00 | Demontáž nástěnky | kus | 3 | 3 | RTS II / 2018
553 | SO 02.5 | 722130801R00 | Demontáž potrubí ocelových závitových DN16- 32 | m | 2*3*2 | 12 | RTS II / 2018
554 | SO 02.5 | 725290020RA0 | Demontáž umyvadla včetně baterie a konzol | kus | 1*3 | 3 | RTS II / 2018
555 | SO 02.5 | 725860811R00 | Demontáž uzávěrek zápachových jednoduchých | kus | 3 | 3 | RTS II / 2018
556 | SO 02.5 | 764454801R00 | Demontáž odpadních trub kruhových,D 30 -100 mm | m | 1,5*3 | 4.5 | RTS II / 2018
557 | SO 02.5 | 767584801R00 | Demontáž doplňků podhledů-osvětlovadla/zrcadla | kus | 10*3+1*2 | 32 | RTS II / 2018
558 | SO 02.5 | 776511810RT2 | Odstranění PVC a koberců lepených bez podložky | m2 | 215,101 | 215.101 | RTS II / 2018
559 | SO 02.5 | 784402801R00 | Odstranění malby oškrábáním v místnosti H do 3,8 m-stěny | m2 |  | 248.507 | RTS II / 2018
[5 empty] | (7,75*2+9,165*2+7,82*2+8,85*2+7,75*2+9,66)*3,3-2,08*3,3*3 | 284.097
[5 empty] | -(2,35*2,3*3+3,525*2,3+2,35*2,3+4,7*2,3+1,175*2,3) | -43.24
[5 empty] | (2,35*3+2,3*3*2+3,525+2,3*2+2,35+2,3*2+4,7+2,3*2+1,175+2,3*2)*0,15 | 7.65
560 | SO 02.5 | 968061125R00 | Vyvěšení dřevěných dveřních křídel pl. do 2 m2 | kus | 1*3 | 3 | RTS II / 2018
561 | SO 02.5 | 965042141RT4 | Bourání mazanin betonových tl. 10 cm, nad 4 m2,pneumat. kladivo, tl. mazaniny 8 - 10 cm | m3 | 3*2,8*0,1*0,08 | 0.067 | RTS II / 2018
562 | SO 02.5 | 962200041RAA | Bourání příček ze sklobetonu | m2 | 2,8*1,04*3+1,04*0,6*3 | 10.608 | RTS II / 2018
563 | SO 02.5 | 968072455R00 | Vybourání kovových dveřních zárubní pl. do 2 m2 | m2 | 0,9*2*3 | 5.4 | RTS II / 2018
564 | SO 02.5 | 968083012R00 | Vybourání původních prosklených stěn pl.nad 2 m2 | m2 | 1,04*0,2*3+2,08*0,5*3 | 3.744 | RTS II / 2018
565 | SO 02.5 | 978013191R00 | Otlučení omítek vnitřních stěn v rozsahu do 100 % | m2 | 6,948 | 6.948 | RTS II / 2018
566 | SO 02.5 | 979011111R00 | Svislá doprava suti a vybour. hmot za 2.NP a 1.PP | t | 2,8512/3*2 | 1.901 | RTS II / 2018
567 | SO 02.5 | 979094211R00 | Nakládání nebo překládání vybourané suti | t | 2,8512 | 2.851 | RTS II / 2018
568 | SO 02.5 | 979082111R00 | Vnitrostaveništní doprava suti do 10 m | t | 2,8512 | 2.851 | RTS II / 2018
569 | SO 02.5 | 979082121R00 | Příplatek k vnitrost. dopravě suti za dalších 5 m | t | 2,8512 | 2.851 | RTS II / 2018
570 | SO 02.5 | 979081111R00 | Odvoz suti a vybour. hmot na skládku do 1 km | t | 2,8512 | 2.851 | RTS II / 2018
571 | SO 02.5 | 979081121R00 | Příplatek k odvozu za každý další 1 km | t | 2,8512*10 | 28.512 | RTS II / 2018
572 | SO 02.5 | 979990111R00 | Poplatek za skládku suti - stavební keramika | t | 0,0982 | 0.098 | RTS II / 2018
573 | SO 02.5 | 979990161R00 | Poplatek za skládku suti - dřevo | t | 0,021*3 | 0.063 | RTS II / 2018
574 | SO 02.5 | 979990162R00 | Poplatek za skládku suti - dřevo+sklo | t | 0,1474+0,158 | 0.305 | RTS II / 2018
575 | SO 02.5 | 979990191R00 | Poplatek za skládku suti - plastové výrobky | t | 0,224+0,0102 | 0.234 | RTS II / 2018
576 | SO 02.5 | 979990181R00 | Poplatek za skládku suti - PVC podlahová krytina | t | 0,8604 | 0.86 | RTS II / 2018
577 | SO 02.5 | 979990001R00 | Poplatek za skládku stavební suti | t | 2,8512-0,098-0,063-0,234-0,305-0,86 | 1.291 | RTS II / 2018
578 | SO 02.6 | 311271177R00 | Zdivo z tvárnic z autoklávových tvárnic-porobeton tl. 300 mm, fb(EN772-1)2,8(N/mm2),objm.hm.500kg/m3 | m2 | 3,2*2,25*2 | 14.4 | RTS II / 2018
579 | SO 02.6 | 342280012RAA | Příčka z desek sádrokarton., s izolací, tl. 100 mm,ocel. nosná kce, deska standard 12,5 mm, omítka | m2 | 0,845*2,08*20 | 35.152 | RTS II / 2018
580 | SO 02.6 | 612421637R00 | Omítka vnitřní zdiva, MVC, štuková | m2 | 14,4*2 | 28.8 | RTS II / 2018
581 | SO 02.6 | 602021104R00 | Adhézní nátěr stěn , ručně | m2 | 28,8 | 28.8 | RTS II / 2018
582 | SO 02.6 | 612409991R00 | Začištění omítek kolem oken,dveří apod. | m |  | 712.4 | RTS II / 2018
[5 empty] | 20*(0,9+2*2)*2 dveře do tříd | 196
[5 empty] | (2,4+3,3*2+3,2*2+2,1*2*2+1,8+2,1*2+1,8*4+3,3*2*4+1,75*2+2,1*2*2)*2 stěny s dveřmi | 150.6
[5 empty] | (5+3,3*2+2,8*2+3,3*2*2+3,3+3,3*2+2,4+3,3*2)*2 | 98.6
[5 empty] | 20*(2,08+3,3+1,3)*2 kolem luxfer | 267.2
583 | SO 02.6 | 612425931RT2 | Omítka vápenná vnitřního ostění - štuková | m2 | 712,4*0,1 | 71.24 | RTS II / 2018
584 | SO 02.6 | 642942111R00 | Osazení zárubní dveřních ocelových, pl. do 2,5 m2 | kus | 20 | 20 | RTS II / 2018
585 | SO 02.6 | 553310563 | Zárubeň ocelová HSE "S" 100, 900x1970 L, P-pro dveře T/6 | kus | 20 | 20 | RTS II / 2018
586 | SO 02.6 | 761621040R00 | Sklob. okna tl.10 cm tvár. čiré-kompletní úprava u dveří tvárnicemi dle PD | m2 | (2,455*2,08-2,045*1)*20 | 61.228 | RTS II / 2018
587 | SO 02.6 | 766711021R00 | Montáž stěn s dveřmi s vypěněním(proskl. stěny budou dle vyhl. č.398/2009Sb. o obecných tech.požadavcích zabezpečující bezbarierové úžívaní staveb | m |  | 174.36 | RTS II / 2018
[5 empty] | (3,3+2,4)*2+(3,2*2,1)*2*2+(1,8*2,1)*2 P 1-3 | 45.84
[5 empty] | (1,8*3,3)*2*4+(1,75+2,1)*2*2 P 4-5 | 62.92
[5 empty] | (5+3,3)*2+(2,8+3,3)*2*2 P 6-7 | 41
[5 empty] | (3,3+3,3)*2+(2,4+3,3)*2 P8-9 | 24.6
588 | SO 02.6 | 766670059RA0 | P/1-1ks - Stěna plast.2,4*3,3m (s dvojkř.dveřmi 1,8*2,1) proskl.-čiré bezpeč. sklo s refl.pruhy folií,(kování systémové pro otvíraní , včetně madel) | m2 | 2,4*3,3 | 7.92 | RTS II / 2018
589 | SO 02.6 | 766670059RA0 | P/2-2ks - Stěna plast.3,2*2,1m (s dvojkř.dveřmi 1,8*2,1) proskl.-čiré bezpeč. sklo s refl.pruhy folií,(kování systémové pro otvíraní , včetně madel) | m2 | (3,2*2,1)*2 | 13.44 | RTS II / 2018
590 | SO 02.6 | 766670059RA0 | P/3-1ks - Dveře plast.dvojkř.1,8*2,1m proskl.-čiré bezpeč. sklo s refl.pruhy folií,(kování systémové pro otvíraní , včetně madel) | m2 | 1,8*2,1 | 3.78 | RTS II / 2018
591 | SO 02.6 | 766670059RA0 | P/4-4ks - Stěna plast.1,8*3,3m (s dvojkř.dveřmi 1,8*2,1) proskl.-čiré bezpeč. sklo s refl.pruhy folií,(kování systémové pro otvíraní , včetně madel) | m2 | 1,8*3,3*4 | 23.76 | RTS II / 2018
592 | SO 02.6 | 766670059RA0 | P/5-2ks - Dveře plast.dvojkř.1,75*2,1m proskl.-čiré bezpeč. sklo s refl.pruhy folií,(kování systémové pro otvíraní , včetně madel) | m2 | 1,75*2,1*2 | 7.35 | RTS II / 2018
593 | SO 02.6 | 766670059RA0 | P/6-1ks - Stěna plast.5*3,3m (s 2xdvojkř.dveřmi 1,8*2,1) proskl.-čiré bezpeč. sklo s refl.pruhy folií,(kování systémové pro otvíraní , včetně madel) | m2 | 5*3,3 | 16.5 | RTS II / 2018
594 | SO 02.6 | 766670059RA0 | P/7-2ks - Stěna plast.2,8*3,3m (s dvojkř.dveřmi 1,8*2,1) proskl.-čiré bezpeč. sklo s refl.pruhy folií,(kování systémové pro otvíraní , včetně madel) | m2 | 2,8*3,3*2 | 18.48 | RTS II / 2018
595 | SO 02.6 | 766670029RA0 | P/8-1ks - Stěna plast.3,3*3,3m fix. proskl.-čiré bezpeč. sklo s refl.pruhy folií, | m2 | 3,3*3,3 | 10.89 | RTS II / 2018
596 | SO 02.6 | 766670029RA0 | P/9-1ks - Stěna plast.2,4*3,3m fix. proskl.-čiré bezpeč. sklo s refl.pruhy folií, | m2 | 2,4*3,3 | 7.92 | RTS II / 2018
597 | SO 02.6 | 766661122R00 | Montáž dveří do zárubně,otevíravých 1kř.nad 0,8 m | kus |  | 20 | RTS II / 2018
[5 empty] | 3 1NP | 3
[5 empty] | 4 2NP | 4
[5 empty] | 3+1+9 3NP | 13
598 | SO 02.6 | 61160424 | T 6 - Dveře vnitřní CPL 0,2 KLASIK 1/3 sklo 1kř. 90x197 | kus | 20 | 20 | RTS II / 2018
599 | SO 02.6 | 732199100RM1 | Montáž orientačního štítku(WC dámské,panské,učitelské, úklid a pod.)včetně dodávky štítku(bude dle výběru) | ks | 20 | 20 | RTS II / 2018
600 | SO 02.6 | 766670021R00 | Montáž kliky a štítku | kus | 20 i zástěn | 20 | RTS II / 2018
601 | SO 02.6 | 54914686 | Klika a knoflík se štítem 804 včetně vložky FAB/90 Cr | kus | 20 | 20 | RTS II / 2018
602 | SO 02.6 | 54914685 | Bezpečnostní kování vodorovné dveřní madlo - pro invalidy | kus | 20 | 20 | RTS II / 2018
603 | SO 02.6 | 771950010RA0 | Odstranění stávající dlažby, zřízení nové -pro výměnu zárubní a stěn | m2 |  | 13.96 | RTS II / 2018
[5 empty] | 20*2,8*0,1 | 5.6
[5 empty] | (2,4+3,2*2+1,8+2,1*2+1,8*4+1,75*2)*2*0,1 stěny s dveřmi | 5.1
[5 empty] | (5+2,8*2+3,3+2,4)*2*0,1 | 3.26
604 | SO 02.6 | 776981114RU1 | Lišta nerezová podlahová krycí, povlak.podlaha-do dveří | m | 0,9*20 | 18 | RTS II / 2018
605 | SO 02.6 | 776590050RAD | Výměna povlakové podlahy z plochy, PVC-včetně úpravy soklíků po výměně záruvní a luxf.stěny | m2 | 2,8*20*0,15 | 8.4 | RTS II / 2018
606 | SO 02.6 | 784161401R00 | Penetrace podkladu nátěrem-akrylát, 1 x | m2 |  | 241.584 | RTS II / 2018
[5 empty] | 28,8 | 28.8
[5 empty] | 71,24*2 | 142.48
[5 empty] | 35,152*2 | 70.304
607 | SO 02.6 | 784165512R00 | Malba tekutá -akrylát, bílá, bez penetrace, 2 x | m2 | 241,584 | 241.584 | RTS II / 2018
608 | SO 02.6 | 941955002R00 | Lešení lehké pomocné, výška podlahy do 1,9 m | m2 |  | 396 | RTS II / 2018
[5 empty] | 20*3*3,3 | 198
[5 empty] | (15*4*3,3) | 198
609 | SO 02.6 | 952901111R00 | Vyčištění budov o výšce podlaží do 4 m | m2 | 15*4*2+20*3*3 | 300 | RTS II / 2018
610 | SO 02.6 | 999281108R00 | Přesun hmot pro opravy a údržbu do výšky 12 m | t | 26,7477 | 26.748 | RTS II / 2018
611 | SO 02.7 | 968061125R00 | Vyvěšení dřevěných dveřních křídel pl. do 2 m2 | kus | 20 | 20 | RTS II / 2018
612 | SO 02.7 | 965042141RT4 | Bourání mazanin betonových tl. 10 cm, nad 4 m2,pneumat. kladivo, tl. mazaniny 8 - 10 cm | m3 |  | 1.117 | RTS II / 2018
[5 empty] | 20*2,8*0,1*0,08 | 0.448
[5 empty] | (2,4+3,2*2+1,8+2,1*2+1,8*4+1,75*2)*2*0,1*0,08 stěny s dveřmi | 0.408
[5 empty] | (5+2,8*2+3,3+2,4)*2*0,1*0,08 | 0.261
613 | SO 02.7 | 962200041RAA | Bourání příček ze sklobetonu | m2 | 2,8*1,04*20+1,04*0,6*20 | 70.72 | RTS II / 2018
614 | SO 02.7 | 968072455R00 | Vybourání kovových dveřních zárubní pl. do 2 m2 | m2 | 0,9*2*20 | 36 | RTS II / 2018
615 | SO 02.7 | 968083012R00 | Vybourání původních prosklených stěn s dveřmi pl.nad 2 m2 | m2 |  | 156.78 | RTS II / 2018
[5 empty] | 2,4*3,3+3,2*2,1*2+1,8*2,1+1,8*3,3*4+1,75*2,1*2+5*3,3+2,8*3,3*2+3,3*3,3+2,4*3,3 | 110.04
[5 empty] | 3,3*3,3*2 | 21.78
[5 empty] | 1,04*0,2*20+2,08*0,5*20 | 24.96
616 | SO 02.7 | 978013191R00 | Otlučení omítek vnitřních stěn v rozsahu do 100 % | m2 | 71,24 | 71.24 | RTS II / 2018
617 | SO 02.7 | 979011111R00 | Svislá doprava suti a vybour. hmot za 2.NP a 1.PP | t | 19,0657/2 | 9.533 | RTS II / 2018
618 | SO 02.7 | 979011121R00 | Příplatek za každé další podlaží | t | 9,533 | 9.533 | RTS II / 2018
619 | SO 02.7 | 979094211R00 | Nakládání nebo překládání vybourané suti | t | 19,0657 | 19.066 | RTS II / 2018
620 | SO 02.7 | 979082111R00 | Vnitrostaveništní doprava suti do 10 m | t | 19,066 | 19.066 | RTS II / 2018
621 | SO 02.7 | 979082121R00 | Příplatek k vnitrost. dopravě suti za dalších 5 m | t | 19,066 | 19.066 | RTS II / 2018
622 | SO 02.7 | 979081111R00 | Odvoz suti a vybour. hmot na skládku do 1 km | t | 19,066 | 19.066 | RTS II / 2018
623 | SO 02.7 | 979081121R00 | Příplatek k odvozu za každý další 1 km | t | 19,066*10 | 190.66 | RTS II / 2018
624 | SO 02.7 | 979990161R00 | Poplatek za skládku suti - dřevo | t | 0,021*20 | 0.42 | RTS II / 2018
625 | SO 02.7 | 979990162R00 | Poplatek za skládku suti - dřevo+sklo | t | 3,937+6,6161 | 10.553 | RTS II / 2018
626 | SO 02.7 | 979990001R00 | Poplatek za skládku stavební suti | t | 19,0657-10,553-0,42 | 8.093 | RTS II / 2018
627 | SO 03 | 611403380R00 | Hrubá výplň rýh ve stropech do 3x3 cm maltou z SMS | m | 56 | 56 | RTS II / 2018
628 | SO 03 | 612403380R00 | Hrubá výplň rýh ve stěnách do 3x3 cm maltou ze SMS | m | 475+425+218 | 1118 | RTS II / 2018
629 | SO 03 | 998011001R00 | Přesun hmot pro budovy zděné výšky do 6 m | t | 1,8314 | 1.831 | RTS II / 2018
630 | SO 03 | 909 R00 | Hzs-nezmeritelne stavebni prace | h | 32 | 32 | RTS II / 2018
631 | SO 03 | 900 R02 | Sekání drážek ,průrazů, nik, otvorů pro zásuvky a vypínače,sutě a ostatní stavební přípomoce neuvedené v položkách. | h | 8*3+8*16 | 152 | RTS II / 2018
632 | SO 03 | 210010301RT1 | Krabice přístrojová KP, bez zapojení, kruhová | kus |  | 194 | RTS II / 2018
[5 empty] | 28+99+2+23 | 152
[5 empty] | 2*21 učebny | 42
633 | SO 03 | 210010321RT1 | Krabice odbočná KO se zapoj.,kruh,vč.dodávky krabice KO s víčkem | kus | 99+28+2 | 129 | RTS II / 2018
634 | SO 03 | 210100001R00 | Ukončení vodičů v rozvaděči + zapojení do 2,5 mm2 | kus | 3*41 | 123 | RTS II / 2018
635 | SO 03 | 210110041RT6 | Spínač jednopólový, zapuštěný, 250V, 10A, ř. 1, IP 20, b. bílá,vč. dodávky strojku, rámečku a krytu | kus |  | 99 | RTS II / 2018
[5 empty] | 3*3+1 učebny | 10
[5 empty] | 20*3 výměna dveří chodba | 60
[5 empty] | 2*3+2*3 1D | 12
[5 empty] | 3 1F | 3
[5 empty] | 2+3 2F | 5
[5 empty] | 1 2B | 1
[5 empty] | 2+3 1A | 5
[5 empty] | 2+1 B | 3
636 | SO 03 | 210110045RT6 | Spínač zapuštěný střídavý, řazení 6,vč. dodávky strojku, rámečku a krytu | kus |  | 28 | RTS II / 2018
[5 empty] | 2*2*3 1D | 12
[5 empty] | 2*2+2*2 2F | 8
[5 empty] | 2 2B | 2
[5 empty] | 2 1A | 2
[5 empty] | 2*2 1B | 4
637 | SO 03 | 210110046RT6 | Spínač zapuštěný křížový, řazení 7,vč. dodávky strojku, rámečku a krytu | kus | 2 1A | 2 | RTS II / 2018
638 | SO 03 | 210111014RT6 | Zásuvka domovní zapuštěná - provedení 2x (2P+PE),včetně dodávky zásuvky a rámečku | kus |  | 100 | RTS II / 2018
[5 empty] | 10 1A | 10
[5 empty] | 10+14+3*8+6*2+4+2*6+2*7 učebny | 90
639 | SO 03 | 210111011RT6 | Zásuvka domovní zapuštěná - provedení 2P+PE,včetně dodávky zásuvky a rámečku | kus |  | 7 | RTS II / 2018
[5 empty] | 1 1D | 1
[5 empty] | 1 1F | 1
[5 empty] | 4+1 2F | 5
640 | SO 03 | 210800105RT1 | Kabel CYKY 750 V 3x1,5 mm2 uložený pod omítkou,včetně dodávky kabelu | m |  | 978 | RTS II / 2018
[5 empty] | 4*92+5*12+4*48 světla | 620
[5 empty] | 12*9+26*5 | 238
[5 empty] | 40*3 učebny | 120
641 | SO 03 | 210800106RT1 | Kabel CYKY 750 V 3x2,5 mm2 uložený pod omítkou,včetně dodávky kabelu | m | 41*5+12*5+20*3+5*30 | 475 | RTS II / 2018
642 | SO 03 | 210220321RT1 | Svorka na potrubí Bernard, včetně Cu pásku | kus | 3+5 | 8 | RTS II / 2018
643 | SO 03 | 210802309RT1 | Šňůra CYSY 3 x 2,50 mm2 volně uložená,včetně dodávky šňůry CYSY 3Ax2,5 | m | 2*7 ventilátory | 14 | RTS II / 2018
644 | SO 03 | 210201314R00 | Svítidlo zářivkové přisazené, 4 zdroje | kus | 48 | 48 | RTS II / 2018
645 | SO 03 | 34814143 | EL 1 Zářivkové přísazené svítidlo s leštěnou mřížkou,4x18W IP20, včetně zdrujů | kus |  | 48 | RTS II / 2018
[5 empty] | 16 polytechnická | 16
[5 empty] | 16 jazyková | 16
[5 empty] | 16 počítačová | 16
646 | SO 03 | 210201311R00 | Svítidlo zářivkové přisazené | kus | 6+6 | 12 | RTS II / 2018
647 | SO 03 | 348241129 | EL 2 Svítidlo podhled.zářivkovézávěsné s asymetrickým refl.1x58W IP20 | kus |  | 6 | RTS II / 2018
[5 empty] | 2 Polytechnická | 2
[5 empty] | 2 Jazyková | 2
[5 empty] | 2 počítačová | 2
648 | SO 03 | 348252010 | EL 5 - Svítidlo inter.zářivk.(nebo oprava viz popis) Plastové zář. svítidlo určené pro přisazenou montáž na strop nebo stěnu, s čočkovitým povrchem | kus | 6 | 6 | RTS II / 2018
649 | SO 03 | 210201312R00 | Svítidlo zářivkové přisazené, 2 zdroje | kus | 1+17+57+17 | 92 | RTS II / 2018
650 | SO 03 | 34814140 | EL 3 Zářivkové nástěnné svítidlo s leštěnou mřížkou,1x18W IP20, včetně zdrujů-ke kuchyňské lince | kus | 1 | 1 | RTS II / 2018
651 | SO 03 | 34814121 | EL 6 Svítidlo stropní přisazené zářivkové 2x26W,stínitko IP44 | kus |  | 17 | RTS II / 2018
[5 empty] | 1 2B | 1
[5 empty] | 16 2F | 16
652 | SO 03 | 34814115 | EL 4 Zářivkové stropní svítidlo 2x32W IP20 se stínitkem včetně zdrujů | kus |  | 57 | RTS II / 2018
[5 empty] | 13 1B | 13
[5 empty] | 11*2 1D+3D | 22
[5 empty] | 11 2D | 11
[5 empty] | 1+2 1F | 3
[5 empty] | 3 2B | 3
[5 empty] | 5 1A | 5
653 | SO 03 | 34814145 | EL 7 Svítidlo stropní zářivk.,2x36W-přisazené IP20 | kus |  | 17 | RTS II / 2018
[5 empty] | 9+4 1A | 13
[5 empty] | 4 2F | 4
654 | SO 03 | 210140201R00 | M+Tlačítko s táhlem pro WC imobilní | kus | 9*2+5 | 23 | RTS II / 2018
655 | SO 03 | 34535551 | D+Tlačítko s táhlem pro WC imobilní | kus | 23 | 23 | RTS II / 2018
656 | SO 03 | 34195 | Materiál pro elektroinstalaci-doplňkový pomocný-prořez | ks | 15 | 15 | RTS II / 2018
657 | SO 03 | 210800118RT1 | Kabel CYKY 750 V 5 žil uložený pod omítkou,včetně dodávky kabelu 5x6 mm2 | m | 100 | 100 | RTS II / 2018
658 | SO 03 | 210800107RT1 | Kabel CYKY 750 V 3x4 mm2 uložený pod omítkou,včetně dodávky kabelu | m | 10*6+9*6+10*6+4*3 učebny | 186 | RTS II / 2018
659 | SO 03 | 220890202R00 | Revize elektroinstalace po stavebních úpravách | h | 32 | 32 | RTS II / 2018
660 | SO 03 | 905 R02 | Hzs-revize provoz.souboru a st.obj. a Uprava stavajiciho rozvadece | h | 8*3 | 24 | RTS II / 2018
661 | SO 03 | 222330172R00 | Světelný maják na budovu na úchytné body | kus | 9 | 9 | RTS II / 2018
662 | SO 03 | 449861110 | zvonek s blikačem 12V-AC | kus | 9 | 9 | RTS II / 2018
663 | SO 03 | 222330183R00 | Adresný zálohovaný zdroj na úchytné body | kus | 9 | 9 | RTS II / 2018
664 | SO 03 | 551070196 | zdroj 230V/12V-AC 50VA | kus | 9 | 9 | RTS II / 2018
665 | SO 03 | 220711403R00 | Montáž svět. pohybového čidla | kus |  | 26 | RTS II / 2018
[5 empty] | 3*3 1D | 9
[5 empty] | 2+3 2F | 5
[5 empty] | 3 1F | 3
[5 empty] | 1 2B | 1
[5 empty] | 5 1A | 5
[5 empty] | 3 1B | 3
666 | SO 03 | 345355906 | Spínač automatický se snímačem pohybu | kus | 26 | 26 | RTS II / 2018
667 | SO 03 | 220260551R00 | Trubka PVC pod omítku, vnější průměr 20 mm | m | 52+28+36+102 | 218 | RTS II / 2018
668 | SO 03 | 220260542R00 | Trubka upevněná na povrchu, D 23 mm | m | 98 | 98 | RTS II / 2018
669 | SO 03 | 220110561R00 | Montáž celoplech.rozvaděče A 1 do zdi | kus | 3 | 3 | RTS II / 2018
670 | SO 03 | 35712201 | Skříňka rozvaděčová pod omítku včetně jištění 3F chart typu.C -podružný rozvaděč, včetně vystrojení a jističů viz.pol.učebny výkres 03 | kus | 3 | 3 | RTS II / 2018
671 | SO 03 | 220260026R00 | Krabice KO 100 protahovací | kus | 3+9+2+7 učebna | 21 | RTS II / 2018
672 | SO 03 | 357312010 | Rozvaděč-krabice pro ukončení pod katedrou pro zakončení tras a slaboproudu | kus | 3 učebny | 3 | RTS II / 2018
673 | SO 03 | 220260553R00 | Trubka PVC pod omítku, vnější průměr 32 mm | m | 4*2*2+4*2*2+14*2*2+4*2*2+28*2 | 160 | RTS II / 2018
674 | SO 03 | 222290002R00 | Zásuvka 1xRJ45 STP kat.5e pod omítku | kus | 21+3+3 učebna | 27 | RTS II / 2018
675 | SO 03 | 371202013 | Zásuvka datová OPUS 2xRJ45 | kus | 21+6 | 27 | RTS II / 2018
676 | SO 03 | 222280214R00 | Kabel UTP/FTP kat.5e v trubkách | m | 350 | 350 | RTS II / 2018
677 | SO 03 | 371201303 | Kabel UTP dvojitý plášť Cat5e | m | 350 | 350 | RTS II / 2018
678 | SO 03 | 220060356R00 | Měření datové sítě vč. protokolů | kus | 3 | 3 | RTS II / 2018
679 | SO 03 | 34195 | Materiál pro elektroinstalaci-doplňkový pomocný-prořez-slaboproud | ks | 12 | 12 | RTS II / 2018
680 | SO 04 | 733121110R00 | Potrubí hladké bezešvé nízkotlaké D 22 x 2,6 mm | m | 15*2 | 30 | RTS II / 2018
681 | SO 04 | 733190106R00 | Tlaková zkouška potrubí DN 32 | m | 30+242 | 272 | RTS II / 2018
682 | SO 04 | 733191914R00 | Zaslepení potrubí při montáži DN 20-bez vypouštění(zamražení) | kus | 15*2 | 30 | RTS II / 2018
683 | SO 04 | 783424140R00 | Nátěr syntetický potrubí do DN 50 mm Z + 2x | m |  | 82 | RTS II / 2018
[5 empty] | 30 | 30
[5 empty] | 26*2 původní | 52
684 | SO 04 | 733191924R00 | Navaření odbočky na potrubí,DN odbočky 20 | kus | (8+7)*2 | 30 | RTS II / 2018
685 | SO 04 | 733191928R00 | Navaření odbočky na potrubí,DN odbočky 50 | kus | 28 | 28 | RTS II / 2018
686 | SO 04 | 733110806R00 | Demontáž potrubí ocelového závitového do DN 15-32 | m | 20 | 20 | RTS II / 2018
687 | SO 04 | 733124115R00 | Zhotov.přechodu z trub.hladkých na Cu potrubí | kus | 2*2+2*2+2+2+2*2+2*2*3 | 28 | RTS II / 2018
688 | SO 04 | 733163104R00 | Potrubí z měděných trubek vytápění D 22 x 1,0 mm | m | (18*3+7*3)*2+10*2+6*2+6*3*2+6*2*2 | 242 | RTS II / 2018
689 | SO 04 | 722181235RT7 | Izolace návleková tl. stěny 25 mm,vnitřní průměr 22 mm,V položce je kalkulována dodávka izolační trubice, spon a lepicí pásky. | m | 212 | 212 | RTS II / 2018
690 | SO 04 | 998733103R00 | Přesun hmot pro rozvody potrubí, výšky do 24 m | t | 5,0936 | 5.094 | RTS II / 2018
691 | SO 04 | 734109112R00 | Montáž přírub. armatur, 2 příruby, PN 0,6, DN 25-šroubení | ks | (18+8+7+7) | 40 | RTS II / 2018
692 | SO 04 | 55137336 | Hlavice termostatická RA 2920 | kus | 40 | 40 | RTS II / 2018
693 | SO 04 | 735159110R00 | Montáž panelových těles 1řadých do délky 1500 mm | kus | 18 | 18 | RTS II / 2018
694 | SO 04 | 735157260R00 | Otopná těl.panel.ventil 11 600/ 400 | kus |  | 18 | RTS II / 2018
[5 empty] | 3*3-1 blok D 3patra | 8
[5 empty] | 2 2F | 2
[5 empty] | 2 2B | 2
[5 empty] | 3 1A | 3
[5 empty] | 3 1B | 3
695 | SO 04 | 735159220R00 | Montáž panelových těles 2řadých do délky 1500 mm | kus | 8+7 | 15 | RTS II / 2018
696 | SO 04 | 735157666R00 | Otopná těl.panel.ventil 22 600/1000 | kus |  | 8 | RTS II / 2018
[5 empty] | 2 1B | 2
[5 empty] | 1 1A | 1
[5 empty] | 2 2F | 2
[5 empty] | 1*3 1D | 3
697 | SO 04 | 735157669R00 | Otopná těl.panel.ventil 22 600/1400 | kus |  | 7 | RTS II / 2018
[5 empty] | 1*3 1D | 3
[5 empty] | 1+2 1A | 3
[5 empty] | 1 1B | 1
698 | SO 04 | 735158220R00 | Tlakové zkoušky panelových těles 2řadých | kus | 15 | 15 | RTS II / 2018
699 | SO 04 | 735158210R00 | Tlakové zkoušky panelových těles 1řadých | kus | 18+7 | 25 | RTS II / 2018
700 | SO 04 | 735169211R00 | Montáž otop. těles trubk.s do 1840 mm | ks |  | 7 | RTS II / 2018
[5 empty] | 1 1F | 1
[5 empty] | 1+4 2F | 5
[5 empty] | 1 2D | 1
701 | SO 04 | 735171175R00 | Těleso trub. kombinované do koupelen 1820.750-kompletní s termostatem a el.vložkou 800W | kus |  | 7 | RTS II / 2018
[5 empty] | 1 1F | 1
[5 empty] | 1+4 2F | 5
[5 empty] | 1 2D | 1
702 | SO 04 | 735111810R00 | Demontáž těles otopných litinových článkových | m2 |  | 122.4 | RTS II / 2018
[5 empty] | 40*0,6*0,2*2*3 učebny | 28.8
[5 empty] | 20*0,6*0,2*2*3 1D | 14.4
[5 empty] | 40*0,6*0,2*2*2 +10*0,6*0,2*2*2 2F | 24
[5 empty] | 25*0,6*0,2*2*2 2B | 12
[5 empty] | (40*0,6*0,2*2)*3+10*0,6*0,2*2 1A | 31.2
[5 empty] | 40*0,6*0,2*2+10*0,6*0,2*2 1B | 12
703 | SO 04 | 735117110R00 | Odpojení a připojení těles po nátěru | m2 | (2+2*3)*2 | 16 | RTS II / 2018
704 | SO 04 | 735118110R00 | Tlaková zkouška otopných těles litinových - vodou | m2 |  | 33.6 | RTS II / 2018
[5 empty] | 40*0,6*0,2*2*3 učebny | 28.8
[5 empty] | 10*0,6*0,2*2*2 2F | 4.8
705 | SO 04 | 735119140R00 | Montáž těles otopných litinových článkových | m2 | 33,6 | 33.6 | RTS II / 2018
706 | SO 04 | 735110911R00 | Oprava-přetěsnění radiátorového spoje(článek) | kus | 40*2*3+10*2 | 260 | RTS II / 2018
707 | SO 04 | 735110912R00 | Oprava-rozpojení otopného tělesa teplovodního | kus | 8 | 8 | RTS II / 2018
708 | SO 04 | 735110914R00 | Oprava-stažení otopného tělesa | kus | 8 | 8 | RTS II / 2018
709 | SO 04 | 998735102R00 | Přesun hmot pro otopná tělesa, výšky do 12 m | t | 4,5199 | 4.52 | RTS II / 2018
710 | SO 04 | 904 R02 | Hzs-zkousky v ramci montaz.praci,Topná zkouška a dilatační | h | 24 | 24 | RTS II / 2018
711 | SO 04 | 909 R00 | Hzs-nezmeritelne stavebni prace | h | 30 | 30 | RTS II / 2018
712 | SO 04 | 900 R02 | Stavební přípomoce -drážky ,průrazy a zapravení | h | 62 | 62 | RTS II / 2018
713 | SO 05 | 100001500R00 | Dočištění stěny - kartáči a tlakovou vodou-podezdívka pod zábradlí | m2 |  | 134.53 | RTS II / 2018
[5 empty] | 69*(0,3+0,6)/2+26,5*(1+1,8)/2+13,5*0,25+1,3*1,8 stěna | 73.865
[5 empty] | (69+26,5+13,5+1,3)*(0,25+0,3) | 60.665
714 | SO 05 | 122202201R00 | Odkopávky pro silnice v hor. 3 do 100 m3 | m3 |  | 172.415 | RTS II / 2018
[5 empty] | 673*0,32+107*0,25*0,32 | 223.92
[5 empty] | -495,55*0,04-31,683 | -51.505
715 | SO 05 | 122202209R00 | Příplatek za lepivost - odkop. pro silnice v hor.3 | m3 | 172,415 | 172.415 | RTS II / 2018
716 | SO 05 | 162301102R00 | Vodorovné přemístění výkopku z hor.1-4 do 1000 m | m3 | 172,415 | 172.415 | RTS II / 2018
717 | SO 05 | 162701109R00 | Příplatek k vod. přemístění hor.1-4 za další 1 km | m3 | 172,415*10 | 1724.15 | RTS II / 2018
718 | SO 05 | 162702199R00 | Poplatek za skládku zeminy | m3 | 172,415 | 172.415 | RTS II / 2018
719 | SO 05 | 181101111R00 | Úprava pláně v zářezech se zhutněním - ručně(pláň zkouška na 30MPa) | m2 |  | 701 | RTS II / 2018
[5 empty] | 673 dlažby | 673
[5 empty] | (107+5)*0,25 | 28
720 | SO 05 | 213151121R00 | Montáž geotextílie | m2 | 701 | 701 | RTS II / 2018
721 | SO 05 | 69366197 | Geotextilie 200 g/m2 š. 200cm 100% PP | m2 |  | 771.1 | RTS II / 2018
[5 empty] | 701 | 701
[5 empty] | ;ztratné 10%; 70,1 | 70.1
722 | SO 05 | 564861111RT4 | Podklad ze štěrkodrti B po zhutnění tloušťky 20 cm(ČSN EN 13285,TP 208) | m2 | 701 | 701 | RTS II / 2018
723 | SO 05 | 572742111R00 | Vyspravení asfaltobetonem k obrubě do 10 t | t | 1*0,25*2,5 | 0.625 | RTS II / 2018
724 | SO 05 | 596215040R00 | Kladení zámkové dlažby tl. 8 cm do drtě tl. 4 cm | m2 | 673 | 673 | RTS II / 2018
725 | SO 05 | 596291113R00 | Řezání zámkové dlažby tl. 80 mm | m | 87+17+17+5+3 | 129 | RTS II / 2018
726 | SO 05 | 592452655 | Dlažba betonová zámková přírodní 20x10x8 | m2 |  | 679.73 | RTS II / 2018
[5 empty] | 673 | 673
[5 empty] | ;ztratné 1%; 6,73 | 6.73
727 | SO 05 | 622461216R00 | Omítka stěn postřikem břízolitovou směsí, sl. 3 | m2 | 134,53 | 134.53 | RTS II / 2018
728 | SO 05 | 622477121R00 | Oprava vnější cementové omítky hladké stěn,sl.II,do 10 % | m2 | 134,53 | 134.53 | RTS II / 2018
729 | SO 05 | 783893262R00 | Nátěr sanační beton.stěn 2 PPV dvojnásobný,(min.1,2kg/m2) | m2 | 134,53 | 134.53 | RTS II / 2018
730 | SO 05 | 783108813R00 | Tryskání minerál.materiálem,stupeň očištění Sa 2,5-zábradlí | m2 | (69+26,5+13,5+1,3)*1*2 | 220.6 | RTS II / 2018
731 | SO 05 | 783124520R00 | Nátěr syntetický OK "B" 2x + 1x email-zábradlí | m2 | (69+26,5+13,5+1,3)*1*2 | 220.6 | RTS II / 2018
732 | SO 05 | 919735114R00 | Řezání stávajícího živičného krytu tl. 15 - 20 cm | m | 5 | 5 | RTS II / 2018
733 | SO 05 | 917862111R00 | Osazení stojat. obrub.bet. s opěrou,lože z C 12/15 | m | 107+5 | 112 | RTS II / 2018
734 | SO 05 | 59217421 | Obrubník chodníkový ABO 14-10 1000/100/250 | kus | 107 | 107 | RTS II / 2018
735 | SO 05 | 59217490 | Obrubník silniční nájezdový ABO 2-15 N | kus | 5 | 5 | RTS II / 2018
736 | SO 05 | 596291115R00 | Řezání obrub | m | (4+2+2+3)*0,25 | 2.75 | RTS II / 2018
737 | SO 05 | 965042241RT5 | Bourání mazanin betonových tl. nad 10 cm, nad 4 m2 | m3 | 71,6*(2,8+3,1)/2*0,15 | 31.683 | RTS II / 2018
738 | SO 05 | 113202111R00 | Vytrhání obrub obrubníků silničních | m | 5 | 5 | RTS II / 2018
739 | SO 05 | 113204111R00 | Vytrhání obrubníků zahradních | m | 110 | 110 | RTS II / 2018
740 | SO 05 | 113106121R00 | Rozebrání dlažeb z betonových dlaždic na sucho | m2 | 18,7*26,5 | 495.55 | RTS II / 2018
741 | SO 05 | 998223011R00 | Přesun hmot, pozemní komunikace, kryt dlážděný | t | 663,2991-153,1885 | 510.111 | RTS II / 2018
742 | SO 05 | 979081111R00 | Odvoz suti a vybour. hmot na skládku do 1 km | t | 153,1885 | 153.189 | RTS II / 2018
743 | SO 05 | 979081121R00 | Příplatek k odvozu za každý další 1 km | t | 153,189 | 153.189 | RTS II / 2018
744 | SO 05 | 979990001R00 | Poplatek za skládku stavební suti | t | 153,189 | 153.189 | RTS II / 2018
745 | VORN | 220890084R00 | Vytýčení resp. zjištění inženýrských sítí a domovních rozvodů | h | 20 | 20 | RTS II / 2018
746 | VORN | 220890084R00 | Zkoušky a revize v ZRN neuvedené-podklady pro předání stavby-technik | h | 25 | 25 | RTS II / 2018
747 | VORN | 220890084R00 | Dokumentace skutečného provedení stavby (3 paré) | h | 70 | 70 | RTS II / 2018
748 | VORN | 220890084R00 | Dílenská dokumentace | h | 48 | 48 | RTS II / 2018
749 | VORN | 110 R00 | Mimostaveništní doprava mimostaveništní doprava (vč. DIO -zpracování a projednání, řízení dopravy apod.) | % |  |  | RTS II / 2018
750 | VORN | 201 R00 | Koordinační a kompletační činnost generálního dodavatele | % |  |  | RTS II / 2018
751 | ZS | 181050010RA0 | Terénní modelace-všechny úpravy , likvidace zařízení staveniště,výsev trávy apod. | m2 | 8*10 | 80 | RTS II / 2018
752 | ZS | 762088116R00 | Zakrývání provizorní plachtou 15x20m,vč.odstranění(ochrana materiálů sypkých,stavby při výstavbě zdivo-krov a pod) | kus | 1 | 1 | RTS II / 2018
753 | ZS | 767914130R00 | Montáž oplocení rámového H do 2,0 m | m | 10+10+8+8 | 36 | RTS II / 2018
754 | ZS | 767914830R00 | Demontáž oplocení rámového H do 2 m | m | 36 | 36 | RTS II / 2018
755 | ZS | 553437205 | Panel mobilní ohrady 305x163 cm(jen amortizac) | kus | 36/3/10 | 1.2 | RTS II / 2018
756 | ZS | 831230110RA0 | Vodovodní přípojka-úprava pro staveniště | m | 20 | 20 | RTS II / 2018
757 | ZS | 998014205R00 | Přesun hmot, mobilní buňky, příplatek do 5 km | t | 1,15*2 | 2.3 | RTS II / 2018
758 | ZS | 998014206R00 | Přesun hmot, mobilní buňky, přípl. za dalších 5 km | t | 1,15*10*2 | 23 | RTS II / 2018
759 | ZS | 220110583R00 | Montáž celoplech.rozvaděče - provizorní zapojení | kus | 3 | 3 | RTS II / 2018
760 | ZS | 37501303 | Nástěnná rozvaděčová skříň systému, BM103(staveništní rozvaděč hlavní s měření a vedlejší stavebni) | kus | 3 | 3 | RTS II / 2018
761 | ZS | 430941002R00 | Demont. typ. objektů zařízení staveniště k použití | 100 kg | 1,15*2*10 | 23 | RTS II / 2018
762 | ZS | 430941001R00 | Montáž typových objektů zařízení staveniště | 100 kg | 1,15*2*10 | 23 | RTS II / 2018
763 | ZS | 430-pronájem | Pronájem buněk pro soc.zařízení a sklady | měsíc | 2*7 | 14 | RTS II / 2018
764 | ZS | 430-pronájem WC | Pronájem WC zařízení (předpoklad) | měsíc | 2*7 | 14 | RTS II / 2018

## Popisy - komentáře RTS
Č | Kód | Zkrácený popis | M.j. | Množství | Varianta | RTS komentář
Stavební úpravy bloku 1D v 1NP,2NP a 3NP
| 31 | Zdi podpěrné a volné
1 | 317121021RU1 | Osazení překladu keram. plochého, světl. do 105 cm,včetně dodávky překladu 100 x 11,5 x 7,1 cm | kus | 12 | včetně dodávky překladu 100 x 11,5 x 7,1 cm |  | 162.84 | 106.16
| 34 | Stěny a příčky
2 | 342255024R00 | Příčky z desek z autoklávových tvárnic-porobeton tl. 100 mm, fb(EN772-1)2,8(N/mm2),objm.hm.500kg/m3 | m2 | 44.1 |  |  | 412.27 | 227.73
3 | 342255028R00 | Příčky z desek z autoklávových tvárnic-porobeton tl. 150 mm, fb(EN772-1)2,8(N/mm2),objm.hm.500kg/m3 | m2 | 28.14 |  |  | 603.97 | 239.02
4 | 342948111R00 | Ukotvení příček k cihel.konstr. kotvami na hmožd. | m | 42 |  | V položkách jsou zakalkulovány náklady na kotvu z nerez oceli a osazení kotvy na hmoždinku. | 21.82 | 97.67
5 | 342668111R00 | Těsnění styku příčky se stáv. konstrukcí PU pěnou | m | 12.6 |  | Položka obsahuje náklady na polyuretanovou pěnu ve spreji, její aplikaci do styku s konstrukcí a odříznutí zatvrdlé pěny u líce příčky. | 15.45 | 78.95
6 | 342264051RT3 | Podhled sádrokartonový na zavěšenou ocel. konstr.,desky standard impreg. tl. 12,5 mm, bez izolace | m2 | 5.36 | desky standard impreg. tl. 12,5 mm, bez izolace | Položka je určena pro podhled sádrokartonový na zavěšenou ocelovou konstrukci, z desek tl. 12,5 mm. V položce jsou zakalkulovány náklady na zřízení nosné konstrukce podhledu, dodávku a montáž desek tl. 12,5 mm včetně úpravy spár a rohů. V položce není zakalkulována povrchová úprava podhledu. V položce není zakalkulována dodávka ani montáž tepelné izolace. Tyto práce se oceňují dle sborníku 800 - 713 Izolace tepelné. Při použití desek jiné tloušťky než 12,5 mm a při provádění ploch jednotlivě do 10 m2 se použijí položky souboru 34226 - 409 Příplatky k cenám sádrokartonových podhledů části A 01 tohoto sborníku. V položce není zakalkulováno pomocné lešení. | 226.61 | 444.39
| 61 | Úprava povrchů vnitřní
7 | 610991111R00 | Zakrývání výplní vnitřních otvorů | m2 | 24.219 |  |  | 13.38 | 30.82
8 | 612421626R00 | Omítka vnitřní zdiva, MVC, hladká-pod obklady | m2 | 266.233 |  | Tato položka je určena pro jakýkoliv druh podkladu. | 41.25 | 259.75
9 | 612421637R00 | Omítka vnitřní zdiva, MVC, štuková | m2 | 51.75 |  | Položka je určena pro jakýkoliv druh podkladu. | 45.03 | 364.97
10 | 612409991R00 | Začištění omítek kolem oken,dveří apod. | m | 193.26 |  |  | 3.64 | 71.75
11 | 612471413R00 | Úprava vnitřních stěn aktivovaným štukem s přísad. | m2 | 114.352 |  | nanášením a vyhlazením plstí | 17.38 | 139.12
12 | 602021104R00 | Adhézní nátěr stěn , ručně | m2 | 432.335 |  | Přípravek pro zlepšení přilnavosti vnitřních omítek k betonu. Slouží pro úpravu minerálních podkladů s vysokou a nízkou nasákavostí, zejména hladkého betonu a hladkých povrchů betonových prefabrikátů. V položce nejsou zakalkulovány náklady na pomocné lešení. V položce nejsou zakalkulovány náklady na použití rohových lišt a armovací skelné tkaniny. | 34.37 | 29.82
| 63 | Podlahy a podlahové konstrukce
13 | 631312711R00 | Mazanina betonová tl. 5 - 8 cm C 25/30 | m3 | 5.826 |  | Položka je určena pro mazaninu hlazenou dřevěným hladítkem a to pro mazaninu krycí, popř. podkladní nebo vyrovnávací nebo plovoucí, pod potěry, vlýsky do asfaltu, pod podlahy. Mazaniny tlouštěk do 5 cm se oceňují položkami souboru 63245-1031 až 1034 Vyrovnávací potěr. Položka je určena i pro betonový okapový chodníček budovy. Jeho podloží se oceňuje samostatně. V položce jsou zakalkulovány i náklady na vytvoření dilatačních spár v mazanině bez zaplnění. Tyto náklady se oceňují položkami souboru 63460 Zaplnění dilatačních spár v mazaninách. | 2282.76 | 1197.24
14 | 631319151R00 | Příplatek za přehlaz. mazanin pod povlaky tl. 8 cm | m3 | 5.826 |  | Položka je určena pro přehlazení povrchu betonové mazaniny min. C 8/10 ocelovým hladítkem. | 0 | 1184
15 | 631361921RT1 | Výztuž mazanin svařovanou sítíprůměr drátu 4,0, oka 100/100 mm KA16 | t | 0.243 | průměr drátu 4,0, oka 100/100 mm KA16 | Hmotnost 1 m2 sítě je 1,999 kg. | 28073.17 | 6616.83
| 64 | Výplně otvorů
16 | 642942111R00 | Osazení zárubní dveřních ocelových, pl. do 2,5 m2 | kus | 10 |  | Položka je určena pro osazování zárubní nebo rámů dveřních ocelových lisovaných i z úhelníků bez dveřních křídel na jakoukoliv cementovou maltu s vybetonováním prahu v zárubni a s osazením špalíků nebo latí pro dřevěný práh. Položka je určena také pro osazování zárubní a rámů do stěn z prefa dílců, které se provádí současně nebo bezprostředně po osazení stěnových dílců; podobně je určena pro konstrukce zděné nad 150 mm tloušťky, kde se osazování provádí převážně až po jejich vyzdění. Položka kryje vybetonování nadvýšeného prahu u balkónových dveří. Položka je určena i pro osazení ocelových rámů na maltu určených pro zasklívání sklem profilovaným (Copillit apod.). Položka je určena pro osazování zárubní nebo rámů dveřních ocelových lisovaných i z úhelníků bez dveřních křídel na jakoukoliv cementovou maltu s vybetonováním prahu v zárubni a s osazením špalíků nebo latí pro dřevěný práh. Položka je určena také pro osazování zárubní a rámů do stěn z prefa dílců, které se provádí současně nebo bezprostředně po osazení stěnových dílců; podobně je určena pro konstrukce zděné nad 150 mm tloušťky, kde se osazování provádí převážně až po jejich vyzdění. Položka kryje vybetonování nadvýšeného prahu u balkónových dveří. Položka je určena i pro osazení ocelových rámů na maltu určených pro zasklívání sklem profilovaným (Copillit apod.). V položce jsou zakalkulovány náklady na kotvení rámů do zdiva a platí pro jakýkoliv způsob provádění (např. bodovým přivařením k výztuži, uklínováním, zalitím pracen apod.). V položce nejsou zakalkulovány náklady na dodávku zárubní nebo rámů, které se oceňují ve specifikaci PSV. Ztratné se nestanoví. Volba položky se řídí plochou otvoru. | 16.49 | 813.5
17 | 5533302223 | Zárubeň ocelová SHm 125/1970/800 L, P, bez těsnění | kus | 6 |  | zárubeň bez těsnění, pro dveře s polodrážkou 25 x 15 mm a s třemi stavitelnými závěsy 60/10 SD základní přepravní nátěr vodouředitelnou barvou výška zárubně je na "čistou" podlahu, tzn. bez přesahu do podlahy | 1229.67 | 0
18 | 5533302226 | Zárubeň ocelová SHtm 125/1970/800 L, P, s těsněním z PVC | kus | 6 |  | zárubeň s těsněním z PVC, pro dveře s polodrážkou 25 x 15 mm a s třemi stavitelnými závěsy 60/10 SD základní přepravní nátěr vodouředitelnou barvou výška zárubně je na "čistou" podlahu, tzn. bez přesahu do podlahy | 1538.66 | 0
19 | 5533302236 | Zárubeň ocelová SHtm 125/1970/900 L, P,s těsněním z PVC | kus | 3 |  | zárubeň s těsněním z PVC, pro dveře s polodrážkou 25 x 15 mm a s třemi stavitelnými závěsy 60/10 SD základní přepravní nátěr vodouředitelnou barvou výška zárubně je na "čistou" podlahu, tzn. bez přesahu do podlahy | 1582.81 | 0
| 711 | Izolace proti vodě
20 | 711111001RZ2 | Izolace proti vlhkosti vodor. nátěr ALP za studena,1x nátěr - včetně dodávky penetračního laku ALP-M | m2 | 32.57 | 1x nátěr - včetně dodávky penetračního laku ALP-M | Plochy izolací jednotlivě menší než 10 m2 se oceňují s příplatkem položka číslo 711 19 - 9095. Při stanovení množství izolace se z celkového množství neodečítají otvory nebo neizolované plochy menší než 2 m2. V položce jsou zakalkulovány i náklady na dodávku ALP v množství 0,33 kg/m2. | 18.63 | 11.47
21 | 711141559RZ3 | Izolace proti vlhkosti vodorovná pásy přitavením- včetně dodávky, těžký asfaltový pás se skelnou vložkou min.tl.pásu 4mm | m2 | 32.57 | 1 vrstva - včetně dodávky Sklobit G | Plochy izolací jednotlivě menší než 10 m2 se oceňují s příplatkem položka číslo 711 19 - 9097. Při stanovení množství izolace se z celkového množství neodečítají otvory nebo neizolované plochy menší než 2 m2. | 111.7 | 95.8
22 | 711757288R00 | Opracování prostupů, samolep.pásy, D do 200 mm | kus | 8 |  |  | 40.22 | 576.78
23 | 711742567R00 | Zesílení dilatačních spár NAIP rš 1 m svisle | m | 50.8 |  | Doporučená spotřeba 1,1 m2 asfaltovaného pásu na metr. | 7.5 | 126.5
24 | 711212000R00 | Penetrace podkladu pod hydroizolační nátěr,vč.dod.-pod obklady jen u sprchy a dlažbu pod celou | m2 | 125.82 |  | Penetrace podkladů pod hydroizolační nátěry. | 12.16 | 39.64
25 | 711212002R00 | Hydroizolační povlak - nátěr nebo stěrka | m2 | 125.82 |  | Tloušťka 2 mm. Apikace pomocí válečku nebo štětky ve dvou vrstvách. Pod hydroizolační stěrku je vždy nutné použít penetraci pol.č. 71121-2000. Na beton a zdivo u pozemních, inženýrských a vodních staveb, ve vnitřních a vnějších prostorách, pro novostavby a starou zástavbu (včetně rekonstrukcí), také pod obklady a dlažby v bazénech, na terasách a balkonech, do kanálů, jímek, šachet, kejdovacích a silážních jam apod. | 285.17 | 177.33
| 713 | Izolace tepelné
26 | 713121118R00 | Montáž dilatačního pásku podél stěn | m | 152.4 |  |  | 0 | 23
27 | 28314064.A | Pás dilatační MP B s fólií bez samolep tl.10x100mm | m | 160.02 |  | s polyetylénovou fólií bez samolepu trvale pružná výplň dynamicky namáhaných dilatačních spár, speciální konstrukce pásů zabraňující úniku cementové vody z betonu do obvodového zdiva objemová hmotnost 25 kg/m3 délka návinu 25 m | 12.04 | 0
28 | 713121111R00 | Izolace tepelná podlah na sucho, jednovrstvá | m2 | 97.1 |  | V položce není zakalkulována dodávka izolačního materiálu. Tato dodávka se oceňuje ve specifikaci. Při stanovení množství tepelné izolace se z celkového množství neodečítají otvory nebo neizolované plochy menší než 2 m2. | 0 | 36.9
29 | 63151442 | Deska z minerální plsti T-N tl. 30 mm,4 kN/m2 | m2 | 99.042 |  | Izolační desky vyrobené z minerální plsti Isover. Výroba je založena na metodě rozvlákňování taveniny směsi hornin a dalších příměsí a přísad. Vlákna jsou po celém povrchu hydrofobizována. Desky je nutné v konstrukci těžké plovoucí podlahy, kde bude použit „mokrý proces“, chránit separační PE fólií. Desky Isover T-N jsou vhodné pro zlepšení kročejové a vzduchové neprůzvučnosti těžkých plovoucích podlah v kombinaci s podlahovými pásky Isover N/PP - pod betonovou mazaninu (min. tl. 50 mm při tl. izolace 25 mm), železobetonovou desku (min. tl. 50 mm, B30, ocel. síť W4, oka 150/150 mm pro 25 mm max tl. izolace max 50 mm) nebo anhydritový potěr (min. tl. 40 mm při tl. izolace 25 mm); vhodné do prostorů se zvýšeným užitným zatížením (užitné zatížení – plošné až 4 kN/m2, tj. 400 kg/m2). Součinitel tepelné vodivosti 0,039 W/mK Rozměry 1200 x 600 mm | 191.88 | 0
30 | 713191100RT9 | Položení separační fólie | m2 | 106.81 | včetně dodávky PE fólie | V položce jsou zakalkulovány náklady na dodávku folie. | 6.39 | 32.21
| 766 | Konstrukce truhlářské
31 | 766661122R00 | Montáž dveří do zárubně,otevíravých 1kř.nad 0,8 m | kus | 3 |  |  | 0 | 625.01
32 | 611601204 | T2 - Dveře vnitřní CPL 0,2 KLASIK plné 1kř. 90x197 cm | kus | 3 |  | Laminát CPL 0,2 mm vnitřní výplň - ztužená papírová voština Dekory: bílá, buk, dub, olše, kalvados, třešeň, javor, rumunská třešeň, ořech, wenge, dub podélný tmavý, dub podélný světlý, dub příčný, šedá, merano, titan KLASIK plné | 2220.95 | 0
33 | 766661112R00 | Montáž dveří do zárubně,otevíravých 1kř.do 0,8 m | kus | 12 |  |  | 0 | 603.99
34 | 611601203 | T3 - Dveře vnitřní CPL 0,2 KLASIK plné 1kř. 80x197 cm | kus | 12 |  | Laminát CPL 0,2 mm vnitřní výplň - ztužená papírová voština Dekory: bílá, buk, dub, olše, kalvados, třešeň, javor, rumunská třešeň, ořech, wenge, dub podélný tmavý, dub podélný světlý, dub příčný, šedá, merano, titan KLASIK plné | 2220.95 | 0
35 | 732199100RM1 | Montáž orientačního štítku(WC dámské,panské,učitelské, úklid a pod.)včetně dodávky štítku(bude dle výběru) | ks | 9 | včetně dodávky štítku |  | 106.25 | 40.75
36 | 766670021R00 | Montáž kliky a štítku | kus | 33 |  |  | 0 | 357
37 | 54914685 | Bezpečnostní kování vodorovné dveřní madlo - pro invalidy | kus | 3 |  |  | 1866.75 | 0
38 | 54914582 | Kliky se štítem mezip 804/90 se zaj. Cr, pro dveře WC a koupelen tl. 40 - 45 mm stavební kování | kus | 18 |  | pro dveře WC a koupelen tl. 40 - 45 mm stavební kování | 575.49 | 0
39 | 54914686 | Klika a knoflík se štítem 804 včetně vložky FAB/90 Cr | kus | 12 |  |  | 826.37 | 0
40 | 766119111R00 | Stěny kabin 3ks 4,3m(s 2xdveře 0,6m)*2,2m-sanitární příčka,konstrukce z elox.hliníku,nohy s nast.Al krytkou,nerez zavírače, barva RAL | m2 | 20.812 |  |  | 9.93 | 315.07
41 | 60756020 | HPL/1 - Stěny kabin3ks 4,3m(s 2xdveřmi 0,6m)*2,2-syst.sanit.příčka HPL do 28mm,konstr.z elox.AL,nohy s nast.Al krytkou,nerez zavírače, bar.RALrůžová | m2 | 21.853 |  |  | 4566.54 | 0
42 | 766119111R00 | Stěny kabin 3ks 5,75m(s 3xdveře 0,6m)*2,2m-sanitární příčka,konstrukce z elox.hliníku,nohy s nast.Al krytkou,nerez zavírače, barva RAL | m2 | 37.95 |  |  | 9.93 | 315.07
43 | 60756020 | HPL/2 - Stěny kabin 3ks 5,75m(s 3xdveřmi 0,6m)*2,2-syst.sanit. příčka HPL do 28mm,konstr.z elox.AL,nohy s nast.Al krytkou,nerez zavírače,bar.RALmodrá | m2 | 39.848 |  |  | 4566.54 | 0
44 | 766694112R00 | Montáž parapetních desek š.do 30 cm,dl.do 160 cm | kus | 3 |  |  | 4.51 | 221.98
45 | 766694113R00 | Montáž parapetních desek š.do 30 cm,dl.do 260 cm | kus | 3 |  |  | 6 | 300.01
46 | 60780092 | Krytka boční parapetní š. do 360 mm plast | kus | 12 |  |  | 43.04 | 0
47 | 60780083 | Parapet interiér š.do 300 mm, - laminátová(CPL/HPL) fólie 0,7 mm jádro - vlhkuodolná DTD 18 mm ,nos 40*25mm | m | 11.372 |  | MATERIÁL: povrch - laminátová fólie 0,7 mm jádro - vlhkuodolná DTD 18 mm spodní strana - impregnovaný protitah DÉLKA TYČE: dle požadavku ŠÍŘE: 300 mm TLOUŠŤKA: 19 mm VÝŠKA NOSU: 40 mm Základem parapetní desky je nosič, který se vyrábí z 18 mm voděodolné DTD desky. Předností parapetu je, že základní nosná deska je silná 18 mm, ale nos parapetu je zesílen a vyrábí se z 25 mm DTD. Tento profil je osvědčen a zlepšuje tvarovou stabilitu a tuhost celého výrobku. Povrch parapetní desky tvoří vysoce oděruvzdorný laminát CPL/HPL, který se používá běžně na pracovní desky a je dodáván předními výrobci laminátu v Evropě. Laminát je stálobarevný a odolný proti UV záření, běžným domácím chemikáliím, vařící vodě a vysokým teplotám. Dekory: Bílá, Antracit, Aluminium | 322.26 | 0
48 | 766711001R00 | Montáž oken a balkonových dveří s vypěněním | m | 24 |  | Měrnou jednotkou je obvod okna nebo dveří. | 16.35 | 215.66
49 | 766670029RA0 | Okno plastové vnitřní nadsvětlík k T2- 3x(0,8*2ks+0,91ks) , čiré sklo - bezpečnostní folie | m2 | 3.75 |  | Bez dodávky a montáže parapetu. | 5605.71 | 319.3
| 767 | Konstrukce doplňkové stavební (zámečnické)
50 | 767587001RT9 | Podhledy rošt,kazety 60x60cm z minerálních tl.15mm desek AMF se skrytým rastrem,včetně dodávky kazet -akustický, včetně dodávky kazet GN | m2 | 92.35 | včetně dodávky kazet GN | Položka je určena pro montáž podhledů Thermatex z kazet 60 x 60 cm. V položce jsou zakalkulovány náklady na: - rozměření - montáž a dodávku nosného roštu - montáž a dodávku kazet - montáž a dodávku lemovacích lišt. Označení SK, VT, GN vyjadřuje způsob uložení kazet na rošt SK - hrana kazety je v úrovni roštu VT - hrana kazety je pod úrovní roštu GN - kazeta překrývá rošt | 501.29 | 402.72
| 771 | Podlahy z dlaždic
51 | 771575109R00 | Montáž podlah keram.,hladké, tmel, 20x40 cm | m2 | 97.71 |  | spára 8/10 | 96.95 | 489.05
52 | 771579795R00 | Příplatek za spárování vodotěsnou hmotou - plošně | m2 | 97.71 |  |  | 26.1 | 0
53 | 771578011R00 | Spára podlaha - stěna, silikonem | m | 152.4 |  |  | 18.26 | 32.24
54 | 771579791R00 | Příplatek za plochu podlah keram. do 5 m2 jednotl. | m2 | 97.71 |  |  | 0 | 15
55 | 776981114RU1 | Lišta hliníková podlahová krycí, povlak.podlaha-do dveří | m | 12.3 | profil GB, na hmoždinky, šířka 60 mm | Položka je určena pro krytí spojovacími profily např. PVC/PVC, koberec/koberec atd. Prodejce: PROFILPAS CZECH, s.r.o. U Podjezdu 523/2 400 44 Ústí nad Labem tel: 731 487 733 | 393.03 | 128.96
56 | 597642030 | Dlažba slinutá 400x200x10 mm(bude dle výběru) | m2 | 102.596 |  | Slinuté neglazované obkladové prvky s velmi nízkou nasákavostí pod 0,5 %, určené k obkladům podlah v exteriérech a interiérech, které jsou vystaveny povětrnostním vlivům a vysokému až extremnímu mechanickému namáhání, obrusu a znečištění. | 429.87 | 0
| 781 | Obklady (keramické)
57 | 781101210R00 | Penetrace podkladu pod obklady | m2 | 266.233 |  | Položka obsahuje provedení penetračního nátěru včetně dodávky materiálu. | 21.7 | 25
58 | 781475116R00 | Obklad vnitřní stěn keramický, do tmele, 40x20 cm | m2 | 266.233 |  | spára 8/10 | 101.73 | 478.26
59 | 781310121R00 | Obkládání parapet na ZTI do tmele šířky do 150 mm | m | 14.7 |  | Položka je určena pro obkládání ostění i nadpraží z obkladaček pórovinových, keramických, hutných i polohutných, do tmele. Položka platí pro položení obkladaček v jedné řadě. Položení obkladaček ve více řadách se oceňuje součtem délek jednotlivých řad. Položka obsahuje: - očištění podkladu od nesoudržných částic, - rozměření plochy, - rozbalení balíků, třídění nebo rozpojení obkladaček dodávaných v blocích, - příprava a nanesení tmelu na plochu, - řezání obkladaček, - kladení obkladaček, - spárování, čištění obkladu, odnesení odpadu na vykázané místo. Položka neobsahuje žádný materiál. Skládání složitých vzorů a tvarů se oceňuje individuálně. | 0 | 307.99
60 | 781479711R00 | Příplatek k obkladu stěn keram.,za plochu do 10 m2 | m2 | 266.233 |  |  | 0 | 65
61 | 781419706R00 | Příplatek za spárovací vodotěsnou hmotu - plošně | m2 | 266.233 |  |  | 32.8 | 0
62 | 781497121RS2 | Lišta hliníková rohová k obkladům a na rohy | m | 67.8 | profil RB, pro tloušťku obkladu 8 mm | Pokládání do tmele. | 242.49 | 60.01
63 | 781111111R00 | Řezání obkladaček diamantovým kotoučem | m | 192 |  | Položka obsahuje : - rozměření a vyznačení řezu, - řezání obkladaček. | 5.42 | 88.19
64 | 597813725 | Obkládačka 20x40 (bude dle výběru)glazované keramické obkladové prvky | m2 | 279.545 |  | glazované keramické obkladové prvky | 429.87 | 0
| 783 | Nátěry
65 | 783124220R00 | Nátěr syntetický OK "B" 1x + 2x email | m2 | 24.6 |  |  | 64.02 | 91.49
| 784 | Malby
66 | 784161401R00 | Penetrace podkladu nátěrem-akrylát, 1 x | m2 | 263.202 |  |  | 5.4 | 14.7
67 | 784165512R00 | Malba tekutá -akrylát, bílá, bez penetrace, 2 x | m2 | 263.202 |  | Univerzální sněhově bílá matná disperzní barva k okamžitému použití do vnitřních prostor, odolná vůči otěru za sucha, vodouředitelná, vysoce paropropustná, rychleschnoucí, vhodná na sanační systém MCO-1 Bez vyspravení sádrou. | 14.51 | 46.19
| 94 | Lešení a stavební výtahy
68 | 941955002R00 | Lešení lehké pomocné, výška podlahy do 1,9 m | m2 | 320.43 |  |  | 47.14 | 81.86
| 95 | Různé dokončovací konstrukce a práce na pozemních stavbách
69 | 952901111R00 | Vyčištění budov o výšce podlaží do 4 m | m2 | 97.1 |  | Položka je určena pro vyčištění budov bytové nebo občanské výstavby - zametení a umytí podlah, dlažeb, obkladů, schodů v místnostech, chodbách a schodištích, vyčištění a umytí oken, dveří s rámy, zárubněmi, umytí a vyčistění jiných zasklených a natíraných ploch a zařizovacích předmětů před předáním do užívání. | 1.43 | 108.57
| H99 | Ostatní přesuny hmot
70 | 999281108R00 | Přesun hmot pro opravy a údržbu do výšky 12 m | t | 50.814 |  |  | 0 | 709.01
ZTI a vzduchotechnika objektu 1D v 1NP,2NP,3NP
| 13 | Hloubené vykopávky
71 | 139601103R00 | Ruční výkop jam, rýh a šachet v hornině tř. 4 | m3 | 3.96 |  |  | 0 | 1531
| 16 | Přemístění výkopku
72 | 162301102R00 | Vodorovné přemístění výkopku z hor.1-4 do 1000 m | m3 | 3.96 |  |  | 0 | 105
73 | 162701109R00 | Příplatek k vod. přemístění hor.1-4 za další 1 km | m3 | 39.6 |  | Příplatek k ceně se používá za každý další i započatý 1 km nad 10 km. | 0 | 20.8
74 | 162702199R00 | Poplatek za skládku zeminy | m3 | 3.96 |  |  | 0 | 283
75 | 162201203R00 | Vodorovné přemíst.výkopku, kolečko hor.1-4, do 10m | m3 | 3.96 |  |  | 0 | 228.5
| 17 | Konstrukce ze zemin
76 | 175101101RT2 | Obsyp potrubí bez prohození sypaniny, s dodáním štěrkopísku frakce 0 - 22 mm | m3 | 2.88 | s dodáním štěrkopísku frakce 0 - 22 mm | Včetně dodávky kameniva. | 527.66 | 542.33
77 | 460300006R00 | Hutnění zeminy po vrstvách 20 cm | m3 | 2.88 |  |  | 0 | 86.09
| 45 | Podkladní a vedlejší konstrukce (kromě vozovek a železničního svršku)
78 | 451572111RK1 | Lože pod potrubí z kameniva těženého 0 - 4 mm | m3 | 0.99 | kraj Jihomoravský | Položka je určena pro práce v otevřeném výkopu, pro práce ve štole se k položce používá příplatek 45154-1192. | 633.75 | 579.25
| 61 | Úprava povrchů vnitřní
79 | 612403382R00 | Hrubá výplň rýh ve stěnách do 5x5 cm maltou ze SMS | m | 60.8 |  | V položce nejsou zakalkulovány náklady na omítku rýh. Tyto práce se oceňují samostatně položkami souboru 612 44. | 12.67 | 60.03
80 | 612403399RT2 | Hrubá výplň rýh ve stěnách maltou | m2 | 1.935 | s použitím suché maltové směsi |  | 198.12 | 281.89
81 | 999281108R00 | Přesun hmot pro opravy a údržbu do výšky 12 m | t | 0.395 |  |  | 0 | 709.01
| 721 | Vnitřní kanalizace
82 | 721176125R00 | Potrubí HT svodné (ležaté) v zemi D 110 x 2,7 mm | m | 11 |  |  | 253.52 | 368.48
83 | 721176124R00 | Potrubí HT svodné (ležaté) v zemi D 75 x 1,9 mm | m | 5.5 |  |  | 100.28 | 123.22
84 | 721176115R00 | Potrubí HT odpadní svislé D 110 x 2,7 mm | m | 14.4 |  |  | 260.5 | 366.5
85 | 721176105R00 | Potrubí HT připojovací D 110 x 2,7 mm | m | 10.5 |  |  | 240.22 | 540.78
86 | 721176103R00 | Potrubí HT připojovací D 50 x 1,8 mm | m | 3 |  |  | 79.15 | 165.35
87 | 721176101R00 | Potrubí HT připojovací D 32 x 1,8 mm | m | 10.5 |  |  | 95.11 | 147.39
88 | 721176102R00 | Potrubí HT připojovací D 40 x 1,8 mm | m | 24 |  |  | 75.61 | 147.39
89 | 721176134R00 | Potrubí HT svodné (ležaté) zavěšené D 75 x 1,9 mm | m | 11 |  |  | 191.33 | 307.17
90 | 721176135R00 | Potrubí HT svodné (ležaté) zavěšené D 110 x 2,7 mm | m | 22 |  |  | 324.63 | 366.37
91 | 230170011R00 | Zkouška těsnosti potrubí, DN do 40 | m | 34.5 |  |  | 0 | 8.39
92 | 230170012R00 | Zkouška těsnosti potrubí, DN 50 - 80 | m | 30.5 |  |  | 0 | 18.2
93 | 230170013R00 | Zkouška těsnosti potrubí, DN 100 - 125 | m | 57.9 |  |  | 0 | 22.6
94 | 230170003R00 | Příprava pro zkoušku těsnosti, DN 100 - 125 | sada | 1 |  |  | 0 | 3439.99
95 | 721194104R00 | Vyvedení odpadních výpustek D 40 x 1,8 | kus | 18 |  |  | 0 | 72.3
96 | 721194105R00 | Vyvedení odpadních výpustek D 50 x 1,8 | kus | 6 |  |  | 0 | 80.1
97 | 721194109R00 | Vyvedení odpadních výpustek D 110 x 2,3 | kus | 21 |  |  | 0 | 119.5
98 | 877353121R00 | Montáž tvarovek odboč. plast. gum. kroužek DN 200 | kus | 39 |  | Položka je určena pro montáž tvarovek odbočných na potrubí z kanalizačních trub z plastu těsněných gumovým kroužkem v otevřeném výkopu. Napojení trubních řadů z trub z plastu na jiný druh potrubí se oceňuje individuálně. V položce montáže tvarovek nejsou zakalkulovány náklady na dodání tvarovek; tyto náklady se oceňují ve specifikaci. Ztratné se doporučuje ve výši 1,5 %. | 0.91 | 140.09
99 | 28615360.A | Odbočka HTEA D 110/ 50 mm 45° PP | kus | 3 |  | HTEA100/050/45 | 64.52 | 0
100 | 28615365.A | Odbočka HTEA D 110/ 75 mm 45° PP | kus | 6 |  | HTEA100/070/45 | 83.14 | 0
101 | 28615443.A | Kus čisticí HTRE D 110 mm PP | kus | 6 |  | HTRE100 | 129.14 | 0
102 | 28615370.A | Odbočka HTEA D 110/ 110 mm 45° PP | kus | 24 |  | HTEA100/100/45 | 89.01 | 0
103 | 877313123R00 | Montáž tvarovek jednoos. plast. gum.kroužek DN 150 | kus | 43 |  | Položka je určena pro montáž tvarovek jednoosých na potrubí z kanalizačních trub z plastu těsněných gumovým kroužkem v otevřeném výkopu. Napojení trubních řadů z trub z plastu na jiný druh potrubí se oceňuje individuálně. V položce montáže tvarovek nejsou zakalkulovány náklady na dodání tvarovek; tyto náklady se oceňují ve specifikaci. Ztratné se doporučuje ve výši 1,5 %. | 0.38 | 74.72
104 | 28615297.A | Koleno HTB DN 100 mm 45° PP | kus | 9 |  |  | 44.04 | 0
105 | 28615292.A | Koleno HTB D 70 mm 45° PP | kus | 3 |  | HTB070/45 | 32.31 | 0
106 | 28615299.A | Koleno HTB D 110 mm 87° PP | kus | 21 |  | HTB100/87 | 51.86 | 0
107 | 28615294.A | Koleno HTB D 70 mm 87° PP | kus | 9 |  | HTB070/87 | 32.31 | 0
108 | 28615402.A | Redukce nesouosá HTR DN 75/ 50 mm PP | kus | 3 |  | Systém Ekoplastik HT je určen pro připojovací, odpadní, větrací a dešťové potrubí vnitřní kanalizace v budovách. 113710 | 26.45 | 0
109 | 28615404.A | Redukce nesouosá HTR DN 110/ 75 mm PP | kus | 3 |  | Systém Ekoplastik HT je určen pro připojovací, odpadní, větrací a dešťové potrubí vnitřní kanalizace v budovách. 115710 | 37.15 | 0
110 | 721273180R00 | Ventil přivzdušňovací podomítkový HL905 | kus | 6 |  |  | 1520.58 | 55.42
111 | 230180092R00 | Montáž trubních dílů PVC, DN 32-50 | kus | 45 |  |  | 0 | 25.9
112 | 28615279.A | Koleno HTB DN 30 mm 87° PP | kus | 9 |  | Systém HT je určen pro připojovací, odpadní, větrací a dešťové potrubí vnitřní kanalizace v budovách. | 19.55 | 0
113 | 28654741 | HL136N sifon kondenzační/pračkový DN 40 PP vodorovný odtok | kus | 3 |  | Kondenzační sifon DN40 s vodorovným odtokem a svislým nebo vodorovným připojením 5/4" (svěrné připojení) popř. d 12-18 mm (pro hladké trubičky s břitovým těsněním) s vodní zápachou uzávěrkou (60 mm) a mechanickým zápachovým uzávěrem(kulička) a čisticí vložkou. Je určena pro klimatizační vzduchotechnické jednotky, odvody kondenzátu z komínů a pod. | 731.62 | 0
114 | 28615287.A | Koleno HTB DN 50 mm 45° PP | kus | 6 |  |  | 15.64 | 0
115 | 28615282.A | Koleno HTB DN 40 mm 45° PP | kus | 21 |  |  | 15.64 | 0
116 | 28654207 | Redukce d 50x40 mm | kus | 3 |  | SRE15040XX | 43.53 | 0
117 | 28654203 | Redukce d 40x32 mm | kus | 3 |  | SRE14032XX | 32.41 | 0
118 | 721213213R00 | Žlab odtokový ke zdi,pro dlažbu, dl. 700mm-do sprchy včetně roštu | kus | 1 |  |  | 5871.97 | 613.03
119 | 998721102R00 | Přesun hmot pro vnitřní kanalizaci, výšky do 12 m | t | 6.966 |  |  | 0 | 666.99
| 722 | Vnitřní vodovod
120 | 722237122R00 | Kohout kulový,2xvnitřní záv. DN 20 | kus | 18 |  |  | 233.66 | 95.35
121 | 722172311R00 | Potrubí z PPR studená, D 20x2,8 mm | m | 70.7 |  |  | 66.25 | 234.75
122 | 722181212RT8 | Izolace návleková tl. stěny 9 mm | m | 40.7 | vnitřní průměr 25 mm | V položce je kalkulována dodávka izolační trubice, spon a lepicí pásky. | 24.16 | 53.74
123 | 722172331R00 | Potrubí z PPR, teplá, D 20x3,4 mm, vč. zed. výpom. | m | 55.7 |  |  | 71.36 | 234.64
124 | 722181215RT7 | Izolace návleková tl. stěny 25 mm vnitřní průměr 22 mm | m | 55.7 | vnitřní průměr 22 mm | V položce je kalkulována dodávka izolační trubice, spon a lepicí pásky. | 65.24 | 53.76
125 | 722290234R00 | Proplach a dezinfekce vodovod.potrubí | m | 126.4 |  |  | 1.52 | 28.58
126 | 722280106R00 | Tlaková zkouška vodovodního potrubí DN 32 | m | 126.4 |  |  | 0.19 | 13.4
127 | 722172913R00 | Propojení plastového potrubí polyf. D 25 mm | kus | 15 |  |  | 0 | 89.3
128 | 722172912R00 | Propojení plastového potrubí polyf. D 20 mm | kus | 44 |  |  | 0 | 81.39
129 | 722172962R00 | Vsazení odbočky do plast. potrubí polyf. D 20 mm | kus | 62 |  |  | 8.23 | 122.28
130 | 998722102R00 | Přesun hmot pro vnitřní vodovod, výšky do 12 m | t | 0.519 |  |  | 0 | 608
| 725 | Zařizovací předměty
131 | 734319114R00 | Montáž horkovod.regulačního ventilu přivař., DN 20 | kus | 1 |  |  | 95.14 | 244.36
132 | 55102023 | Ventil směšovací termostatický -SLT 05 - teplota vody nastavitelná v rozsahu 20 - 50 °C | kus | 1 |  | SLT 05 - Termostatický ventil podomítkový 1/2“ (42 l/min) termostatický podomítkový směšovací ventil 1/2“, průtok 42 l/min. při tlaku 0,1 MPa, teplota vody nastavitelná v rozsahu 20 - 50 °C, pro správnou funkci je nutné, aby tlaky v obou přívodních potrubích byly stejné, před směšovací ventil je nutno nainstalovat zpětné ventily | 5298.69 | 0
133 | 725014141R00 | Klozet závěsný ZTP + sedátko, bílý | ks | 3 |  | Klozet závěsný pro ZTP s hlubokým splachováním, v bílé barvě včetně sedátka. Univerzální montážní modul pro zavěšení klozetu se oceňuje samostatně. | 5114.16 | 490.84
134 | 725014121RT1 | Klozet závěsný hlub. splach., bílý,včetně sedátka v bílé barvě | ks | 15 | včetně sedátka v bílé barvě | Klozet závěsný s hlubokým splachováním, v bílé barvě včetně sedátka. Univerzální montážní modul pro zavěšení klozetu se oceňuje samostatně. | 4937.57 | 402.43
135 | 725100001RA0 | Umyvadlo systémové do hyg.prostor stojánková baterie, zápachová uzávěrka | kus | 12 |  |  | 3569.93 | 1360.08
136 | 725017153R00 | Umyvadlo invalidní 64 x 55 cm, bílé | ks | 3 |  | Forma byla změněna, umyvadlo se nyní upevňuje na šrouby. | 1777.91 | 632.08
137 | 725860254R00 | Sifon umyvadlový systémový chromovaný - průtočný | kus | 18 |  |  | 785.69 | 113.3
138 | 725829301R00 | Montáž baterie umyv.a dřezové stojánkové | kus | 3 |  |  | 6.45 | 205.04
139 | 55144221 | Baterie bidetová 055.00,Stojánková baterie s výpustí a sprškou | kus | 3 |  | Stojánková baterie s výpustí X070013 | 2071.63 | 0
140 | 725810402R00 | Ventil rohový | ks | 96 |  |  | 102.94 | 104.56
141 | 953943111R00 | Osazení kovových předmětů do zdiva, 1 kg / kus | kus | 18 |  | Položka je určena pro osazování se zalitím maltou cementovou drobných kovových předmětů jinde neuvedených, bez dodání, do vynechaných či vysekaných kapes zdiva, se zajištěním polohy. Náklady na dodávky kovových předmětů se oceňují ve specifikaci. Ztratné se nestanoví. | 13.81 | 114.69
142 | 28349010 | Dvířka revizní plná SI 2020 rozměr 200x200 mm | kus | 18 |  | Materiál: tvrzený plast (PVC), vhodný pro vnitřní i venkovní použití Barva: bílá, šedá | 248.78 | 0
143 | 953943112R00 | Osazení kovových předmětů do zdiva, 5 kg / kus | kus | 30 |  | Položka je určena pro osazování se zalitím maltou cementovou drobných kovových předmětů jinde neuvedených, bez dodání, do vynechaných či vysekaných kapes zdiva, se zajištěním polohy. Náklady na dodávky kovových předmětů se oceňují ve specifikaci. Ztratné se nestanoví. | 19.33 | 158.17
144 | 55149061 | Zrcadlo 80960 s kulatými rohy a fazetou 10 mm 60x80 cm(bude dle výběru) | kus | 15 |  |  | 1267.41 | 0
145 | 55149015 | Zásobník nerez na hygienické sáčky SLZN 29 | kus | 3 |  | nerezový zásobník na hygienické papírové sáčky, rozměr 125 x 45 x 165 mm, povrch matný SLZN 29 | 2178.52 | 0
146 | 64217528 | Sada koup. Pro umyvadlo + skříňka bílá-rohová | kus | 3 |  | Koupelnová sestava 45 cm, skládající se z: • umyvadlo s otvorem pro baterii, 45 x 35 cm • spodní skříňka pod umyvadlo, závěsná, 37,6 x 55,7 x 29,9 cm • dvířka s mechanismem tichého dovírání • 1 pevná dřevěná polička korpus / čelní plocha: lesklá bílá | 4080.35 | 0
147 | 55149010 | Zásobník nerez na papírové ručníky SLZN 03 | kus | 9 |  | SLZN 03 – obj. č. 95030 nerezový zásobník skládaných papírových ručníků, maximální rozměr náplně 255 x 105 mm 270 x 110 x 340 mm, povrch lesklý | 1373.28 | 0
148 | 725299101R00 | Montáž koupelnových doplňků - mýdelníků, držáků ap | ks | 78 |  |  | 11.07 | 151.93
149 | 55149023 | Dávkovač tek. mýdla nerez SLZN 07 obsah 0,5 l | kus | 18 |  | SLZN 07 - Nerezový dávkovač tekutého mýdla, obsah 0,5 l | 532.41 | 0
150 | 55192761 | Věšáček na oděv dvojitý | kus | 12 |  |  | 51.61 | 0
151 | 55149050 | Kartáč WC s nerez držákem univerzální SLZN 19 | kus | 18 |  | SLZN 19 | 706.49 | 0
152 | 55149001 | Zásobník nerez na toaletní papír SLZN 01 | kus | 18 |  | SLZN 01 – obj. č. 95010 nerezový zásobník velkých rolí toaletního papíru, maximální rozměr náplně pr. 300 x 100 mm, povrch lesklý | 1237.89 | 0
153 | 55149031 | Koš odpadkový nerezový SLZN 11 obsah 5 l | kus | 12 |  | SLZN 11 - Nerezový koš 5 l | 590.44 | 0
154 | 725017172R00 | Umyvadlo na skříňku rohové, bílé | ks | 3 |  |  | 1502.25 | 423.75
155 | 725016125R00 | Pisoár odsávací pro školní hyg.prostory, ovládání autom, bílý | ks | 3 |  | Součástí položky je i napájecí zdroj pro 3 odsávací urinály (482 senzor system AUP-5), objednává se zvlášť. | 12860.13 | 439.87
156 | 725016123R00 | Pisoár pro školní hyg.prostory, přívod svislý, bílý | ks | 3 |  |  | 5057.25 | 347.75
157 | 725845111RT1 | Baterie sprchová nástěnná ruční, bez příslušenství | kus | 1 | standardní |  | 1612.63 | 270.37
158 | 55145355 | Vývod sprchy stěnový 701.00 | kus | 1 |  | X07P004 | 718.71 | 0
159 | 55145356 | Tyč sprchová 60 cm 972.00 | kus | 1 |  | s posuvným držákem sprchy X07P012 | 519.18 | 0
160 | 55145351 | Růžice sprchová kulatá, 5 funkcí d 108 mm 952.00 | kus | 1 |  |  | 399.06 | 0
161 | 55145354 | Držák plast 610.00 | kus | 1 |  |  | 55.18 | 0
162 | 725823121RT1 | Baterie umyvadlová stoján. ruční, vč. otvír.odpadu | kus | 6 | standardní |  | 1936.61 | 223.39
163 | 725035221R00 | Bidet závěsný bílý, otvor pro baterii | ks | 1 |  | Montážní modul pro zavěšení bidetu se oceňuje samostatně. | 5129.16 | 490.84
164 | 725291146R00 | Madlo dvojité sklopné nerez dl. 852 mm pro ZTP | ks | 4 |  |  | 2509.97 | 175.02
165 | 725291142R00 | Madlo dvojité pevné nerez dl. 844 mm pro ZTP | ks | 4 |  |  | 2089.97 | 175.02
166 | 725291141R00 | Madlo dvojité pevné nerez dl. 564 mm pro ZTP | ks | 6 |  |  | 1671.97 | 175.02
167 | 998725102R00 | Přesun hmot pro zařizovací předměty, výšky do 12 m | t | 1.727 |  |  | 0 | 690
| 726 | Instalační prefabrikáty
168 | 953943113R00 | Osazení kovových předmětů do zdiva, 15 kg / kus | kus | 24 |  | Položka je určena pro osazování se zalitím maltou cementovou drobných kovových předmětů jinde neuvedených, bez dodání, do vynechaných či vysekaných kapes zdiva, se zajištěním polohy. Náklady na dodávky kovových předmětů se oceňují ve specifikaci. Ztratné se nestanoví. | 27.61 | 197.39
169 | 726211312R00 | Modul-umyvadlo ZTP, h 82/98 cm | ks | 3 |  |  | 6453.98 | 681.02
170 | 726212321R00 | Modul-PRO WC SYSTEM, pro závěsné WC | ks | 15 |  |  | 5051.52 | 958.47
171 | 726211331R00 | Modul-WC ZTP, h 112 cm | ks | 3 |  |  | 10031.52 | 958.47
172 | 726211363R00 | Modul-bidet | ks | 3 |  |  | 7073.31 | 756.69
173 | 998726122R00 | Přesun hmot pro předstěnové systémy, výšky do 12 m | t | 0.944 |  |  | 0 | 754.99
| 728 | Vzduchotechnika
174 | 711767588R00 | Opracování prostupů na plášť. troubu, D do 200 mm -fasáda | kus | 3 |  | Doporučená spotřeba 0,6 kg tmelu a 0,25 m2 fólie na jeden prostup. | 233.91 | 783.09
175 | 728616212R00 | Mtž ventilátoru diagon. nízkotl. potrub.do d 200mm | kus | 3 |  |  | 0 | 1542
176 | 42912010 | Ventilátor rad.nízkotlaký do hyg.prostor kompletní pro objekty 1D | kus | 3 |  |  | 11336 | 0
177 | 728112112R00 | Montáž potrubí plechového kruhového do d 200 mm | m | 38.7 |  |  | 0 | 154
178 | 42981281 | Trouba spirálně točená d 125 délka 1000 mm pozinkovaná | kus | 19.2 |  | Trouby spiro slouží zejména jako vzduchovody, ale mohou být použity např. i jako ztracené bednění. Vyráběno dle technických podmínek KP 0203. - materiál: plech pozinkovaný prodejní délka 3 metry Lem výrazně zpevňuje rouru Použitý material DX51D+Z275MAE Použití pro dlouhé trasy potrubí Mnohem větší odolnost proti promáčknutí než u hadic | 95.68 | 0
179 | 42981292 | Trouba spirálně vynutá d 160 délka 1000 mm pozinkovaná | kus | 19.5 |  | Trouby spiro slouží zejména jako vzduchovody, ale mohou být použity např. i jako ztracené bednění. Vyráběno dle technických podmínek KP 0203. TROUBY materiál: plech pozinkovaný prodejní délka 3 metry Lem výrazně zpevňuje rouru Použitý material DX51D+Z275MAE Použití pro dlouhé trasy potrubí Mnohem větší odolnost proti promáčknutí než u hadic | 119.6 | 0
180 | 728212512R00 | Montáž spojky plechové kruhové do d 200 mm | kus | 6 |  |  | 0 | 95.9
181 | 4298150104 | Hadice ohebná 150/1, délka 1 m | kus | 3 |  | Ohebná hadice Spirálovítě stáčený a profilovaný pás z hliníkové slitiny tl. 100 mikronů. TECHNICKÁ DATA Barva: stříbrná Materiál: 1-vrstvá hliníková slitina tloušťky 100 mikronů Teplotní odolnost: –30 °C až +200 °C Pracovní přetlak: max. 2000 Pa Pracovní podtlak: max. 1500 Pa Rychlost vzduchu: max. 25 m / s Měrná hmotnost: 0,17 kg / bm (O 100) POUŽITÍ Určeno pro dopravu čistého vzduchu. Hadice SV nelze použít pro vložkování komínů a pro odtah spalin. PRŮMĚROVÁ ŘADA 80, 100, 112, 120, 125, 140, 150, 160, 200, 250, 315 mm DÉLKA Standardní výrobní délka u průměrů 80, 100, 120, 125, 150 je 1, 3 a 5 m. U průměrů 160, 200, 250, 315 je 3 a 5 m, Tahem za oba konce a současným otáčením proti směru vinutí se potrubí roztáhne na původní výrobní délku. POLOMĚR OHYBU Pro všechny průměry: Rmin = 1 × D BALENÍ Flexo potrubí SV se dodává nebalené ve stlačeném stavu. Stlačeno: 1 m – 30 cm 3 m – 85 cm 5 m – 150 cm | 78 | 0
182 | 728212112R00 | Montáž oblouku plechového kruhového do d 200 mm | kus | 15 |  |  | 0 | 137.5
183 | 429822003 | Oblouk segmentový 90°, d 125 mm Pz plech | kus | 5 |  | Oblouk segmentový OS90° slouží ke spojování částí kruhového vzduchotechnického potrubí pod úhlem 90°. Je vyroben z pozinkovaného plechu. | 157.04 | 0
184 | 728411541R00 | Mtž větrací mřížky na kruhové potrubí D do 200 mm | kus | 6 |  |  | 0 | 404
185 | 728415122R00 | Montáž mřížky větrací nebo ventilační do d 200 mm | kus | 18 |  |  | 0 | 312.49
186 | 42972761 | Mřížka kruhová pr.160, do zdiva (protidešťová samotížná žaluzie se siťkou proti hmyzu) | kus | 3 |  | Kruhová mřížka KMM dle TPM 002/96 Krycí mřížky čtyřhranné a kruhové kruh.mřížka pr.160, umístění do zdi, nátěr základní 1. Popis Krycí mřížky (dále jen mřížky) se používají pro zakrytí bočních otvorů a volných konců potrubí a dále pak pro osazení do zdiva. Zabraňují průniku větších předmětů a jsou vhodné pro vzdušiny bez příměsí prachu, vláken a pod. Mřížky čtyřhranné se připojují na boční otvory a volné konce potrubí šrouby 6,3 x 1,6 dle ČSN EN ISO 1481. Volné konce potrubí se upraví nastřižením v rozích v délce “C” a stěny se ohnou. Rohy zůstanou volné. Nastřižení, ohnutí, vystřižení bočních otvorů, vrtání otvorů a připojení mřížky se provádí na montáži. Mřížky s rámem pro osazení do zdi jsou dodávány jako celek. Mřížky jsou určeny pro prostředí chráněná proti povětrnostním vlivům třídy 3K5 dle ČSN EN 60 721-3-3 a prostory BNV dle ČSN EN 1127-1. 2. Provedení Mřížky sestávají z příruby, výplně z tahokovu a případně rámu pro osazení do zdi. Od rozměru A=800 mají mřížky střední vyztužovací pás. a) Provedení mřížek z hled. umístění se označují číslicí na prvém místě za TP. Provedení Umístění Prvá doplňková číslice za TP mřížky s přírubou na boční stěny potrubí .2 na volné konce potrubí mřížky s přírubou rámem a příchytkami pro osazení do zdi .3 b) Provedení mřížek z hlediska povrchové ochrany nátěry a jejich odstínů se označuje číslicí na místě za TP. Provedení Druhá doplňková číslice za TP Povrchová úprava nátěrem - základní nátěr .x0 - odstín RAL 9010 - bílá .x1 - odstín RAL 9001 - krémová .x2 - odstín RAL 9006 - hliník .x3 Atypický odstín - nutné projednat s výrobcem .x9 | 422.24 | 0
187 | 42972741 | Mřížka kruhová pr.160 na konec potrubí,(krycí stropní pro hyg.prostory) | kus | 15 |  | Kruhová mřížka KMM dle TPM 002/96 Krycí mřížky čtyřhranné a kruhové kruh.mřížka pr.160, umístění volné konce potrubí, nátěr základní 1. Popis Krycí mřížky (dále jen mřížky) se používají pro zakrytí bočních otvorů a volných konců potrubí a dále pak pro osazení do zdiva. Zabraňují průniku větších předmětů a jsou vhodné pro vzdušiny bez příměsí prachu, vláken a pod. Mřížky čtyřhranné se připojují na boční otvory a volné konce potrubí šrouby 6,3 x 1,6 dle ČSN EN ISO 1481. Volné konce potrubí se upraví nastřižením v rozích v délce “C” a stěny se ohnou. Rohy zůstanou volné. Nastřižení, ohnutí, vystřižení bočních otvorů, vrtání otvorů a připojení mřížky se provádí na montáži. Mřížky s rámem pro osazení do zdi jsou dodávány jako celek. Mřížky jsou určeny pro prostředí chráněná proti povětrnostním vlivům třídy 3K5 dle ČSN EN 60 721-3-3 a prostory BNV dle ČSN EN 1127-1. 2. Provedení Mřížky sestávají z příruby, výplně z tahokovu a případně rámu pro osazení do zdi. Od rozměru A=800 mají mřížky střední vyztužovací pás. a) Provedení mřížek z hled. umístění se označují číslicí na prvém místě za TP. Provedení Umístění Prvá doplňková číslice za TP mřížky s přírubou na boční stěny potrubí .2 na volné konce potrubí mřížky s přírubou rámem a příchytkami pro osazení do zdi .3 b) Provedení mřížek z hlediska povrchové ochrany nátěry a jejich odstínů se označuje číslicí na místě za TP. Provedení Druhá doplňková číslice za TP Povrchová úprava nátěrem - základní nátěr .x0 - odstín RAL 9010 - bílá .x1 - odstín RAL 9001 - krémová .x2 - odstín RAL 9006 - hliník .x3 Atypický odstín - nutné projednat s výrobcem .x9 | 240.24 | 0
188 | 728212312R00 | Montáž odbočky plechové kruhové do d 200 mm | kus | 15 |  |  | 0 | 146
189 | 429823012 | Rozbočka T 90 ° d = 160 mm, d1 = 125 mm, Pz plech | kus | 15 |  | Rozbočka T jednostranná 90° | 243.36 | 0
190 | 728212412R00 | Montáž klapky plechové kruhové do d 200 mm | kus | 15 |  |  | 0 | 154
191 | 429717513 | Klapka regulační kruhová RKKM pr.125 na | kus | 15 |  | Regulační klapka kruhová-provedení * Sestava klapky je tvořena tělesem, listem a ovládacím mechanizmem. Slouží k regulaci průtoku vzduchu v potrubí škrcením průřezu. * Teplota proudícího vzduchu musí být v rozsahu od -20 do +80 °C. V případě osazení klapky elektrickými prvky je rozsah teplot zúžen dle rozsahu teplot použitých elektrických prvků. * Klapky nejsou vzduchotěsné. * Klapky jsou určené pro prostředí chráněné proti povětrnostním vlivům s klasifikací klimatických podmínek třídy 3K5, bez kondenzace, námrazy, tvorby ledu a bez vody i z jiných zdrojů než z deště dle EN 60 721-3-3 zm.A2. * Klapky jsou určeny pro vzdušiny bez abrazivních, chemických a lepivých příměsí. Provedení klapky: - s ovládáním ručním - příprava pro osazení servopohonu V [m3.h-1] objemový průtok vzduchu w [m.s-1] rychlost p [Pa] tlaková ztráta S [m2] plocha D, L, M, H, W, a [mm] rozměr n [-] počet otvorů [°] úhel nastavení klapky | 677.04 | 0
192 | 767995101R00 | Výroba a montáž kov. atypických konstr. do 5 kg | kg | 16.5 |  |  | 14.26 | 184.75
193 | 55399994 | Kotvy, úhelníky apod.atypické výrobky Pz | kg | 16.5 |  |  | 87.86 | 0
194 | 622300042RAF | KZS s miner.vatou, plocha s otvory, budovy nad 6 m-zapravení zateplení kolem potrubí | m2 | 0.75 | desky fasádní minerální vlna tl. 160 mm, lešení | Zakrytí výplní otvorů. Osazení soklové lišty. Nalepení tepelně izolačních fasádních desek (fasáda, ostění a parapety výplní otvorů). Zajištění terčovými hmoždinkami. Vyztužení rohů lištami, osazení parapetních a okenních omítkových lišt. Nanesení lepicí stěrky na zabroušený podklad, vlepení výztužné sklolaminátové síťoviny, zatření stěrky, nanesení a zatření vyrovnávací stěrky. Penetrační nátěr, povrchová úprava omítkou. Včetně montáže, demontáže a jednoměsíčního nájmu lešení. | 1186.11 | 963.89
195 | 941940031RAA | Lešení lehké fasádní, š. 1 m, výška do 10 m,montáž, demontáž, doprava, pronájem 1 měsíc | m2 | 33 | montáž, demontáž, doprava, pronájem 1 měsíc |  | 25.04 | 116.96
196 | 713492417R00 | Izolace potrubí 1stranně matrací | m2 | 17.754 |  | Doporučená spotřeba 1,2 m2/m2. | 0 | 166.5
197 | 631434219 | Pouzdro potrubní AluR 159/30 mm, pouzdra vyráběná vinutím z nehořlavé minerální vlny na povrchu opatřené fólií s aluminiovou vrstvou | m | 21.45 |  | Potrubní pouzdra HPS 035 AluR Izolační pouzdra vyráběná vinutím z nehořlavé minerální vlny na povrchu opatřené fólií s aluminiovou vrstvou a armovanou sítí ze skelných vláken s integrovanou samolepící páskou v podélném směru. Izolační pouzdra HPS 035 AluR jsou určená především jako tepelná izolace trubních rozvodů pro různé typy médií s vysokou teplotou, díky svým vlastnostem však zároveň účinně pohlcují hluk. Maximální provozní teplota 500 °C. Teplota na povrchu hliníkové fólie nesmí přesáhnout 80 °C. Reakce na oheň: A2 Značení: vnitřní průměr v mm / tloušťka tepelné izolace v mm | 310.46 | 0
198 | 631434217 | Pouzdro potrubní AluR 133/30 mm, pouzdra vyráběná vinutím z nehořlavé minerální vlny na povrchu opatřené fólií s aluminiovou vrstvou | m | 21.12 |  | Potrubní pouzdra HPS 035 AluR Izolační pouzdra vyráběná vinutím z nehořlavé minerální vlny na povrchu opatřené fólií s aluminiovou vrstvou a armovanou sítí ze skelných vláken s integrovanou samolepící páskou v podélném směru. Izolační pouzdra HPS 035 AluR jsou určená především jako tepelná izolace trubních rozvodů pro různé typy médií s vysokou teplotou, díky svým vlastnostem však zároveň účinně pohlcují hluk. Maximální provozní teplota 500 °C. Teplota na povrchu hliníkové fólie nesmí přesáhnout 80 °C. Reakce na oheň: A2 Značení: vnitřní průměr v mm / tloušťka tepelné izolace v mm | 251.17 | 0
199 | 941955003R00 | Lešení lehké pomocné, výška podlahy do 2,5 m | m2 | 79.4 |  |  | 76.16 | 99.33
200 | 342265191R00 | Příplatek za otvor v podhledu podkroví pl. 0,25 m2 | kus | 15 |  | Příplatek je určen k položkám úprav podkroví na plochách šikmých a vodorovných sádrokartonových na dřevěnou i ocelovou konstrukci. V položce je zakalkulován podíl pracnosti při provádění otvorů plochy do 0,25 m2. | 0 | 291.51
201 | 998728102R00 | Přesun hmot pro vzduchotechniku, výšky do 12 m | t | 1.412 |  |  | 0 | 3175.01
| 97 | Prorážení otvorů a ostatní bourací práce
202 | 971033351R00 | Vybourání otv. zeď cihel. pl.0,09 m2, tl.45cm, MVC | kus | 3 |  | V položce není kalkulována manipulace se sutí, která se oceňuje samostatně položkami souboru 979. | 31.68 | 253.81
203 | 965042131RT2 | Bourání mazanin betonových tl. 10 cm, pl. 4 m2 | m3 | 0.504 | ručně tl. mazaniny 8 - 10 cm | V položce není kalkulována manipulace se sutí, která se oceňuje samostatně položkami souboru 979. V položce nejsou zakalkulovány náklady na bourání podkladního lože pod mazaninou. Položka se používá pro bourání podlah z betonu prostého nebo litého asfaltu. Bourání případné výztuže v mazaninách se oceňuje položkami souboru 965 04 91.. Příplatek za bourání mazanin s výztuží. | 0 | 3349.99
204 | 919735123R00 | Řezání stávajícího betonového tl. 10 - 15 cm | m | 10.4 |  |  | 112.5 | 88
205 | 971033331R00 | Vybourání otv. zeď cihel. pl.0,09 m2, tl.15cm, MVC | kus | 31 |  | V položce není kalkulována manipulace se sutí, která se oceňuje samostatně položkami souboru 979. | 7.97 | 67.83
206 | 974031132R00 | Vysekání rýh ve zdi cihelné 5 x 7 cm | m | 60.8 |  | Položka platí pro zdivo na jakoukoliv maltu vápennou nebo vápenocementovou, V položce není kalkulována manipulace se sutí, která se oceňuje samostatně položkami souboru 979. | 11.7 | 87.71
| S | Přesuny sutí
207 | 979011111R00 | Svislá doprava suti a vybour. hmot za 2.NP a 1.PP | t | 0.838 |  | Položka je určena pro dopravu suti a vybouraných hmot za prvé podlaží nad nebo pod základním podlažím. Svislá doprava suti ze základního podlaží se neoceňuje. Základním podlažím je zpravidla přízemí. | 0 | 322.5
208 | 979011121R00 | Příplatek za každé další podlaží | t | 0.838 |  |  | 0 | 200.99
209 | 979082111R00 | Vnitrostaveništní doprava suti do 10 m | t | 2.515 |  | Včetně případného složení na staveništní deponii. | 0 | 290
210 | 979082121R00 | Příplatek k vnitrost. dopravě suti za dalších 5 m | t | 5.03 |  |  | 0 | 32.3
211 | 979081111R00 | Odvoz suti a vybour. hmot na skládku do 1 km | t | 2.515 |  |  | 0 | 212
212 | 979081121R00 | Příplatek k odvozu za každý další 1 km | t | 25.149 |  |  | 0 | 15.7
213 | 979990001R00 | Poplatek za skládku stavební suti | t | 2.515 |  |  | 0 | 300
Přípravné a bourací práce blok 1D
| 722 | Vnitřní vodovod
214 | 722130831R00 | Demontáž nástěnky | kus | 19 |  |  | 0 | 40.8
215 | 722130801R00 | Demontáž potrubí ocelových závitových DN16- 32 | m | 61 |  |  | 0 | 61.9
| 725 | Zařizovací předměty
216 | 725290010RA0 | Demontáž klozetu včetně splachovací nádrže i výlevky | kus | 16 |  |  | 0 | 232.02
217 | 725290020RA0 | Demontáž umyvadla včetně baterie a konzol | kus | 19 |  |  | 0 | 322.46
218 | 725860811R00 | Demontáž uzávěrek zápachových jednoduchých | kus | 34 |  |  | 0 | 13.59
219 | 725810811R00 | Demontáž ventilu výtokového nástěnného | kus | 16 |  |  | 0 | 40.8
| 764 | Konstrukce klempířské
220 | 764454801R00 | Demontáž odpadních trub kruhových,D 30 -100 mm | m | 78 |  |  | 0 | 31.5
| 767 | Konstrukce doplňkové stavební (zámečnické)
221 | 767584801R00 | Demontáž doplňků podhledů-osvětlovadla/zrcadla | kus | 46 |  |  | 0 | 98.99
222 | 767134802R00 | Demontáž oplechování stěn plechy šroubovanými -sanitární zástěny | m2 | 62.685 |  |  | 0 | 78.3
| 781 | Obklady (keramické)
223 | 781900010RA0 | Odsekání obkladů vnitřních | m2 | 130.65 |  |  | 0 | 238.51
| 784 | Malby
224 | 784402801R00 | Odstranění malby oškrábáním v místnosti H do 3,8 m | m2 | 114.352 |  | Položka není určena pro úplné odstranění malby latexové. Položka je určena pro jakýkoliv počet současně oškrabaných vrstev maleb. | 0.09 | 31.62
| 96 | Bourání konstrukcí
225 | 968061125R00 | Vyvěšení dřevěných dveřních křídel pl. do 2 m2 | kus | 13 |  | Položka obsahuje náklady na vyvěšení křídel, jejich uložení a zpětné zavěšení po provedených stavebních úpravách. Položka se používá i pro vyvěšení křídel určených k likvidaci. | 0 | 15.39
226 | 965042141RT4 | Bourání mazanin betonových tl. 10 cm, nad 4 m2,pneumat. kladivo, tl. mazaniny 8 - 10 cm | m3 | 7.817 | pneumat. kladivo, tl. mazaniny 8 - 10 cm | V položce není kalkulována manipulace se sutí, která se oceňuje samostatně položkami souboru 979. V položce nejsou zakalkulovány náklady na bourání podkladního lože pod mazaninou. Položka se používá pro bourání podlah z betonu prostého nebo litého asfaltu. Bourání případné výztuže v mazaninách se oceňuje položkami souboru 965 04 91.. Příplatek za bourání mazanin s výztuží. | 0 | 1884.01
227 | 965081713RT2 | Bourání dlažeb keramických tl.10 mm, nad 1 m2 | m2 | 97.71 | sbíječka, dlaždice keramické | V položce není kalkulována manipulace se sutí, která se oceňuje samostatně položkami souboru 979. V položce nejsou zakalkulovány náklady na bourání podkladního lože pod dlažbou. | 0 | 39.8
228 | 962200041RAA | Bourání příček ze sklobetonu | m2 | 10.08 | tloušťka 10 cm | V položce není kalkulován poplatek za skládku pro vybouranou suť. Tyto náklady se oceňují individuálně podle místních podmínek. Orientační hmotnost vybouraných konstrukcí je 0,055 t/m2 konstrukce. | 15.84 | 192.67
229 | 968072455R00 | Vybourání kovových dveřních zárubní pl. do 2 m2 | m2 | 24.16 |  | V položce není kalkulována manipulace se sutí, která se oceňuje samostatně položkami souboru 979. V položce není zakalkulováno vyvěšení dveřních křídel. Tyto práce se oceňují samostatně položkami souboru 968 06-11.. nebo 07-11.. Vyvěšení křídel. | 27.85 | 325.15
230 | 968095001R00 | Bourání parapetů dřevěných š. do 25 cm | m | 10.53 |  | V položce není kalkulována manipulace se sutí, která se oceňuje samostatně položkami souboru 979. | 0 | 31.7
231 | 962031123R00 | Bourání příček z cihel pálených děrovan. tl. 80 mm | m2 | 22.05 |  |  | 15.84 | 90.65
| 97 | Prorážení otvorů a ostatní bourací práce
232 | 978021191R00 | Otlučení cementových omítek vnitřních stěn do 100% | m2 | 130.65 |  | V položce není kalkulována manipulace se sutí, která se oceňuje samostatně položkami souboru 979. | 0 | 206
233 | 978013191R00 | Otlučení omítek vnitřních stěn v rozsahu do 100 % | m2 | 135.583 |  | S vyškrabáním spár, s očištěním zdiva. V položce není kalkulována manipulace se sutí, která se oceňuje samostatně položkami souboru 979. | 0 | 80
| S | Přesuny sutí
234 | 979011111R00 | Svislá doprava suti a vybour. hmot za 2.NP a 1.PP | t | 16.781 |  | Položka je určena pro dopravu suti a vybouraných hmot za prvé podlaží nad nebo pod základním podlažím. Svislá doprava suti ze základního podlaží se neoceňuje. Základním podlažím je zpravidla přízemí. | 0 | 322.5
235 | 979011121R00 | Příplatek za každé další podlaží | t | 16.781 |  |  | 0 | 200.99
236 | 979094211R00 | Nakládání nebo překládání vybourané suti | t | 50.344 |  |  | 0 | 285
237 | 979082111R00 | Vnitrostaveništní doprava suti do 10 m | t | 50.344 |  | Včetně případného složení na staveništní deponii. | 0 | 290
238 | 979082121R00 | Příplatek k vnitrost. dopravě suti za dalších 5 m | t | 80.344 |  |  | 0 | 32.3
239 | 979081111R00 | Odvoz suti a vybour. hmot na skládku do 1 km | t | 50.344 |  |  | 0 | 212
240 | 979081121R00 | Příplatek k odvozu za každý další 1 km | t | 503.44 |  |  | 0 | 15.7
241 | 979990111R00 | Poplatek za skládku suti - stavební keramika | t | 0.952 |  | Obklady, dlažby, umyvadla, klozety atd. | 0 | 990
242 | 979990161R00 | Poplatek za skládku suti - dřevo | t | 0.39 |  |  | 0 | 500
243 | 979990162R00 | Poplatek za skládku suti - dřevo+sklo | t | 0.883 |  | Okna, dveře atd. | 0 | 1235.01
244 | 979990191R00 | Poplatek za skládku suti - plastové výrobky | t | 0.176 |  |  | 0 | 1235.01
245 | 979990001R00 | Poplatek za skládku stavební suti | t | 47.943 |  |  | 0 | 300
Stav. úpravy bloku 1F v 1NP,2F a 2A v 2NP,1B v 3NP
| 31 | Zdi podpěrné a volné
246 | 317121021RU1 | Osazení překladu keram. plochého, světl. do 105 cm,včetně dodávky překladu 100 x 11,5 x 7,1 cm | kus | 18 | včetně dodávky překladu 100 x 11,5 x 7,1 cm |  | 162.84 | 106.16
247 | 310271620R00 | Zazdívka otvorů do 4 m2, pórobet.tvárnice, tl. do 20cm | m3 | 0.736 |  |  | 3502.1 | 2677.91
| 34 | Stěny a příčky
248 | 342255022R00 | Příčky z desek z autoklávových tvárnic-porobeton tl. do 75 mm, fb(EN772-1)2,8(N/mm2),objm.hm.500kg/m3 | m2 | 41.86 |  |  | 335.4 | 222.61
249 | 342255024R00 | Příčky z desek z autoklávových tvárnic-porobeton tl. do 100 mm, fb(EN772-1)2,8(N/mm2),objm.hm.500kg/m3 | m2 | 151.073 |  |  | 412.27 | 227.73
250 | 342255028R00 | Příčky z desek z autoklávových tvárnic-porobeton tl. 150 mm, fb(EN772-1)2,8(N/mm2),objm.hm.500kg/m3 | m2 | 23.4 |  |  | 603.97 | 239.02
251 | 342255032R00 | Příčky z desek z autoklávových tvárnic-porobeton tl. 200 mm, fb(EN772-1)2,8(N/mm2),objm.hm.500kg/m3 | m2 | 15.015 |  |  | 824.26 | 279.73
252 | 342948111R00 | Ukotvení příček k cihel.konstr. kotvami na hmožd. | m | 83.2 |  | V položkách jsou zakalkulovány náklady na kotvu z nerez oceli a osazení kotvy na hmoždinku. | 21.82 | 97.67
253 | 342668111R00 | Těsnění styku příčky se stáv. konstrukcí PU pěnou | m | 56.635 |  | Položka obsahuje náklady na polyuretanovou pěnu ve spreji, její aplikaci do styku s konstrukcí a odříznutí zatvrdlé pěny u líce příčky. | 15.45 | 78.95
254 | 342264051RT3 | Podhled sádrokartonový na zavěšenou ocel. konstr.,desky standard impreg. tl. 12,5 mm, bez izolace | m2 | 47.283 | desky standard impreg. tl. 12,5 mm, bez izolace | Položka je určena pro podhled sádrokartonový na zavěšenou ocelovou konstrukci, z desek tl. 12,5 mm. V položce jsou zakalkulovány náklady na zřízení nosné konstrukce podhledu, dodávku a montáž desek tl. 12,5 mm včetně úpravy spár a rohů. V položce není zakalkulována povrchová úprava podhledu. V položce není zakalkulována dodávka ani montáž tepelné izolace. Tyto práce se oceňují dle sborníku 800 - 713 Izolace tepelné. Při použití desek jiné tloušťky než 12,5 mm a při provádění ploch jednotlivě do 10 m2 se použijí položky souboru 34226 - 409 Příplatky k cenám sádrokartonových podhledů části A 01 tohoto sborníku. V položce není zakalkulováno pomocné lešení. | 226.61 | 444.39
| 61 | Úprava povrchů vnitřní
255 | 610991111R00 | Zakrývání výplní vnitřních otvorů | m2 | 39.353 |  |  | 13.38 | 30.82
256 | 612421626R00 | Omítka vnitřní zdiva, MVC, hladká-pod obklady | m2 | 369.276 |  | Tato položka je určena pro jakýkoliv druh podkladu. | 41.25 | 259.75
257 | 612421637R00 | Omítka vnitřní zdiva, MVC, štuková | m2 | 133.936 |  | Položka je určena pro jakýkoliv druh podkladu. | 45.03 | 364.97
258 | 612409991R00 | Začištění omítek kolem oken,dveří apod. | m | 455.16 |  |  | 3.64 | 71.75
259 | 612471413R00 | Úprava vnitřních stěn aktivovaným štukem s přísad. | m2 | 321.747 |  | nanášením a vyhlazením plstí | 17.38 | 139.12
260 | 611471413R00 | Úprava stropů aktiv. štukem s přísadou, tl. 2-3 mm | m2 | 90.14 |  | nanášením a vyhlazením plstí | 49.06 | 171.44
261 | 602021104R00 | Adhézní nátěr stěn , ručně | m2 | 915.099 |  | Přípravek pro zlepšení přilnavosti vnitřních omítek k betonu. Slouží pro úpravu minerálních podkladů s vysokou a nízkou nasákavostí, zejména hladkého betonu a hladkých povrchů betonových prefabrikátů. V položce nejsou zakalkulovány náklady na pomocné lešení. V položce nejsou zakalkulovány náklady na použití rohových lišt a armovací skelné tkaniny. | 34.37 | 29.82
| 63 | Podlahy a podlahové konstrukce
262 | 631312711R00 | Mazanina betonová tl. 5 - 8 cm C 25/30 | m3 | 17.454 |  | Položka je určena pro mazaninu hlazenou dřevěným hladítkem a to pro mazaninu krycí, popř. podkladní nebo vyrovnávací nebo plovoucí, pod potěry, vlýsky do asfaltu, pod podlahy. Mazaniny tlouštěk do 5 cm se oceňují položkami souboru 63245-1031 až 1034 Vyrovnávací potěr. Položka je určena i pro betonový okapový chodníček budovy. Jeho podloží se oceňuje samostatně. V položce jsou zakalkulovány i náklady na vytvoření dilatačních spár v mazanině bez zaplnění. Tyto náklady se oceňují položkami souboru 63460 Zaplnění dilatačních spár v mazaninách. | 2282.76 | 1197.24
263 | 631319151R00 | Příplatek za přehlaz. mazanin pod povlaky tl. 8 cm | m3 | 290.9 |  | Položka je určena pro přehlazení povrchu betonové mazaniny min. C 8/10 ocelovým hladítkem. | 0 | 1184
264 | 631361921RT1 | Výztuž mazanin svařovanou sítíprůměr drátu 4,0, oka 100/100 mm KA16 | t | 0.727 | průměr drátu 4,0, oka 100/100 mm KA16 | Hmotnost 1 m2 sítě je 1,999 kg. | 28073.17 | 6616.83
| 64 | Výplně otvorů
265 | 642942111R00 | Osazení zárubní dveřních ocelových, pl. do 2,5 m2 | kus | 18 |  | Položka je určena pro osazování zárubní nebo rámů dveřních ocelových lisovaných i z úhelníků bez dveřních křídel na jakoukoliv cementovou maltu s vybetonováním prahu v zárubni a s osazením špalíků nebo latí pro dřevěný práh. Položka je určena také pro osazování zárubní a rámů do stěn z prefa dílců, které se provádí současně nebo bezprostředně po osazení stěnových dílců; podobně je určena pro konstrukce zděné nad 150 mm tloušťky, kde se osazování provádí převážně až po jejich vyzdění. Položka kryje vybetonování nadvýšeného prahu u balkónových dveří. Položka je určena i pro osazení ocelových rámů na maltu určených pro zasklívání sklem profilovaným (Copillit apod.). Položka je určena pro osazování zárubní nebo rámů dveřních ocelových lisovaných i z úhelníků bez dveřních křídel na jakoukoliv cementovou maltu s vybetonováním prahu v zárubni a s osazením špalíků nebo latí pro dřevěný práh. Položka je určena také pro osazování zárubní a rámů do stěn z prefa dílců, které se provádí současně nebo bezprostředně po osazení stěnových dílců; podobně je určena pro konstrukce zděné nad 150 mm tloušťky, kde se osazování provádí převážně až po jejich vyzdění. Položka kryje vybetonování nadvýšeného prahu u balkónových dveří. Položka je určena i pro osazení ocelových rámů na maltu určených pro zasklívání sklem profilovaným (Copillit apod.). V položce jsou zakalkulovány náklady na kotvení rámů do zdiva a platí pro jakýkoliv způsob provádění (např. bodovým přivařením k výztuži, uklínováním, zalitím pracen apod.). V položce nejsou zakalkulovány náklady na dodávku zárubní nebo rámů, které se oceňují ve specifikaci PSV. Ztratné se nestanoví. Volba položky se řídí plochou otvoru. | 16.49 | 813.5
266 | 5533302223 | Zárubeň ocelová SHm 125/1970/800 L, P, bez těsnění | kus | 3 |  | zárubeň bez těsnění, pro dveře s polodrážkou 25 x 15 mm a s třemi stavitelnými závěsy 60/10 SD základní přepravní nátěr vodouředitelnou barvou výška zárubně je na "čistou" podlahu, tzn. bez přesahu do podlahy | 1229.67 | 0
267 | 5533302213 | Zárubeň ocelová SHm 125/1970/700 L, P,bez těsnění | kus | 2 |  | zárubeň bez těsnění, pro dveře s polodrážkou 25 x 15 mm a s třemi stavitelnými závěsy 60/10 SD základní přepravní nátěr vodouředitelnou barvou výška zárubně je na "čistou" podlahu, tzn. bez přesahu do podlahy | 1212.85 | 0
268 | 5533302226 | Zárubeň ocelová SHtm 125/1970/800 L, P, s těsněním z PVC | kus | 8 |  | zárubeň s těsněním z PVC, pro dveře s polodrážkou 25 x 15 mm a s třemi stavitelnými závěsy 60/10 SD základní přepravní nátěr vodouředitelnou barvou výška zárubně je na "čistou" podlahu, tzn. bez přesahu do podlahy | 1538.66 | 0
269 | 5533302236 | Zárubeň ocelová SHtm 125/1970/900 L, P,s těsněním z PVC | kus | 3 |  | zárubeň s těsněním z PVC, pro dveře s polodrážkou 25 x 15 mm a s třemi stavitelnými závěsy 60/10 SD základní přepravní nátěr vodouředitelnou barvou výška zárubně je na "čistou" podlahu, tzn. bez přesahu do podlahy | 1582.81 | 0
270 | 5533302336 | Zárubeň ocelová SHtm 150/1970/900 L, P, s těsněním z PVC | kus | 2 |  | zárubeň s těsněním z PVC, pro dveře s polodrážkou 25 x 15 mm a s třemi stavitelnými závěsy 60/10 SD základní přepravní nátěr vodouředitelnou barvou výška zárubně je na "čistou" podlahu, tzn. bez přesahu do podlahy | 1712.08 | 0
| 711 | Izolace proti vodě
271 | 711111001RZ2 | Izolace proti vlhkosti vodor. nátěr ALP za studena,1x nátěr - včetně dodávky penetračního laku ALP-M | m2 | 6.22 | 1x nátěr - včetně dodávky penetračního laku ALP-M | Plochy izolací jednotlivě menší než 10 m2 se oceňují s příplatkem položka číslo 711 19 - 9095. Při stanovení množství izolace se z celkového množství neodečítají otvory nebo neizolované plochy menší než 2 m2. V položce jsou zakalkulovány i náklady na dodávku ALP v množství 0,33 kg/m2. | 18.63 | 11.47
272 | 711141559RZ3 | Izolace proti vlhkosti vodorovná pásy přitavením- včetně dodávky, těžký asfaltový pás se skelnou vložkou min.tl.pásu 4mm | m2 | 6.22 | 1 vrstva - včetně dodávky Sklobit G | Plochy izolací jednotlivě menší než 10 m2 se oceňují s příplatkem položka číslo 711 19 - 9097. Při stanovení množství izolace se z celkového množství neodečítají otvory nebo neizolované plochy menší než 2 m2. | 111.7 | 95.8
273 | 711757288R00 | Opracování prostupů, samolep.pásy, D do 200 mm | kus | 2 |  |  | 40.22 | 576.78
274 | 711742567R00 | Zesílení dilatačních spár NAIP rš 1 m svisle | m | 10.1 |  | Doporučená spotřeba 1,1 m2 asfaltovaného pásu na metr. | 7.5 | 126.5
275 | 711212000R00 | Penetrace podkladu pod hydroizolační nátěr,vč.dod.-pod obklady jen u sprchy a dlažbu pod celou | m2 | 285.852 |  | Penetrace podkladů pod hydroizolační nátěry. | 12.16 | 39.64
276 | 711212002R00 | Hydroizolační povlak - nátěr nebo stěrka | m2 | 285.852 |  | Tloušťka 2 mm. Apikace pomocí válečku nebo štětky ve dvou vrstvách. Pod hydroizolační stěrku je vždy nutné použít penetraci pol.č. 71121-2000. Na beton a zdivo u pozemních, inženýrských a vodních staveb, ve vnitřních a vnějších prostorách, pro novostavby a starou zástavbu (včetně rekonstrukcí), také pod obklady a dlažby v bazénech, na terasách a balkonech, do kanálů, jímek, šachet, kejdovacích a silážních jam apod. | 285.17 | 177.33
| 713 | Izolace tepelné
277 | 713121118R00 | Montáž dilatačního pásku podél stěn | m | 290.9 |  |  | 0 | 23
278 | 28314064.A | Pás dilatační MP B s fólií bez samolep tl.10x100mm | m | 305.445 |  | s polyetylénovou fólií bez samolepu trvale pružná výplň dynamicky namáhaných dilatačních spár, speciální konstrukce pásů zabraňující úniku cementové vody z betonu do obvodového zdiva objemová hmotnost 25 kg/m3 délka návinu 25 m | 12.04 | 0
279 | 713121111R00 | Izolace tepelná podlah na sucho, jednovrstvá | m2 | 290.9 |  | V položce není zakalkulována dodávka izolačního materiálu. Tato dodávka se oceňuje ve specifikaci. Při stanovení množství tepelné izolace se z celkového množství neodečítají otvory nebo neizolované plochy menší než 2 m2. | 0 | 36.9
280 | 63151442 | Deska z minerální plsti T-N tl. 30 mm,4 kN/m2 | m2 | 290.9 |  | Izolační desky vyrobené z minerální plsti Isover. Výroba je založena na metodě rozvlákňování taveniny směsi hornin a dalších příměsí a přísad. Vlákna jsou po celém povrchu hydrofobizována. Desky je nutné v konstrukci těžké plovoucí podlahy, kde bude použit „mokrý proces“, chránit separační PE fólií. Desky T-N jsou vhodné pro zlepšení kročejové a vzduchové neprůzvučnosti těžkých plovoucích podlah v kombinaci s podlahovými pásky Isover N/PP - pod betonovou mazaninu (min. tl. 50 mm při tl. izolace 25 mm), železobetonovou desku (min. tl. 50 mm, B30, ocel. síť W4, oka 150/150 mm pro 25 mm max tl. izolace max 50 mm) nebo anhydritový potěr (min. tl. 40 mm při tl. izolace 25 mm); vhodné do prostorů se zvýšeným užitným zatížením (užitné zatížení – plošné až 4 kN/m2, tj. 400 kg/m2). Součinitel tepelné vodivosti 0,039 W/mK Rozměry 1200 x 600 mm | 191.88 | 0
281 | 713191100RT9 | Položení separační fólie | m2 | 319.99 | včetně dodávky PE fólie | V položce jsou zakalkulovány náklady na dodávku folie. | 6.39 | 32.21
| 766 | Konstrukce truhlářské
282 | 766661122R00 | Montáž dveří do zárubně,otevíravých 1kř.nad 0,8 m | kus | 5 |  |  | 0 | 625.01
283 | 611601204 | Dveře vnitřní CPL 0,2 KLASIK plné 1kř. 90x197 cm | kus | 5 |  | Laminát CPL 0,2 mm vnitřní výplň - ztužená papírová voština Dekory: bílá, buk, dub, olše, kalvados, třešeň, javor, rumunská třešeň, ořech, wenge, dub podélný tmavý, dub podélný světlý, dub příčný, šedá, merano, titan KLASIK plné | 2220.95 | 0
284 | 766661112R00 | Montáž dveří do zárubně,otevíravých 1kř.do 0,8 m | kus | 12 |  |  | 0 | 603.99
285 | 611601203 | T3 - Dveře vnitřní CPL 0,2 KLASIK plné 1kř. 80x197 cm | kus | 11 |  | Laminát CPL 0,2 mm vnitřní výplň - ztužená papírová voština Dekory: bílá, buk, dub, olše, kalvados, třešeň, javor, rumunská třešeň, ořech, wenge, dub podélný tmavý, dub podélný světlý, dub příčný, šedá, merano, titan KLASIK plné | 2220.95 | 0
286 | 611601202 | Dveře vnitřní CPL 0,2 KLASIK plné 1kř. 70x197 cm | kus | 2 |  | Laminát CPL 0,2 mm vnitřní výplň - ztužená papírová voština Dekory: bílá, buk, dub, olše, kalvados, třešeň, javor, rumunská třešeň, ořech, wenge, dub podélný tmavý, dub podélný světlý, dub příčný, šedá, merano, titan KLASIK plné | 2220.95 | 0
287 | 732199100RM1 | Montáž orientačního štítku(WC dámské,panské,učitelské, úklid a pod.)včetně dodávky štítku(bude dle výběru) | ks | 14 | včetně dodávky štítku |  | 106.25 | 40.75
288 | 766670021R00 | Montáž kliky a štítku | kus | 23 |  |  | 0 | 357
289 | 54914686 | Klika a knoflík se štítem 804 včetně vložky FAB/90 Cr | kus | 9 |  |  | 826.37 | 0
290 | 54914582 | Kliky se štítem mezip 804/90 se zaj. Cr, pro dveře WC a koupelen tl. 40 - 45 mm stavební kování | kus | 8 |  | pro dveře WC a koupelen tl. 40 - 45 mm stavební kování | 575.49 | 0
291 | 54914685 | Bezpečnostní kování vodorovné dveřní madlo - pro invalidy | kus | 6 |  |  | 1866.75 | 0
292 | 766119111R00 | Stěny kabin 1ks 5,5m(s 2xdveře 0,6m)*2,2m-sanitární příčka,konstrukce z elox.hliníku,nohy s nast.Al krytkou,nerez zavírače, barva RAL | m2 | 12.1 |  |  | 9.93 | 315.07
293 | 60756020 | HPL - Stěny kabin1ks 5,5m(s 2xdveřmi 0,6m)*2,2-syst.sanit.příčka HPL do 28mm,konstr.z elox.AL,nohy s nast.Al krytkou,nerez zavírače, bar.RALrůžová | m2 | 12.705 |  |  | 4566.54 | 0
294 | 766119111R00 | Stěny kabin 1ks 6,95m(s 3xdveře 0,6m)*2,2m-sanitární příčka,konstrukce z elox.hliníku,nohy s nast.Al krytkou,nerez zavírače, barva RAL | m2 | 15.29 |  |  | 9.93 | 315.07
295 | 60756020 | HPL- Stěny kabin 1ks 6,95m(s 3xdveřmi 0,6m)*2,2-syst.sanit. příčka HPL do 28mm,konstr.z elox.AL,nohy s nast.Al krytkou,nerez zavírače,bar.RALmodrá | m2 | 16.055 |  |  | 4566.54 | 0
296 | 766119111R00 | Stěny kabin 2ks 1,9m(s 1xdveře 0,6m)*2,2m-sanitární příčka,konstrukce z elox.hliníku,nohy s nast.Al krytkou,nerez zavírače, barva RAL | m2 | 8.36 |  |  | 9.93 | 315.07
297 | 60756020 | HPL - Stěny kabin 2ks 1,9m(s 1xdveřmi 0,6m)*2,2-syst.sanit.příčka HPL do 28mm,konstr.z elox.AL,nohy s nast.Al krytkou,nerez zavírače, bar.RALrůžová | m2 | 8.778 |  |  | 4566.54 | 0
298 | 766119111R00 | Stěny kabin 2ks 1,525m(s 1xdveře 0,6m)*2,2m-sanitární příčka,konstrukce z elox.hliníku,nohy s nast.Al krytkou,nerez zavírače, barva RAL | m2 | 6.71 |  |  | 9.93 | 315.07
299 | 60756020 | HPL - Stěny kabin 2ks 1,525m(s 1xdveřmi 0,6m)*2,2-syst.sanit.příčka HPL do 28mm,konstr.z elox.AL,nohy s nast.Al krytkou,nerez zavírače, bar.RALrůžová | m2 | 7.046 |  |  | 4566.54 | 0
300 | 766119111R00 | Stěny kabin1ks 1m(s 1xdveře 0,6m)*2,2m-sanitární příčka,konstrukce z elox.hliníku,nohy s nast.Al krytkou,nerez zavírače, barva RAL | m2 | 2.2 |  |  | 9.93 | 315.07
301 | 60756020 | HPL - Stěny kabin 1ks 1m(s 1xdveřmi 0,6m)*2,2-syst.sanit.příčka HPL do 28mm,konstr.z elox.AL,nohy s nast.Al krytkou,nerez zavírače, bar.RALrůžová | m2 | 2.31 |  |  | 4566.54 | 0
302 | 766694112R00 | Montáž parapetních desek š.do 30 cm,dl.do 160 cm | kus | 1 |  |  | 4.51 | 221.98
303 | 766694113R00 | Montáž parapetních desek š.do 30 cm,dl.do 260 cm | kus | 7 |  |  | 6 | 300.01
304 | 60780092 | Krytka boční parapetní š. do 360 mm plast | kus | 12 |  |  | 43.04 | 0
305 | 60780083 | Parapet interiér š.do 300 mm, - laminátová(CPL/HPL) fólie 0,7 mm jádro - vlhkuodolná DTD 18 mm ,nos 40*25mm | m | 18.479 |  | MATERIÁL: povrch - laminátová fólie 0,7 mm jádro - vlhkuodolná DTD 18 mm spodní strana - impregnovaný protitah DÉLKA TYČE: dle požadavku ŠÍŘE: 300 mm TLOUŠŤKA: 19 mm VÝŠKA NOSU: 40 mm Základem parapetní desky je nosič, který se vyrábí z 18 mm voděodolné DTD desky. Předností parapetu je, že základní nosná deska je silná 18 mm, ale nos parapetu je zesílen a vyrábí se z 25 mm DTD. Tento profil je osvědčen a zlepšuje tvarovou stabilitu a tuhost celého výrobku. Povrch parapetní desky tvoří vysoce oděruvzdorný laminát CPL/HPL, který se používá běžně na pracovní desky a je dodáván předními výrobci laminátu v Evropě. Laminát je stálobarevný a odolný proti UV záření, běžným domácím chemikáliím, vařící vodě a vysokým teplotám. Dekory: Bílá, Antracit, Aluminium | 322.26 | 0
306 | 766711001R00 | Montáž oken a balkonových dveří s vypěněním | m | 11.2 |  | Měrnou jednotkou je obvod okna nebo dveří. | 16.35 | 215.66
307 | 766670029RA0 | Okno plastové vnitřní nadsvětlík k T2- 4x0,9*0,5 , čiré sklo - bezpečnostní folie | m2 | 1.8 |  | Bez dodávky a montáže parapetu. | 5605.71 | 319.3
| 767 | Konstrukce doplňkové stavební (zámečnické)
308 | 767587001RT9 | Podhledy rošt,kazety 60x60cm z minerálních tl.15mm desek AMF se skrytým rastrem,včetně dodávky kazet -akustický, včetně dodávky kazet GN | m2 | 106.26 | včetně dodávky kazet GN | Položka je určena pro montáž podhledů z kazet 60 x 60 cm. V položce jsou zakalkulovány náklady na: - rozměření - montáž a dodávku nosného roštu - montáž a dodávku kazet - montáž a dodávku lemovacích lišt. Označení SK, VT, GN vyjadřuje způsob uložení kazet na rošt SK - hrana kazety je v úrovni roštu VT - hrana kazety je pod úrovní roštu GN - kazeta překrývá rošt | 501.29 | 402.72
| 771 | Podlahy z dlaždic
309 | 771575109R00 | Montáž podlah keram.,hladké, tmel, 20x40 cm | m2 | 204.972 |  | spára 8/10 | 96.95 | 489.05
310 | 771579795R00 | Příplatek za spárování vodotěsnou hmotou - plošně | m2 | 204.972 |  |  | 26.1 | 0
311 | 597642030 | Dlažba slinutá 400x200x10 mm(bude dle výběru) | m2 | 220.271 |  | Slinuté neglazované obkladové prvky s velmi nízkou nasákavostí pod 0,5 %, určené k obkladům podlah v exteriérech a interiérech, které jsou vystaveny povětrnostním vlivům a vysokému až extremnímu mechanickému namáhání, obrusu a znečištění. | 429.87 | 0
312 | 771578011R00 | Spára podlaha - stěna, silikonem | m | 290.9 |  |  | 18.26 | 32.24
313 | 771579791R00 | Příplatek za plochu podlah keram. do 5 m2 jednotl. | m2 | 52.76 |  |  | 0 | 15
314 | 776981114RU1 | Lišta nerezová podlahová krycí, povlak.podlaha-do dveří | m | 18 | profil GB, na hmoždinky, šířka 60 mm | Položka je určena pro krytí spojovacími profily např. PVC/PVC, koberec/koberec atd. Prodejce: PROFILPAS CZECH, s.r.o. U Podjezdu 523/2 400 44 Ústí nad Labem tel: 731 487 733 | 393.03 | 128.96
315 | 771475014R00 | Obklad soklíků keram.rovných, tmel,výška 10 cm | m | 48.1 |  |  | 9.89 | 118.12
316 | 771479001R00 | Řezání dlaždic keramických pro soklíky | m | 48.1 |  |  | 5.42 | 88.19
| 776 | Podlahy povlakové
317 | 776101121R00 | Provedení penetrace podkladu pod.povlak.podlahy | m2 | 39.37 |  | Položka obsahuje provedení penetračního nátěru pro zlepšení kontaktu podkladu s lepicím materiálem. Položka neobsahuje žádný materiál. | 0 | 21.2
318 | 776521200R00 | Lepení povlakových podlah z dílců PVC a CV (vinyl) | m2 | 39.37 |  |  | 40.09 | 207.41
319 | 776421100RU1 | Lepení podlahových soklíků z PVC a vinylu,včetně dodávky soklíku PVC | m | 42.3 | včetně dodávky soklíku PVC |  | 29.51 | 63.19
320 | 28412362 | Podlahovina PVC/Vinyl tl. 4,5mm se skleněným rounem a ochrannou polyuretanovou vrstvou.(barva a vzor bude dle výběru) | m2 | 45.276 |  | Vinylový víceúčelový porvch, který byl navržen pro konání širokého spektra akcí. je k dodání v pěti tloušťkách aby uspokojil různé požadavky na tlumení nárazu a výkonových požadavků všech použití. celková tloušťka 5,0 mm oblast použití: 34-43 balení: role 20,50 m | 743.04 | 0
| 777 | Podlahy ze syntetických hmot
321 | 777553010R00 | Penetrace savého podkladu disperzí pod stěrku | m2 | 39.37 |  | Penetrační nátěr pro savé povrchy před aplikací podlahové hmoty Nivelit. | 5 | 29.9
322 | 777553210R00 | Vyrovnání podlah, samonivel. hmota tl. 2mm | m2 | 39.37 |  | Jednosložková samonivelační podlahová hmota k vyrovnání podkladů v interiéru. Není určena ke konečné povrchové úpravě. | 37.71 | 148.29
323 | 777553219R00 | Příplatek za další 2 mm, samonivel. hmota | m2 | 39.37 |  | Jednosložková samonivelační podlahová hmota k vyrovnání podkladů v interiéru. Není určena ke konečné povrchové úpravě. | 37.71 | 8.29
| 781 | Obklady (keramické)
324 | 781101210R00 | Penetrace podkladu pod obklady | m2 | 369.276 |  | Položka obsahuje provedení penetračního nátěru včetně dodávky materiálu. | 21.7 | 25
325 | 781475116R00 | Obklad vnitřní stěn keramický, do tmele, 40x20 cm | m2 | 369.276 |  | spára 8/10 | 101.73 | 478.26
326 | 781310121R00 | Obkládání parapet na ZTI do tmele šířky do 150 mm | m | 16.9 |  | Položka je určena pro obkládání ostění i nadpraží z obkladaček pórovinových, keramických, hutných i polohutných, do tmele. Položka platí pro položení obkladaček v jedné řadě. Položení obkladaček ve více řadách se oceňuje součtem délek jednotlivých řad. Položka obsahuje: - očištění podkladu od nesoudržných částic, - rozměření plochy, - rozbalení balíků, třídění nebo rozpojení obkladaček dodávaných v blocích, - příprava a nanesení tmelu na plochu, - řezání obkladaček, - kladení obkladaček, - spárování, čištění obkladu, odnesení odpadu na vykázané místo. Položka neobsahuje žádný materiál. Skládání složitých vzorů a tvarů se oceňuje individuálně. | 0 | 307.99
327 | 781479711R00 | Příplatek k obkladu stěn keram.,za plochu do 10 m2 | m2 | 369.276 |  |  | 0 | 65
328 | 781419706R00 | Příplatek za spárovací vodotěsnou hmotu - plošně | m2 | 369.276 |  |  | 32.8 | 0
329 | 781497121RS2 | Lišta hliníková rohová k obkladům a na rohy | m | 116.3 | profil RB, pro tloušťku obkladu 8 mm | Pokládání do tmele. | 242.49 | 60.01
330 | 781111111R00 | Řezání obkladaček diamantovým kotoučem | m | 270 |  | Položka obsahuje : - rozměření a vyznačení řezu, - řezání obkladaček. | 5.42 | 88.19
331 | 597813725 | Obkládačka 20x40 (bude dle výběru)glazované keramické obkladové prvky | m2 | 387.74 |  | glazované keramické obkladové prvky | 429.87 | 0
| 783 | Nátěry
332 | 783124220R00 | Nátěr syntetický OK "B" 1x + 2x email | m2 | 31.4 |  |  | 64.02 | 91.49
| 784 | Malby
333 | 784161401R00 | Penetrace podkladu nátěrem-akrylát, 1 x | m2 | 699.366 |  |  | 5.4 | 14.7
334 | 784165512R00 | Malba tekutá -akrylát, bílá, bez penetrace, 2 x | m2 | 699.366 |  | Univerzální sněhově bílá matná disperzní barva k okamžitému použití do vnitřních prostor, odolná vůči otěru za sucha, vodouředitelná, vysoce paropropustná, rychleschnoucí, vhodná na sanační systém . Bez vyspravení sádrou. | 14.51 | 46.19
| 94 | Lešení a stavební výtahy
335 | 941955002R00 | Lešení lehké pomocné, výška podlahy do 1,9 m | m2 | 688.29 |  |  | 47.14 | 81.86
| 95 | Různé dokončovací konstrukce a práce na pozemních stavbách
336 | 952901111R00 | Vyčištění budov o výšce podlaží do 4 m | m2 | 244.342 |  | Položka je určena pro vyčištění budov bytové nebo občanské výstavby - zametení a umytí podlah, dlažeb, obkladů, schodů v místnostech, chodbách a schodištích, vyčištění a umytí oken, dveří s rámy, zárubněmi, umytí a vyčistění jiných zasklených a natíraných ploch a zařizovacích předmětů před předáním do užívání. | 1.43 | 108.57
| H99 | Ostatní přesuny hmot
337 | 999281108R00 | Přesun hmot pro opravy a údržbu do výšky 12 m | t | 113.614 |  |  | 0 | 709.01
Stavební úpravy učeben 1NP 2D, 2NP 1F a 1B
| 34 | Stěny a příčky
338 | 342264051RT3 | Podhled sádrokartonový na zavěšenou ocel. konstr.,desky standard impreg. tl. 12,5 mm, bez izolace | m2 | 215.01 | desky standard impreg. tl. 12,5 mm, bez izolace | Položka je určena pro podhled sádrokartonový na zavěšenou ocelovou konstrukci, z desek tl. 12,5 mm. V položce jsou zakalkulovány náklady na zřízení nosné konstrukce podhledu, dodávku a montáž desek tl. 12,5 mm včetně úpravy spár a rohů. V položce není zakalkulována povrchová úprava podhledu. V položce není zakalkulována dodávka ani montáž tepelné izolace. Tyto práce se oceňují dle sborníku 800 - 713 Izolace tepelné. Při použití desek jiné tloušťky než 12,5 mm a při provádění ploch jednotlivě do 10 m2 se použijí položky souboru 34226 - 409 Příplatky k cenám sádrokartonových podhledů části A 01 tohoto sborníku. V položce není zakalkulováno pomocné lešení. | 226.61 | 444.39
339 | 342280012RAA | Příčka z desek sádrokarton., s izolací, tl. 100 mm,ocel. nosná kce, deska standard 12,5 mm, omítka | m2 | 5.273 | ocel. nosná kce, deska standard 12,5 mm, omítka |  | 495.38 | 778.64
| 61 | Úprava povrchů vnitřní
340 | 612409991R00 | Začištění omítek kolem oken,dveří apod. | m | 69.48 |  |  | 3.64 | 71.75
341 | 612425931RT2 | Omítka vápenná vnitřního ostění - štuková | m2 | 6.948 | s použitím suché maltové směsi | V položce jsou zakalkulovány náklady na pomocné pracovní lešení o výšce podlahy do 1900 mm a pro zatížení do 1,5 kPa. | 145.35 | 541.65
| 64 | Výplně otvorů
342 | 642942111R00 | Osazení zárubní dveřních ocelových, pl. do 2,5 m2 | kus | 3 |  | Položka je určena pro osazování zárubní nebo rámů dveřních ocelových lisovaných i z úhelníků bez dveřních křídel na jakoukoliv cementovou maltu s vybetonováním prahu v zárubni a s osazením špalíků nebo latí pro dřevěný práh. Položka je určena také pro osazování zárubní a rámů do stěn z prefa dílců, které se provádí současně nebo bezprostředně po osazení stěnových dílců; podobně je určena pro konstrukce zděné nad 150 mm tloušťky, kde se osazování provádí převážně až po jejich vyzdění. Položka kryje vybetonování nadvýšeného prahu u balkónových dveří. Položka je určena i pro osazení ocelových rámů na maltu určených pro zasklívání sklem profilovaným (Copillit apod.). Položka je určena pro osazování zárubní nebo rámů dveřních ocelových lisovaných i z úhelníků bez dveřních křídel na jakoukoliv cementovou maltu s vybetonováním prahu v zárubni a s osazením špalíků nebo latí pro dřevěný práh. Položka je určena také pro osazování zárubní a rámů do stěn z prefa dílců, které se provádí současně nebo bezprostředně po osazení stěnových dílců; podobně je určena pro konstrukce zděné nad 150 mm tloušťky, kde se osazování provádí převážně až po jejich vyzdění. Položka kryje vybetonování nadvýšeného prahu u balkónových dveří. Položka je určena i pro osazení ocelových rámů na maltu určených pro zasklívání sklem profilovaným (Copillit apod.). V položce jsou zakalkulovány náklady na kotvení rámů do zdiva a platí pro jakýkoliv způsob provádění (např. bodovým přivařením k výztuži, uklínováním, zalitím pracen apod.). V položce nejsou zakalkulovány náklady na dodávku zárubní nebo rámů, které se oceňují ve specifikaci PSV. Ztratné se nestanoví. Volba položky se řídí plochou otvoru. | 16.49 | 813.5
343 | 553310563 | Zárubeň ocelová HSE "S" 100, 900x1970 L, P-pro dveře T/6 | kus | 3 |  | Zárubeň je určena jak k zazdívání do hotových světlíků klasického zdiva, tak k přímému zazdívání. Zdicí kotvy se dodávají podle druhu zdiva, do kterého je zárubeň určena. Podlahové zapuštění je standardně 30mm. Součástí dodávky je TPE-těsnění a dva nebo tři dveřní závěsy V-8100 (dle typu zárubně). Ocelová zárubeň HSE, typ „S“ vyrobená z žárově pozinkovaného plechu síly 1,5 mm (vyrobený dle EN 10143 / DIN EN 10142). Zárubeň s polodrážkou pro TPE – těsnění a třemi závěsovými kapsami V 8100. Otvory pro střelku a západku vyrobeny dle ČSN 74 6501 s přivařenými krytkami. Na zárubni je vylisována nivelizační značka (ve výšce 1.000 mm od čisté podlahy) a značka podlahového zapuštění ve výšce 30 mm od spodku zárubně. Zárubeň je upravena základní antikorozní barvou. | 1695.26 | 0
| 761 | Konstrukce sklobetonové
344 | 761621040R00 | Sklob. okna tl.10 cm tvár. čiré-kompletní úprava u dveří tvárnicemi dle PD | m2 | 9.184 |  | Velikost tvárnic 19 x 19 x 10 cm. Spotřeba na 1 m2 konstrukce je 25 ks tvárnic. | 2851.19 | 833.8
| 766 | Konstrukce truhlářské
345 | 732199100RM1 | Montáž orientačního štítku(Třída,WC dámské,panské,učitelské, úklid a pod.)včetně dodávky štítku(bude dle výběru) | ks | 3 | včetně dodávky štítku |  | 106.25 | 40.75
346 | 766670021R00 | Montáž kliky a štítku | kus | 3 |  |  | 0 | 357
347 | 54914686 | Klika a knoflík se štítem 804 včetně vložky FAB/90 Cr | kus | 3 |  |  | 826.37 | 0
348 | 54914685 | Bezpečnostní kování vodorovné dveřní madlo - pro invalidy | kus | 3 |  |  | 1866.75 | 0
| 771 | Podlahy z dlaždic
349 | 771950010RA0 | Odstranění stávající dlažby, zřízení nové -pro výměnu zárubní a stěn | m2 | 0.84 |  | V položce není kalkulován poplatek za skládku pro vybouranou suť. Tyto náklady se oceňují individuálně podle místních podmínek. Orientační hmotnost vybouraných konstrukcí je 0,065 t/m2 konstrukce. | 497.61 | 723.39
| 776 | Podlahy povlakové
350 | 776101121R00 | Provedení penetrace podkladu pod.povlak.podlahy | m2 | 215.101 |  | Položka obsahuje provedení penetračního nátěru pro zlepšení kontaktu podkladu s lepicím materiálem. Položka neobsahuje žádný materiál. | 0 | 21.2
351 | 776521200R00 | Lepení povlakových podlah z dílců PVC a CV (vinyl) | m2 | 215.101 |  |  | 40.09 | 207.41
352 | 28412362 | Podlahovina PVC/Vinyl tl. 4,5mm se skleněným rounem a ochrannou polyuretanovou vrstvou.(barva a vzor bude dle výběru) | m2 | 236.611 |  | Vinylový víceúčelový porvch, který byl navržen pro konání širokého spektra akcí. je k dodání v pěti tloušťkách aby uspokojil různé požadavky na tlumení nárazu a výkonových požadavků všech použití. celková tloušťka 5,0 mm oblast použití: 34-43 balení: role 20,50 m | 743.04 | 0
353 | 776421100RU1 | Lepení podlahových soklíků z PVC a vinylu,včetně dodávky soklíku PVC | m | 99.29 | včetně dodávky soklíku PVC |  | 29.51 | 63.19
354 | 776981121RT3 | Lišta nerezová přechodová, stejná výška krytin | m | 2.7 |  |  | 215.99 | 70
| 777 | Podlahy ze syntetických hmot
355 | 777553010R00 | Penetrace savého podkladu disperzí pod stěrku | m2 | 215.101 |  | Penetrační nátěr pro savé povrchy před aplikací podlahové hmoty Nivelit. | 5 | 29.9
356 | 777553210R00 | Vyrovnání podlah, samonivel. hmota tl. 2mm | m2 | 215.101 |  | Jednosložková samonivelační podlahová hmota k vyrovnání podkladů v interiéru. Není určena ke konečné povrchové úpravě. | 37.71 | 148.29
357 | 777553219R00 | Příplatek za další 2 mm, samonivel. hmota | m2 | 215.101 |  | Jednosložková samonivelační podlahová hmota k vyrovnání podkladů v interiéru. Není určena ke konečné povrchové úpravě. | 37.71 | 8.29
| 784 | Malby
358 | 784161401R00 | Penetrace podkladu nátěrem-akrylát, 1 x | m2 | 489.557 |  |  | 5.4 | 14.7
359 | 784165512R00 | Malba tekutá -akrylát, bílá, bez penetrace, 2 x | m2 | 489.557 |  | Univerzální sněhově bílá matná disperzní barva k okamžitému použití do vnitřních prostor, odolná vůči otěru za sucha, vodouředitelná, vysoce paropropustná, rychleschnoucí, vhodná na sanační systém | 14.51 | 46.19
| 94 | Lešení a stavební výtahy
360 | 941955002R00 | Lešení lehké pomocné, výška podlahy do 1,9 m | m2 | 430.202 |  |  | 47.14 | 81.86
| 95 | Různé dokončovací konstrukce a práce na pozemních stavbách
361 | 952901111R00 | Vyčištění budov o výšce podlaží do 4 m | m2 | 215.101 |  | Položka je určena pro vyčištění budov bytové nebo občanské výstavby - zametení a umytí podlah, dlažeb, obkladů, schodů v místnostech, chodbách a schodištích, vyčištění a umytí oken, dveří s rámy, zárubněmi, umytí a vyčistění jiných zasklených a natíraných ploch a zařizovacích předmětů před předáním do užívání. | 1.43 | 108.57
| H99 | Ostatní přesuny hmot
362 | 999281108R00 | Přesun hmot pro opravy a údržbu do výšky 12 m | t | 8.07 |  |  | 0 | 709.01
ZTI a vzduchotechnika pro ostatní objekty
| 13 | Hloubené vykopávky
363 | 139601103R00 | Ruční výkop jam, rýh a šachet v hornině tř. 4 | m3 | 1.296 |  |  | 0 | 1531
| 16 | Přemístění výkopku
364 | 162301102R00 | Vodorovné přemístění výkopku z hor.1-4 do 1000 m | m3 | 1.296 |  |  | 0 | 105
365 | 162701109R00 | Příplatek k vod. přemístění hor.1-4 za další 1 km | m3 | 12.96 |  | Příplatek k ceně se používá za každý další i započatý 1 km nad 10 km. | 0 | 20.8
366 | 162702199R00 | Poplatek za skládku zeminy | m3 | 1.296 |  |  | 0 | 283
367 | 162201203R00 | Vodorovné přemíst.výkopku, kolečko hor.1-4, do 10m | m3 | 1.296 |  |  | 0 | 228.5
| 17 | Konstrukce ze zemin
368 | 175101101RT2 | Obsyp potrubí bez prohození sypaniny, s dodáním štěrkopísku frakce 0 - 22 mm | m3 | 0.972 | s dodáním štěrkopísku frakce 0 - 22 mm | Včetně dodávky kameniva. | 527.66 | 542.33
369 | 460300006R00 | Hutnění zeminy po vrstvách 20 cm | m3 | 0.972 |  |  | 0 | 86.09
| 45 | Podkladní a vedlejší konstrukce (kromě vozovek a železničního svršku)
370 | 451572111RK1 | Lože pod potrubí z kameniva těženého 0 - 4 mm | m3 | 0.324 | kraj Jihomoravský | Položka je určena pro práce v otevřeném výkopu, pro práce ve štole se k položce používá příplatek 45154-1192. | 633.75 | 579.25
| 61 | Úprava povrchů vnitřní
371 | 612403382R00 | Hrubá výplň rýh ve stěnách do 5x5 cm maltou ze SMS | m | 210.9 |  | V položce nejsou zakalkulovány náklady na omítku rýh. Tyto práce se oceňují samostatně položkami souboru 612 44. | 12.67 | 60.03
372 | 347062802R00 | Opláštění stěny instalační šachty systémovými deskami do vlhkého prostředí s povrchovou úpravou(latexového typu u umyvadel ve tříd.) tl.desek do 20mm | m2 | 25.2 |  | Stěna šachty, systém OB02, bez podkonstrukce, 2x opláštěná, tl. 40 mm, bez minerální izolace, desky protipožární tl. 20 mm. Požární odolnost EI 90. 3.80.60 | 849.74 | 595.26
373 | 347081243R00 | Předstěna bezp.tl.150,O.K.CD,2xopl.,desky RBI 12,5 | m2 | 3.75 |  | Předsazená stěna bezpečnostní spřažená, systém OK24B3, ocelová konstrukce z profilů CD a UD, 2x opláštěná, tl. 150 mm, s minerální izolací tl. 40 mm, 2x ocelový plech tl. 1 mm, desky impregnované RBI (H2) tl. 12,5 mm. Požární odolnost EI 30. 3.21.09 B3 | 1189.65 | 1170.35
374 | 612403399RT2 | Hrubá výplň rýh ve stěnách maltou | m2 | 5.31 | s použitím suché maltové směsi |  | 198.12 | 281.89
375 | 631310032RA0 | Mazanina z betonu C 16/20, tloušťka 10 cm | m2 | 4.2 |  |  | 210.81 | 173.7
376 | 999281108R00 | Přesun hmot pro opravy a údržbu do výšky 12 m | t | 3.552 |  |  | 0 | 709.01
| 721 | Vnitřní kanalizace
377 | 721176125R00 | Potrubí HT svodné (ležaté) v zemi D 110 x 2,7 mm | m | 2.5 |  |  | 253.52 | 368.48
378 | 721176124R00 | Potrubí HT svodné (ležaté) v zemi D 75 x 1,9 mm | m | 2.9 |  |  | 100.28 | 123.22
379 | 721176105R00 | Potrubí HT připojovací D 110 x 2,7 mm | m | 43.4 |  |  | 240.22 | 540.78
380 | 721176103R00 | Potrubí HT připojovací D 50 x 1,8 mm | m | 18 |  |  | 79.15 | 165.35
381 | 721176101R00 | Potrubí HT připojovací D 32 x 1,8 mm | m | 35 |  |  | 95.11 | 147.39
382 | 721176102R00 | Potrubí HT připojovací D 40 x 1,8 mm | m | 44.5 |  |  | 75.61 | 147.39
383 | 230170011R00 | Zkouška těsnosti potrubí, DN do 40 | m | 79.5 |  |  | 0 | 8.39
384 | 230170012R00 | Zkouška těsnosti potrubí, DN 50 - 80 | m | 20.9 |  |  | 0 | 18.2
385 | 230170013R00 | Zkouška těsnosti potrubí, DN 100 - 125 | m | 45.9 |  |  | 0 | 22.6
386 | 230170003R00 | Příprava pro zkoušku těsnosti, DN 100 - 125 | sada | 5 |  |  | 0 | 3439.99
387 | 721194104R00 | Vyvedení odpadních výpustek D 40 x 1,8 | kus | 30 |  |  | 0 | 72.3
388 | 721194105R00 | Vyvedení odpadních výpustek D 50 x 1,8 | kus | 15 |  |  | 0 | 80.1
389 | 721194109R00 | Vyvedení odpadních výpustek D 110 x 2,3 | kus | 16 |  |  | 0 | 119.5
390 | 721273180R00 | Ventil přivzdušňovací podomítkový HL905 | kus | 13 |  |  | 1520.58 | 55.42
391 | 877353121R00 | Montáž tvarovek odboč. plast. gum. kroužek DN 200 | kus | 31 |  | Položka je určena pro montáž tvarovek odbočných na potrubí z kanalizačních trub z plastu těsněných gumovým kroužkem v otevřeném výkopu. Napojení trubních řadů z trub z plastu na jiný druh potrubí se oceňuje individuálně. V položce montáže tvarovek nejsou zakalkulovány náklady na dodání tvarovek; tyto náklady se oceňují ve specifikaci. Ztratné se doporučuje ve výši 1,5 %. | 0.91 | 140.09
392 | 28615360.A | Odbočka HTEA D 110/ 50 mm 45° PP | kus | 6 |  | HTEA100/050/45 | 64.52 | 0
393 | 28615365.A | Odbočka HTEA D 110/ 75 mm 45° PP | kus | 7 |  | HTEA100/070/45 | 83.14 | 0
394 | 28615370.A | Odbočka HTEA D 110/ 110 mm 45° PP | kus | 18 |  | HTEA100/100/45 | 89.01 | 0
395 | 877313123R00 | Montáž tvarovek jednoos. plast. gum.kroužek DN 150 | kus | 47 |  | Položka je určena pro montáž tvarovek jednoosých na potrubí z kanalizačních trub z plastu těsněných gumovým kroužkem v otevřeném výkopu. Napojení trubních řadů z trub z plastu na jiný druh potrubí se oceňuje individuálně. V položce montáže tvarovek nejsou zakalkulovány náklady na dodání tvarovek; tyto náklady se oceňují ve specifikaci. Ztratné se doporučuje ve výši 1,5 %. | 0.38 | 74.72
396 | 28615297.A | Koleno HTB DN 100 mm 45° PP | kus | 16 |  |  | 44.04 | 0
397 | 28615292.A | Koleno HTB D 70 mm 45° PP | kus | 1 |  | HTB070/45 | 32.31 | 0
398 | 28615299.A | Koleno HTB D 110 mm 87° PP | kus | 16 |  | HTB100/87 | 51.86 | 0
399 | 28615402.A | Redukce nesouosá HTR DN 75/ 50 mm PP | kus | 7 |  | Systém HT je určen pro připojovací, odpadní, větrací a dešťové potrubí vnitřní kanalizace v budovách. 113710 | 26.45 | 0
400 | 28615404.A | Redukce nesouosá HTR DN 110/ 75 mm PP | kus | 7 |  | Systém HT je určen pro připojovací, odpadní, větrací a dešťové potrubí vnitřní kanalizace v budovách. 115710 | 37.15 | 0
401 | 230180092R00 | Montáž trubních dílů PVC, DN 32-50 | kus | 105 |  |  | 0 | 25.9
402 | 28615279.A | Koleno HTB DN 30 mm 87° PP | kus | 21 |  | Systém HT je určen pro připojovací, odpadní, větrací a dešťové potrubí vnitřní kanalizace v budovách. | 19.55 | 0
403 | 28654741 | HL136N sifon kondenzační/pračkový DN 40 PP vodorovný odtok | kus | 7 |  | Kondenzační sifon DN40 s vodorovným odtokem a svislým nebo vodorovným připojením 5/4" (svěrné připojení) popř. d 12-18 mm (pro hladké trubičky s břitovým těsněním) s vodní zápachou uzávěrkou (60 mm) a mechanickým zápachovým uzávěrem(kulička) a čisticí vložkou. Je určena pro klimatizační vzduchotechnické jednotky, odvody kondenzátu z komínů a pod. | 731.62 | 0
404 | 28615287.A | Koleno HTB DN 50 mm 45° PP | kus | 23 |  |  | 15.64 | 0
405 | 28615282.A | Koleno HTB DN 40 mm 45° PP | kus | 44 |  |  | 15.64 | 0
406 | 28654207 | Redukce d 50x40 mm | kus | 3 |  | SRE15040XX | 43.53 | 0
407 | 28654203 | Redukce d 40x32 mm | kus | 7 |  | SRE14032XX | 32.41 | 0
408 | 721223426RT1 | Vpusť podlahová se zápachovou uzávěrkou HL80.1H | kus | 2 | s živičným límcem, mřížka nerez 115x115 mm |  | 2262.88 | 92.11
409 | 721213213R00 | Žlab odtokový ke zdi,pro dlažbu, dl. 700mm-do sprch včetně roštu | kus | 10 |  |  | 5871.97 | 613.03
410 | 998721102R00 | Přesun hmot pro vnitřní kanalizaci, výšky do 12 m | t | 3.047 |  |  | 0 | 666.99
| 722 | Vnitřní vodovod
411 | 722237122R00 | Kohout kulový,2xvnitřní záv. DN 20 | kus | 12 |  |  | 233.66 | 95.35
412 | 722172311R00 | Potrubí z PPR studená, D 20x2,8 mm | m | 128.4 |  |  | 66.25 | 234.75
413 | 722181212RT8 | Izolace návleková tl. stěny 9 mm | m | 128.4 | vnitřní průměr 25 mm | V položce je kalkulována dodávka izolační trubice, spon a lepicí pásky. | 24.16 | 53.74
414 | 722172331R00 | Potrubí z PPR, teplá, D 20x3,4 mm, vč. zed. výpom. | m | 113.4 |  |  | 71.36 | 234.64
415 | 722181215RT7 | Izolace návleková tl. stěny 25 mm vnitřní průměr 22 mm | m | 113.4 | vnitřní průměr 22 mm | V položce je kalkulována dodávka izolační trubice, spon a lepicí pásky. | 65.24 | 53.76
416 | 722290234R00 | Proplach a dezinfekce vodovod.potrubí | m | 249.8 |  |  | 1.52 | 28.58
417 | 722280106R00 | Tlaková zkouška vodovodního potrubí DN 32 | m | 249.8 |  |  | 0.19 | 13.4
418 | 722172913R00 | Propojení plastového potrubí polyf. D 25 mm | kus | 30 |  |  | 0 | 89.3
419 | 722172912R00 | Propojení plastového potrubí polyf. D 20 mm | kus | 43 |  |  | 0 | 81.39
420 | 722172962R00 | Vsazení odbočky do plast. potrubí polyf. D 20 mm | kus | 73 |  |  | 8.23 | 122.28
421 | 722172315R00 | Potrubí z PPR, studená, D 50x6,9 mm, vč.zed.výpom.-pro přesun hydrantu | m | 8.8 |  |  | 280.37 | 415.63
422 | 722181212RW8 | Izolace návleková tl. stěny 9 mm,vnitřní průměr 54 mm | m | 8 | vnitřní průměr 54 mm | V položce je kalkulována dodávka izolační trubice, spon a lepicí pásky. | 38.91 | 77.1
423 | 998722102R00 | Přesun hmot pro vnitřní vodovod, výšky do 12 m | t | 1.041 |  |  | 0 | 608
| 725 | Zařizovací předměty
424 | 734319114R00 | Montáž horkovod.regulačního ventilu přivař., DN 20 | kus | 2 |  |  | 95.14 | 244.36
425 | 55102023 | Ventil směšovací termostatický -SLT 05 - teplota vody nastavitelná v rozsahu 20 - 50 °C | kus | 2 |  | SLT 05 - Termostatický ventil podomítkový 1/2“ (42 l/min) termostatický podomítkový směšovací ventil 1/2“, průtok 42 l/min. při tlaku 0,1 MPa, teplota vody nastavitelná v rozsahu 20 - 50 °C, pro správnou funkci je nutné, aby tlaky v obou přívodních potrubích byly stejné, před směšovací ventil je nutno nainstalovat zpětné ventily | 5298.69 | 0
426 | 725035221R00 | Bidet závěsný bílý, otvor pro baterii | ks | 1 |  | Montážní modul pro zavěšení bidetu se oceňuje samostatně. | 5129.16 | 490.84
427 | 725014141R00 | Klozet závěsný ZTP + sedátko, bílý | ks | 5 |  | Klozet závěsný pro ZTP s hlubokým splachováním, v bílé barvě včetně sedátka. Univerzální montážní modul pro zavěšení klozetu se oceňuje samostatně. | 5114.16 | 490.84
428 | 725014121RT1 | Klozet závěsný hlub. splach., bílý,včetně sedátka v bílé barvě | ks | 10 | včetně sedátka v bílé barvě | Klozet závěsný s hlubokým splachováním, v bílé barvě včetně sedátka. Univerzální montážní modul pro zavěšení klozetu se oceňuje samostatně. | 4937.57 | 402.43
429 | 725100001RA0 | Umyvadlo systémové do hyg.prostor stojánková baterie, zápachová uzávěrka | kus | 24 |  |  | 3569.93 | 1360.08
430 | 725017153R00 | Umyvadlo invalidní 64 x 55 cm, bílé | ks | 5 |  | Forma byla změněna, umyvadlo se nyní upevňuje na šrouby. | 1777.91 | 632.08
431 | 725860254R00 | Sifon umyvadlový systémový chromovaný - průtočný | kus | 30 |  |  | 785.69 | 113.3
432 | 725829301R00 | Montáž baterie | kus | 2 |  |  | 6.45 | 205.04
433 | 55144221 | Baterie bidetová 055.00,Stojánková baterie s výpustí a sprškou | kus | 1 |  | Stojánková baterie s výpustí X070013 | 2071.63 | 0
434 | 725823121RT1 | Baterie umyvadlová stoján. ruční, vč. otvír.odpadu | kus | 5 | standardní |  | 1936.61 | 223.39
435 | 725810402R00 | Ventil rohový | ks | 74 |  |  | 102.94 | 104.56
436 | 953943111R00 | Osazení kovových předmětů do zdiva, 1 kg / kus | kus | 11 |  | Položka je určena pro osazování se zalitím maltou cementovou drobných kovových předmětů jinde neuvedených, bez dodání, do vynechaných či vysekaných kapes zdiva, se zajištěním polohy. Náklady na dodávky kovových předmětů se oceňují ve specifikaci. Ztratné se nestanoví. | 13.81 | 114.69
437 | 28349010 | Dvířka revizní plná SI 2020 rozměr 200x200 mm | kus | 11 |  | Materiál: tvrzený plast (PVC), vhodný pro vnitřní i venkovní použití Barva: bílá, šedá | 248.78 | 0
438 | 953943112R00 | Osazení kovových předmětů do zdiva, 5 kg / kus | kus | 49 |  | Položka je určena pro osazování se zalitím maltou cementovou drobných kovových předmětů jinde neuvedených, bez dodání, do vynechaných či vysekaných kapes zdiva, se zajištěním polohy. Náklady na dodávky kovových předmětů se oceňují ve specifikaci. Ztratné se nestanoví. | 19.33 | 158.17
439 | 55149010 | Zásobník nerez na papírové ručníky SLZN 03 | kus | 19 |  | SLZN 03 – obj. č. 95030 nerezový zásobník skládaných papírových ručníků, maximální rozměr náplně 255 x 105 mm 270 x 110 x 340 mm, povrch lesklý | 1373.28 | 0
440 | 55149015 | Zásobník nerez na hygienické sáčky SLZN 29 | kus | 1 |  | nerezový zásobník na hygienické papírové sáčky, rozměr 125 x 45 x 165 mm, povrch matný SLZN 29 | 2178.52 | 0
441 | 55149061 | Zrcadlo 80960 s kulatými rohy a fazetou 10 mm 60x80 cm(bude dle výběru) | kus | 29 |  |  | 1267.41 | 0
442 | 725299101R00 | Montáž koupelnových doplňků - mýdelníků, držáků ap | ks | 107 |  |  | 11.07 | 151.93
443 | 55149023 | Dávkovač tek. mýdla nerez SLZN 07 obsah 0,5 l | kus | 30 |  | SLZN 07 - Nerezový dávkovač tekutého mýdla, obsah 0,5 l | 532.41 | 0
444 | 55149050 | Kartáč WC s nerez držákem univerzální SLZN 19 | kus | 15 |  | SLZN 19 | 706.49 | 0
445 | 55149001 | Zásobník nerez na toaletní papír SLZN 01 | kus | 15 |  | SLZN 01 – obj. č. 95010 nerezový zásobník velkých rolí toaletního papíru, maximální rozměr náplně pr. 300 x 100 mm, povrch lesklý | 1237.89 | 0
446 | 55149031 | Koš odpadkový nerezový SLZN 11 obsah 5 l | kus | 19 |  | SLZN 11 - Nerezový koš 5 l | 590.44 | 0
447 | 55192761 | Věšáček na oděv dvojitý | kus | 28 |  |  | 51.61 | 0
448 | 725016125R00 | Pisoár odsávací pro školní hyg.prostory, ovládání autom, bílý | ks | 1 |  | Součástí položky je i napájecí zdroj pro 3 odsávací urinály (482 senzor system AUP-5), objednává se zvlášť. | 12860.13 | 439.87
449 | 725016123R00 | Pisoár pro školní hyg.prostory, přívod svislý, bílý | ks | 2 |  |  | 5057.25 | 347.75
450 | 725845111RT1 | Baterie sprchová nástěnná ruční, bez příslušenství | kus | 10 | standardní |  | 1612.63 | 270.37
451 | 55145355 | Vývod sprchy stěnový 701.00 | kus | 10 |  | X07P004 | 718.71 | 0
452 | 55145356 | Tyč sprchová 60 cm 972.00 | kus | 10 |  | s posuvným držákem sprchy X07P012 | 519.18 | 0
453 | 55145351 | Růžice sprchová kulatá, 5 funkcí d 108 mm 952.00 | kus | 10 |  |  | 399.06 | 0
454 | 55145354 | Držák plast 610.00 | kus | 10 |  |  | 55.18 | 0
455 | 766812113R00 | Montáž kuchyňských linek dřevěných linek š.do 1,8m | kus | 1 |  | Položka obsahuje montáž horních a spodních skříněk, pracovní desky, výřezání otvoru pro dřez v pracovní desce včetně zapojení na odpad, montáž a zapojení pákové baterie umístěné ve dřezu a montáž pracovního osvětlení. | 0 | 3355
456 | 766812111R00 | Montáž kuchyňských linek dřevěných linek š.do 1,2m | kus | 1 |  | Položka obsahuje montáž horních a spodních skříněk, pracovní desky, výřezání otvoru pro dřez v pracovní desce včetně zapojení na odpad, montáž a zapojení pákové baterie umístěné ve dřezu a montáž pracovního osvětlení. | 0 | 2235
457 | 61581622.A | Linka kuchyňská atypická 180 cm-zbývající skříňky linky | soubor | 1 |  |  | 16448 | 0
458 | 61581620 | Linka kuchyňská atypická hrany ABS - skříňka pro dřez linky 120 cm | soubor | 1 |  |  | 10794 | 0
459 | 725319101R00 | Montáž dřezů jednoduchých | ks | 1 |  |  | 498.94 | 233.07
460 | 55231350 | Dřez kuchyňský nerez s odkapovou plochou | kus | 1 |  |  | 3027.17 | 0
461 | 725823134RT1 | Baterie dřezová stojánková ruční s výsuv. sprchou | kus | 1 | standardní |  | 2376.61 | 223.39
462 | 725291146R00 | Madlo dvojité sklopné nerez dl. 852 mm pro ZTP | ks | 7 |  |  | 2509.97 | 175.02
463 | 725291142R00 | Madlo dvojité pevné nerez dl. 844 mm pro ZTP | ks | 7 |  |  | 2089.97 | 175.02
464 | 725291141R00 | Madlo dvojité pevné nerez dl. 564 mm pro ZTP | ks | 10 |  |  | 1671.97 | 175.02
465 | 998725102R00 | Přesun hmot pro zařizovací předměty, výšky do 12 m | t | 2.35 |  |  | 0 | 690
| 726 | Instalační prefabrikáty
466 | 953943113R00 | Osazení kovových předmětů do zdiva, 15 kg / kus | kus | 16 |  | Položka je určena pro osazování se zalitím maltou cementovou drobných kovových předmětů jinde neuvedených, bez dodání, do vynechaných či vysekaných kapes zdiva, se zajištěním polohy. Náklady na dodávky kovových předmětů se oceňují ve specifikaci. Ztratné se nestanoví. | 27.61 | 197.39
467 | 726211312R00 | Modul-umyvadlo ZTP, h 82/98 cm | ks | 5 |  |  | 6453.98 | 681.02
468 | 726212321R00 | Modul-PRO WC SYSTEM, pro závěsné WC | ks | 10 |  |  | 5051.52 | 958.47
469 | 726211331R00 | Modul-WC ZTP, h 112 cm | ks | 5 |  |  | 10031.52 | 958.47
470 | 726211363R00 | Modul-bidet | ks | 1 |  |  | 7073.31 | 756.69
471 | 998726122R00 | Přesun hmot pro předstěnové systémy, výšky do 12 m | t | 0.69 |  |  | 0 | 754.99
| 728 | Vzduchotechnika
472 | 711767588R00 | Opracování prostupů na plášť. troubu, D do 200 mm -stáv.větrácí potrubí stěcha/fasáda | kus | 7 |  | Doporučená spotřeba 0,6 kg tmelu a 0,25 m2 fólie na jeden prostup. | 233.91 | 783.09
473 | 728616212R00 | Mtž ventilátoru diagon. nízkotl. potrub.do d 200mm | kus | 7 |  |  | 0 | 1542
474 | 42912010 | Ventilátor rad.nízkotlaký do hyg.prostor kompletní pro objekty | kus | 5 |  |  | 11336 | 0
475 | 42912012 | Ventilátor rad.nízkotlaký do hyg.prostor kompletní pro objekt 2F | kus | 2 |  |  | 20488 | 0
476 | 728112112R00 | Montáž potrubí plechového kruhového do d 200 mm | m | 64.4 |  |  | 0 | 154
477 | 42981292 | Trouba spirálně vynutá d 160 délka 1000 mm pozinkovaná | kus | 32.9 |  | Trouby spiro slouží zejména jako vzduchovody, ale mohou být použity např. i jako ztracené bednění. Vyráběno dle technických podmínek KP 0203. TROUBY materiál: plech pozinkovaný prodejní délka 3 metry Lem výrazně zpevňuje rouru Použitý material DX51D+Z275MAE Použití pro dlouhé trasy potrubí Mnohem větší odolnost proti promáčknutí než u hadic | 119.6 | 0
478 | 42981281 | Trouba spirálně točená d 125 délka 1000 mm pozinkovaná | kus | 30.5 |  | Trouby spiro slouží zejména jako vzduchovody, ale mohou být použity např. i jako ztracené bednění. Vyráběno dle technických podmínek KP 0203. - materiál: plech pozinkovaný prodejní délka 3 metry Lem výrazně zpevňuje rouru Použitý material DX51D+Z275MAE Použití pro dlouhé trasy potrubí Mnohem větší odolnost proti promáčknutí než u hadic | 95.68 | 0
479 | 728212512R00 | Montáž spojky plechové kruhové do d 200 mm | kus | 10 |  |  | 0 | 95.9
480 | 4298150104 | Hadice ohebná 150/1, délka 1 m | kus | 5 |  | Ohebná hadice Spirálovítě stáčený a profilovaný pás z hliníkové slitiny tl. 100 mikronů. TECHNICKÁ DATA Barva: stříbrná Materiál: 1-vrstvá hliníková slitina tloušťky 100 mikronů Teplotní odolnost: –30 °C až +200 °C Pracovní přetlak: max. 2000 Pa Pracovní podtlak: max. 1500 Pa Rychlost vzduchu: max. 25 m / s Měrná hmotnost: 0,17 kg / bm (O 100) POUŽITÍ Určeno pro dopravu čistého vzduchu. Hadice SV nelze použít pro vložkování komínů a pro odtah spalin. PRŮMĚROVÁ ŘADA 80, 100, 112, 120, 125, 140, 150, 160, 200, 250, 315 mm DÉLKA Standardní výrobní délka u průměrů 80, 100, 120, 125, 150 je 1, 3 a 5 m. U průměrů 160, 200, 250, 315 je 3 a 5 m, Tahem za oba konce a současným otáčením proti směru vinutí se potrubí roztáhne na původní výrobní délku. POLOMĚR OHYBU Pro všechny průměry: Rmin = 1 × D BALENÍ Flexo potrubí SV se dodává nebalené ve stlačeném stavu. Stlačeno: 1 m – 30 cm 3 m – 85 cm 5 m – 150 cm | 78 | 0
481 | 728212112R00 | Montáž oblouku plechového kruhového do d 200 mm | kus | 20 |  |  | 0 | 137.5
482 | 429822003 | Oblouk segmentový 90°, d 125 mm Pz plech | kus | 20 |  | Oblouk segmentový OS90° slouží ke spojování částí kruhového vzduchotechnického potrubí pod úhlem 90°. Je vyroben z pozinkovaného plechu. | 157.04 | 0
483 | 728411541R00 | Mtž větrací mřížky na kruhové potrubí D do 200 mm | kus | 24 |  |  | 0 | 404
484 | 42972741 | Mřížka kruhová pr.125 na konec potrubí,(krycí stropní pro hyg.prostory) | kus | 24 |  | Kruhová mřížka KMM dle TPM 002/96 Krycí mřížky čtyřhranné a kruhové kruh.mřížka pr.160, umístění volné konce potrubí, nátěr základní 1. Popis Krycí mřížky (dále jen mřížky) se používají pro zakrytí bočních otvorů a volných konců potrubí a dále pak pro osazení do zdiva. Zabraňují průniku větších předmětů a jsou vhodné pro vzdušiny bez příměsí prachu, vláken a pod. Mřížky čtyřhranné se připojují na boční otvory a volné konce potrubí šrouby 6,3 x 1,6 dle ČSN EN ISO 1481. Volné konce potrubí se upraví nastřižením v rozích v délce “C” a stěny se ohnou. Rohy zůstanou volné. Nastřižení, ohnutí, vystřižení bočních otvorů, vrtání otvorů a připojení mřížky se provádí na montáži. Mřížky s rámem pro osazení do zdi jsou dodávány jako celek. Mřížky jsou určeny pro prostředí chráněná proti povětrnostním vlivům třídy 3K5 dle ČSN EN 60 721-3-3 a prostory BNV dle ČSN EN 1127-1. 2. Provedení Mřížky sestávají z příruby, výplně z tahokovu a případně rámu pro osazení do zdi. Od rozměru A=800 mají mřížky střední vyztužovací pás. a) Provedení mřížek z hled. umístění se označují číslicí na prvém místě za TP. Provedení Umístění Prvá doplňková číslice za TP mřížky s přírubou na boční stěny potrubí .2 na volné konce potrubí mřížky s přírubou rámem a příchytkami pro osazení do zdi .3 b) Provedení mřížek z hlediska povrchové ochrany nátěry a jejich odstínů se označuje číslicí na místě za TP. Provedení Druhá doplňková číslice za TP Povrchová úprava nátěrem - základní nátěr .x0 - odstín RAL 9010 - bílá .x1 - odstín RAL 9001 - krémová .x2 - odstín RAL 9006 - hliník .x3 Atypický odstín - nutné projednat s výrobcem .x9 | 240.24 | 0
485 | 728415122R00 | Montáž mřížky větrací nebo ventilační do d 200 mm | kus | 5 |  |  | 0 | 312.49
486 | 42972761 | Mřížka kruhová pr.160, do zdiva (protidešťová samotížná žaluzie se siťkou proti hmyzu) | kus | 5 |  | Kruhová mřížka KMM dle TPM 002/96 Krycí mřížky čtyřhranné a kruhové kruh.mřížka pr.160, umístění do zdi, nátěr základní 1. Popis Krycí mřížky (dále jen mřížky) se používají pro zakrytí bočních otvorů a volných konců potrubí a dále pak pro osazení do zdiva. Zabraňují průniku větších předmětů a jsou vhodné pro vzdušiny bez příměsí prachu, vláken a pod. Mřížky čtyřhranné se připojují na boční otvory a volné konce potrubí šrouby 6,3 x 1,6 dle ČSN EN ISO 1481. Volné konce potrubí se upraví nastřižením v rozích v délce “C” a stěny se ohnou. Rohy zůstanou volné. Nastřižení, ohnutí, vystřižení bočních otvorů, vrtání otvorů a připojení mřížky se provádí na montáži. Mřížky s rámem pro osazení do zdi jsou dodávány jako celek. Mřížky jsou určeny pro prostředí chráněná proti povětrnostním vlivům třídy 3K5 dle ČSN EN 60 721-3-3 a prostory BNV dle ČSN EN 1127-1. 2. Provedení Mřížky sestávají z příruby, výplně z tahokovu a případně rámu pro osazení do zdi. Od rozměru A=800 mají mřížky střední vyztužovací pás. a) Provedení mřížek z hled. umístění se označují číslicí na prvém místě za TP. Provedení Umístění Prvá doplňková číslice za TP mřížky s přírubou na boční stěny potrubí .2 na volné konce potrubí mřížky s přírubou rámem a příchytkami pro osazení do zdi .3 b) Provedení mřížek z hlediska povrchové ochrany nátěry a jejich odstínů se označuje číslicí na místě za TP. Provedení Druhá doplňková číslice za TP Povrchová úprava nátěrem - základní nátěr .x0 - odstín RAL 9010 - bílá .x1 - odstín RAL 9001 - krémová .x2 - odstín RAL 9006 - hliník .x3 Atypický odstín - nutné projednat s výrobcem .x9 | 422.24 | 0
487 | 728212312R00 | Montáž odbočky plechové kruhové do d 200 mm | kus | 21 |  |  | 0 | 146
488 | 429823012 | Rozbočka T 90 ° d = 160 mm, d1 = 125 mm, Pz plech | kus | 21 |  | Rozbočka T jednostranná 90° | 243.36 | 0
489 | 728212412R00 | Montáž klapky plechové kruhové do d 200 mm | kus | 24 |  |  | 0 | 154
490 | 429717513 | Klapka regulační kruhová RKKM pr.125 na | kus | 24 |  | Regulační klapka kruhová-provedení * Sestava klapky je tvořena tělesem, listem a ovládacím mechanizmem. Slouží k regulaci průtoku vzduchu v potrubí škrcením průřezu. * Teplota proudícího vzduchu musí být v rozsahu od -20 do +80 °C. V případě osazení klapky elektrickými prvky je rozsah teplot zúžen dle rozsahu teplot použitých elektrických prvků. * Klapky nejsou vzduchotěsné. * Klapky jsou určené pro prostředí chráněné proti povětrnostním vlivům s klasifikací klimatických podmínek třídy 3K5, bez kondenzace, námrazy, tvorby ledu a bez vody i z jiných zdrojů než z deště dle EN 60 721-3-3 zm.A2. * Klapky jsou určeny pro vzdušiny bez abrazivních, chemických a lepivých příměsí. Provedení klapky: - s ovládáním ručním - příprava pro osazení servopohonu V [m3.h-1] objemový průtok vzduchu w [m.s-1] rychlost p [Pa] tlaková ztráta S [m2] plocha D, L, M, H, W, a [mm] rozměr n [-] počet otvorů [°] úhel nastavení klapky | 677.04 | 0
491 | 767995101R00 | Výroba a montáž kov. atypických konstr. do 5 kg | kg | 67 |  |  | 14.26 | 184.75
492 | 55399994 | Kotvy, úhelníky apod.atypické výrobky Pz | kg | 67 |  |  | 87.86 | 0
493 | 622300042RAF | KZS s miner.vatou, plocha s otvory, budovy nad 6 m-zapravení zateplení kolem potrubí | m2 | 1.25 | desky fasádní minerální vlna tl. 160 mm, lešení | Zakrytí výplní otvorů. Osazení soklové lišty. Nalepení tepelně izolačních fasádních desek (fasáda, ostění a parapety výplní otvorů). Zajištění terčovými hmoždinkami. Vyztužení rohů lištami, osazení parapetních a okenních omítkových lišt. Nanesení lepicí stěrky na zabroušený podklad, vlepení výztužné sklolaminátové síťoviny, zatření stěrky, nanesení a zatření vyrovnávací stěrky. Penetrační nátěr, povrchová úprava omítkou. Včetně montáže, demontáže a jednoměsíčního nájmu lešení. | 1186.11 | 963.89
494 | 713492417R00 | Izolace potrubí 1stranně matrací | m2 | 29.163 |  | Doporučená spotřeba 1,2 m2/m2. | 0 | 166.5
495 | 631434217 | Pouzdro potrubní AluR 133/30 mm, pouzdra vyráběná vinutím z nehořlavé minerální vlny na povrchu opatřené fólií s aluminiovou vrstvou | m | 33.55 |  | Potrubní pouzdra HPS 035 AluR Izolační pouzdra vyráběná vinutím z nehořlavé minerální vlny na povrchu opatřené fólií s aluminiovou vrstvou a armovanou sítí ze skelných vláken s integrovanou samolepící páskou v podélném směru. Izolační pouzdra HPS 035 AluR jsou určená především jako tepelná izolace trubních rozvodů pro různé typy médií s vysokou teplotou, díky svým vlastnostem však zároveň účinně pohlcují hluk. Maximální provozní teplota 500 °C. Teplota na povrchu hliníkové fólie nesmí přesáhnout 80 °C. Reakce na oheň: A2 Značení: vnitřní průměr v mm / tloušťka tepelné izolace v mm | 251.17 | 0
496 | 631434219 | Pouzdro potrubní AluR 159/30 mm, pouzdra vyráběná vinutím z nehořlavé minerální vlny na povrchu opatřené fólií s aluminiovou vrstvou | m | 36.19 |  | Potrubní pouzdra HPS 035 AluR Izolační pouzdra vyráběná vinutím z nehořlavé minerální vlny na povrchu opatřené fólií s aluminiovou vrstvou a armovanou sítí ze skelných vláken s integrovanou samolepící páskou v podélném směru. Izolační pouzdra HPS 035 AluR jsou určená především jako tepelná izolace trubních rozvodů pro různé typy médií s vysokou teplotou, díky svým vlastnostem však zároveň účinně pohlcují hluk. Maximální provozní teplota 500 °C. Teplota na povrchu hliníkové fólie nesmí přesáhnout 80 °C. Reakce na oheň: A2 Značení: vnitřní průměr v mm / tloušťka tepelné izolace v mm | 310.46 | 0
497 | 941940031RAA | Lešení lehké fasádní, š. 1 m, výška do 10 m,montáž, demontáž, doprava, pronájem 1 měsíc | m2 | 89.25 | montáž, demontáž, doprava, pronájem 1 měsíc |  | 25.04 | 116.96
498 | 941955003R00 | Lešení lehké pomocné, výška podlahy do 2,5 m | m2 | 128.8 |  |  | 76.16 | 99.33
499 | 342265191R00 | Příplatek za otvor v podhledu podkroví pl. 0,25 m2 | kus | 20 |  | Příplatek je určen k položkám úprav podkroví na plochách šikmých a vodorovných sádrokartonových na dřevěnou i ocelovou konstrukci. V položce je zakalkulován podíl pracnosti při provádění otvorů plochy do 0,25 m2. | 0 | 291.51
500 | 728112113R00 | Montáž potrubí plechového kruhového do d 300 mm | m | 7 |  |  | 0 | 229
501 | 42981314 | Trouba spirálně vinutá d 250 délka 1000 mm pozinkovaná | kus | 5 |  | Trouby spiro slouží zejména jako vzduchovody, ale mohou být použity např. i jako ztracené bednění. Vyráběno dle technických podmínek KP 0203. - materiál: plech pozinkovaný prodejní délka 3 metry Lem výrazně zpevňuje rouru Použitý material DX51D+Z275MAE Použití pro dlouhé trasy potrubí Mnohem větší odolnost proti promáčknutí než u hadic | 197.6 | 0
502 | 4298150107 | Hadice ohebná 250/5, délka 5 m | kus | 1 |  | Ohebná hadice Spirálovítě stáčený a profilovaný pás z hliníkové slitiny tl. 100 mikronů. TECHNICKÁ DATA Barva: stříbrná Materiál: 1-vrstvá hliníková slitina tloušťky 100 mikronů Teplotní odolnost: –30 °C až +200 °C Pracovní přetlak: max. 2000 Pa Pracovní podtlak: max. 1500 Pa Rychlost vzduchu: max. 25 m / s Měrná hmotnost: 0,17 kg / bm (O 100) POUŽITÍ Určeno pro dopravu čistého vzduchu. Hadice SV nelze použít pro vložkování komínů a pro odtah spalin. PRŮMĚROVÁ ŘADA 80, 100, 112, 120, 125, 140, 150, 160, 200, 250, 315 mm DÉLKA Standardní výrobní délka u průměrů 80, 100, 120, 125, 150 je 1, 3 a 5 m. U průměrů 160, 200, 250, 315 je 3 a 5 m, Tahem za oba konce a současným otáčením proti směru vinutí se potrubí roztáhne na původní výrobní délku. POLOMĚR OHYBU Pro všechny průměry: Rmin = 1 × D BALENÍ Flexo potrubí SV se dodává nebalené ve stlačeném stavu. Stlačeno: 1 m – 30 cm 3 m – 85 cm 5 m – 150 cm | 558.48 | 0
503 | 998728102R00 | Přesun hmot pro vzduchotechniku, výšky do 12 m | t | 3.149 |  |  | 0 | 3175.01
| 97 | Prorážení otvorů a ostatní bourací práce
504 | 971033351R00 | Vybourání otv. zeď cihel. pl.0,09 m2, tl.45cm, MVC | kus | 5 |  | V položce není kalkulována manipulace se sutí, která se oceňuje samostatně položkami souboru 979. | 31.68 | 253.81
505 | 965042131RT2 | Bourání mazanin betonových tl. 10 cm, pl. 4 m2 | m3 | 0.42 | ručně tl. mazaniny 8 - 10 cm | V položce není kalkulována manipulace se sutí, která se oceňuje samostatně položkami souboru 979. V položce nejsou zakalkulovány náklady na bourání podkladního lože pod mazaninou. Položka se používá pro bourání podlah z betonu prostého nebo litého asfaltu. Bourání případné výztuže v mazaninách se oceňuje položkami souboru 965 04 91.. Příplatek za bourání mazanin s výztuží. | 0 | 3349.99
506 | 919735123R00 | Řezání stávajícího betonového tl. 10 - 15 cm | m | 14 |  |  | 112.5 | 88
507 | 971033331R00 | Vybourání otv. zeď cihel. pl.0,09 m2, tl.15cm, MVC | kus | 98 |  | V položce není kalkulována manipulace se sutí, která se oceňuje samostatně položkami souboru 979. | 7.97 | 67.83
508 | 974031132R00 | Vysekání rýh ve zdi cihelné 5 x 7 cm | m | 210.9 |  | Položka platí pro zdivo na jakoukoliv maltu vápennou nebo vápenocementovou, V položce není kalkulována manipulace se sutí, která se oceňuje samostatně položkami souboru 979. | 11.7 | 87.71
| S | Přesuny sutí
509 | 979011111R00 | Svislá doprava suti a vybour. hmot za 2.NP a 1.PP | t | 1.718 |  | Položka je určena pro dopravu suti a vybouraných hmot za prvé podlaží nad nebo pod základním podlažím. Svislá doprava suti ze základního podlaží se neoceňuje. Základním podlažím je zpravidla přízemí. | 0 | 322.5
510 | 979011121R00 | Příplatek za každé další podlaží | t | 1.718 |  |  | 0 | 200.99
511 | 979082111R00 | Vnitrostaveništní doprava suti do 10 m | t | 5.153 |  | Včetně případného složení na staveništní deponii. | 0 | 290
512 | 979082121R00 | Příplatek k vnitrost. dopravě suti za dalších 5 m | t | 10.305 |  |  | 0 | 32.3
513 | 979081111R00 | Odvoz suti a vybour. hmot na skládku do 1 km | t | 5.153 |  |  | 0 | 212
514 | 979081121R00 | Příplatek k odvozu za každý další 1 km | t | 51.527 |  |  | 0 | 15.7
515 | 979990001R00 | Poplatek za skládku stavební suti | t | 5.153 |  |  | 0 | 300
Přípravné a bourací práce pro ostatní hyg. bloky
| 722 | Vnitřní vodovod
516 | 722130831R00 | Demontáž nástěnky | kus | 37 |  |  | 0 | 40.8
517 | 722130801R00 | Demontáž potrubí ocelových závitových DN16- 32 | m | 96.5 |  |  | 0 | 61.9
| 725 | Zařizovací předměty
518 | 725290010RA0 | Demontáž klozetu včetně splachovací nádrže i výlevky | kus | 12 |  |  | 0 | 232.02
519 | 725290020RA0 | Demontáž umyvadla včetně baterie a konzol | kus | 37 |  |  | 0 | 322.46
520 | 725860811R00 | Demontáž uzávěrek zápachových jednoduchých | kus | 37 |  |  | 0 | 13.59
521 | 725810811R00 | Demontáž ventilu výtokového nástěnného | kus | 12 |  |  | 0 | 40.8
| 764 | Konstrukce klempířské
522 | 764454801R00 | Demontáž odpadních trub kruhových,D 30 -100 mm | m | 66 |  |  | 0 | 31.5
| 767 | Konstrukce doplňkové stavební (zámečnické)
523 | 767584801R00 | Demontáž doplňků podhledů-osvětlovadla/zrcadla | kus | 78 |  |  | 0 | 98.99
524 | 767134802R00 | Demontáž oplechování stěn plechy šroubovanými -sanitární zástěny | m2 | 38.43 |  |  | 0 | 78.3
| 776 | Podlahy povlakové
525 | 776511810RT2 | Odstranění PVC a koberců lepených bez podložky | m2 | 39.37 | z ploch 10 - 20 m2 |  | 0 | 40.6
| 781 | Obklady (keramické)
526 | 781900010RA0 | Odsekání obkladů vnitřních | m2 | 86.375 |  |  | 0 | 238.51
| 784 | Malby
527 | 784402801R00 | Odstranění malby oškrábáním v místnosti H do 3,8 m | m2 | 411.887 |  | Položka není určena pro úplné odstranění malby latexové. Položka je určena pro jakýkoliv počet současně oškrabaných vrstev maleb. | 0.09 | 31.62
| 96 | Bourání konstrukcí
528 | 968061125R00 | Vyvěšení dřevěných dveřních křídel pl. do 2 m2 | kus | 16 |  | Položka obsahuje náklady na vyvěšení křídel, jejich uložení a zpětné zavěšení po provedených stavebních úpravách. Položka se používá i pro vyvěšení křídel určených k likvidaci. | 0 | 15.39
529 | 965042141RT4 | Bourání mazanin betonových tl. 10 cm, nad 4 m2,pneumat. kladivo, tl. mazaniny 8 - 10 cm | m3 | 19.547 | pneumat. kladivo, tl. mazaniny 8 - 10 cm | V položce není kalkulována manipulace se sutí, která se oceňuje samostatně položkami souboru 979. V položce nejsou zakalkulovány náklady na bourání podkladního lože pod mazaninou. Položka se používá pro bourání podlah z betonu prostého nebo litého asfaltu. Bourání případné výztuže v mazaninách se oceňuje položkami souboru 965 04 91.. Příplatek za bourání mazanin s výztuží. | 0 | 1884.01
530 | 965081713RT2 | Bourání dlažeb keramických tl.10 mm, nad 1 m2 | m2 | 153.543 | sbíječka, dlaždice keramické | V položce není kalkulována manipulace se sutí, která se oceňuje samostatně položkami souboru 979. V položce nejsou zakalkulovány náklady na bourání podkladního lože pod dlažbou. | 0 | 39.8
531 | 962200041RAA | Bourání příček ze sklobetonu | m2 | 5.04 | tloušťka 10 cm | V položce není kalkulován poplatek za skládku pro vybouranou suť. Tyto náklady se oceňují individuálně podle místních podmínek. Orientační hmotnost vybouraných konstrukcí je 0,055 t/m2 konstrukce. | 15.84 | 192.67
532 | 968072455R00 | Vybourání kovových dveřních zárubní pl. do 2 m2 | m2 | 26.8 |  | V položce není kalkulována manipulace se sutí, která se oceňuje samostatně položkami souboru 979. V položce není zakalkulováno vyvěšení dveřních křídel. Tyto práce se oceňují samostatně položkami souboru 968 06-11.. nebo 07-11.. Vyvěšení křídel. | 27.85 | 325.15
533 | 968095001R00 | Bourání parapetů dřevěných š. do 25 cm | m | 17.11 |  | V položce není kalkulována manipulace se sutí, která se oceňuje samostatně položkami souboru 979. | 0 | 31.7
534 | 962031123R00 | Bourání příček z cihel pálených děrovan. tl. 80 mm | m2 | 130.078 |  |  | 15.84 | 90.65
535 | 962031125R00 | Bourání příček z cihel pálených děrovan. tl.140 mm | m2 | 11.55 |  |  | 15.84 | 110.17
| 97 | Prorážení otvorů a ostatní bourací práce
536 | 978021191R00 | Otlučení cementových omítek vnitřních stěn do 100% | m2 | 86.375 |  | V položce není kalkulována manipulace se sutí, která se oceňuje samostatně položkami souboru 979. | 0 | 206
537 | 978013191R00 | Otlučení omítek vnitřních stěn v rozsahu do 100 % | m2 | 98.561 |  | S vyškrabáním spár, s očištěním zdiva. V položce není kalkulována manipulace se sutí, která se oceňuje samostatně položkami souboru 979. | 0 | 80
538 | 971038621R00 | Vybourání otvorů cihly duté pl. 4 m2, tl. 10 cm | m2 | 19.27 |  | V položce není kalkulována manipulace se sutí, která se oceňuje samostatně položkami souboru 979. | 12.97 | 116.52
| S | Přesuny sutí
539 | 979011111R00 | Svislá doprava suti a vybour. hmot za 2.NP a 1.PP | t | 30.633 |  | Položka je určena pro dopravu suti a vybouraných hmot za prvé podlaží nad nebo pod základním podlažím. Svislá doprava suti ze základního podlaží se neoceňuje. Základním podlažím je zpravidla přízemí. | 0 | 322.5
540 | 979011121R00 | Příplatek za každé další podlaží | t | 30.633 |  |  | 0 | 200.99
541 | 979094211R00 | Nakládání nebo překládání vybourané suti | t | 91.899 |  |  | 0 | 285
542 | 979082111R00 | Vnitrostaveništní doprava suti do 10 m | t | 91.899 |  | Včetně případného složení na staveništní deponii. | 0 | 290
543 | 979082121R00 | Příplatek k vnitrost. dopravě suti za dalších 5 m | t | 91.899 |  |  | 0 | 32.3
544 | 979081111R00 | Odvoz suti a vybour. hmot na skládku do 1 km | t | 91.899 |  |  | 0 | 212
545 | 979081121R00 | Příplatek k odvozu za každý další 1 km | t | 918.986 |  |  | 0 | 15.7
546 | 979990111R00 | Poplatek za skládku suti - stavební keramika | t | 1.449 |  | Obklady, dlažby, umyvadla, klozety atd. | 0 | 990
547 | 979990161R00 | Poplatek za skládku suti - dřevo | t | 0.526 |  |  | 0 | 500
548 | 979990162R00 | Poplatek za skládku suti - dřevo+sklo | t | 0.827 |  | Okna, dveře atd. | 0 | 1235.01
549 | 979990191R00 | Poplatek za skládku suti - plastové výrobky | t | 0.149 |  |  | 0 | 1235.01
550 | 979990181R00 | Poplatek za skládku suti - PVC podlahová krytina | t | 0.158 |  |  | 0 | 1235.01
551 | 979990001R00 | Poplatek za skládku stavební suti | t | 88.79 |  |  | 0 | 300
Přípravné a bourací práce pro učebny
| 722 | Vnitřní vodovod
552 | 722130831R00 | Demontáž nástěnky | kus | 3 |  |  | 0 | 40.8
553 | 722130801R00 | Demontáž potrubí ocelových závitových DN16- 32 | m | 12 |  |  | 0 | 61.9
| 725 | Zařizovací předměty
554 | 725290020RA0 | Demontáž umyvadla včetně baterie a konzol | kus | 3 |  |  | 0 | 322.46
555 | 725860811R00 | Demontáž uzávěrek zápachových jednoduchých | kus | 3 |  |  | 0 | 13.59
| 764 | Konstrukce klempířské
556 | 764454801R00 | Demontáž odpadních trub kruhových,D 30 -100 mm | m | 4.5 |  |  | 0 | 31.5
| 767 | Konstrukce doplňkové stavební (zámečnické)
557 | 767584801R00 | Demontáž doplňků podhledů-osvětlovadla/zrcadla | kus | 32 |  |  | 0 | 98.99
| 776 | Podlahy povlakové
558 | 776511810RT2 | Odstranění PVC a koberců lepených bez podložky | m2 | 215.101 | z ploch 10 - 20 m2 |  | 0 | 40.6
| 784 | Malby
559 | 784402801R00 | Odstranění malby oškrábáním v místnosti H do 3,8 m-stěny | m2 | 248.507 |  | Položka není určena pro úplné odstranění malby latexové. Položka je určena pro jakýkoliv počet současně oškrabaných vrstev maleb. | 0.09 | 31.62
| 96 | Bourání konstrukcí
560 | 968061125R00 | Vyvěšení dřevěných dveřních křídel pl. do 2 m2 | kus | 3 |  | Položka obsahuje náklady na vyvěšení křídel, jejich uložení a zpětné zavěšení po provedených stavebních úpravách. Položka se používá i pro vyvěšení křídel určených k likvidaci. | 0 | 15.39
561 | 965042141RT4 | Bourání mazanin betonových tl. 10 cm, nad 4 m2,pneumat. kladivo, tl. mazaniny 8 - 10 cm | m3 | 0.067 | pneumat. kladivo, tl. mazaniny 8 - 10 cm | V položce není kalkulována manipulace se sutí, která se oceňuje samostatně položkami souboru 979. V položce nejsou zakalkulovány náklady na bourání podkladního lože pod mazaninou. Položka se používá pro bourání podlah z betonu prostého nebo litého asfaltu. Bourání případné výztuže v mazaninách se oceňuje položkami souboru 965 04 91.. Příplatek za bourání mazanin s výztuží. | 0 | 1884.01
562 | 962200041RAA | Bourání příček ze sklobetonu | m2 | 10.608 | tloušťka 10 cm | V položce není kalkulován poplatek za skládku pro vybouranou suť. Tyto náklady se oceňují individuálně podle místních podmínek. Orientační hmotnost vybouraných konstrukcí je 0,055 t/m2 konstrukce. | 15.84 | 192.67
563 | 968072455R00 | Vybourání kovových dveřních zárubní pl. do 2 m2 | m2 | 5.4 |  | V položce není kalkulována manipulace se sutí, která se oceňuje samostatně položkami souboru 979. V položce není zakalkulováno vyvěšení dveřních křídel. Tyto práce se oceňují samostatně položkami souboru 968 06-11.. nebo 07-11.. Vyvěšení křídel. | 27.85 | 325.15
564 | 968083012R00 | Vybourání původních prosklených stěn pl.nad 2 m2 | m2 | 3.744 |  | V položce není kalkulována manipulace se sutí, která se oceňuje samostatně položkami souboru 979. V položce je zakalkulováno vybourání rámu a vyvěšení křídla. Položka je určena pro dveře( např. balkonové, vchodové atd.) s dvojitým zasklením. | 23.81 | 173.69
| 97 | Prorážení otvorů a ostatní bourací práce
565 | 978013191R00 | Otlučení omítek vnitřních stěn v rozsahu do 100 % | m2 | 6.948 |  | S vyškrabáním spár, s očištěním zdiva. V položce není kalkulována manipulace se sutí, která se oceňuje samostatně položkami souboru 979. | 0 | 80
| S | Přesuny sutí
566 | 979011111R00 | Svislá doprava suti a vybour. hmot za 2.NP a 1.PP | t | 1.901 |  | Položka je určena pro dopravu suti a vybouraných hmot za prvé podlaží nad nebo pod základním podlažím. Svislá doprava suti ze základního podlaží se neoceňuje. Základním podlažím je zpravidla přízemí. | 0 | 322.5
567 | 979094211R00 | Nakládání nebo překládání vybourané suti | t | 2.851 |  |  | 0 | 285
568 | 979082111R00 | Vnitrostaveništní doprava suti do 10 m | t | 2.851 |  | Včetně případného složení na staveništní deponii. | 0 | 290
569 | 979082121R00 | Příplatek k vnitrost. dopravě suti za dalších 5 m | t | 2.851 |  |  | 0 | 32.3
570 | 979081111R00 | Odvoz suti a vybour. hmot na skládku do 1 km | t | 2.851 |  |  | 0 | 212
571 | 979081121R00 | Příplatek k odvozu za každý další 1 km | t | 28.512 |  |  | 0 | 15.7
572 | 979990111R00 | Poplatek za skládku suti - stavební keramika | t | 0.098 |  | Obklady, dlažby, umyvadla, klozety atd. | 0 | 990
573 | 979990161R00 | Poplatek za skládku suti - dřevo | t | 0.063 |  |  | 0 | 500
574 | 979990162R00 | Poplatek za skládku suti - dřevo+sklo | t | 0.305 |  | Okna, dveře atd. | 0 | 1235.01
575 | 979990191R00 | Poplatek za skládku suti - plastové výrobky | t | 0.234 |  |  | 0 | 1235.01
576 | 979990181R00 | Poplatek za skládku suti - PVC podlahová krytina | t | 0.86 |  |  | 0 | 1235.01
577 | 979990001R00 | Poplatek za skládku stavební suti | t | 1.291 |  |  | 0 | 300
Stavební úpravy chodbových dveří
| 31 | Zdi podpěrné a volné
578 | 311271177R00 | Zdivo z tvárnic z autoklávových tvárnic-porobeton tl. 300 mm, fb(EN772-1)2,8(N/mm2),objm.hm.500kg/m3 | m2 | 14.4 |  | V položce jsou započteny i náklady na pomocné lešení o výšce podlahy do 1,90 m a pro zatížení do 1,5 kPa. Položka se používá i pro zdivo výplňové, obkladové, půdní, nadstřešní, poprsní, římsové apod. | 1478.28 | 344.73
| 34 | Stěny a příčky
579 | 342280012RAA | Příčka z desek sádrokarton., s izolací, tl. 100 mm,ocel. nosná kce, deska standard 12,5 mm, omítka | m2 | 35.152 | ocel. nosná kce, deska standard 12,5 mm, omítka |  | 495.38 | 778.64
| 61 | Úprava povrchů vnitřní
580 | 612421637R00 | Omítka vnitřní zdiva, MVC, štuková | m2 | 28.8 |  | Položka je určena pro jakýkoliv druh podkladu. | 45.03 | 364.97
581 | 602021104R00 | Adhézní nátěr stěn , ručně | m2 | 28.8 |  | Přípravek pro zlepšení přilnavosti vnitřních omítek k betonu. Slouží pro úpravu minerálních podkladů s vysokou a nízkou nasákavostí, zejména hladkého betonu a hladkých povrchů betonových prefabrikátů. V položce nejsou zakalkulovány náklady na pomocné lešení. V položce nejsou zakalkulovány náklady na použití rohových lišt a armovací skelné tkaniny. | 34.37 | 29.82
582 | 612409991R00 | Začištění omítek kolem oken,dveří apod. | m | 712.4 |  |  | 3.64 | 71.75
583 | 612425931RT2 | Omítka vápenná vnitřního ostění - štuková | m2 | 71.24 | s použitím suché maltové směsi | V položce jsou zakalkulovány náklady na pomocné pracovní lešení o výšce podlahy do 1900 mm a pro zatížení do 1,5 kPa. | 145.35 | 541.65
| 64 | Výplně otvorů
584 | 642942111R00 | Osazení zárubní dveřních ocelových, pl. do 2,5 m2 | kus | 20 |  | Položka je určena pro osazování zárubní nebo rámů dveřních ocelových lisovaných i z úhelníků bez dveřních křídel na jakoukoliv cementovou maltu s vybetonováním prahu v zárubni a s osazením špalíků nebo latí pro dřevěný práh. Položka je určena také pro osazování zárubní a rámů do stěn z prefa dílců, které se provádí současně nebo bezprostředně po osazení stěnových dílců; podobně je určena pro konstrukce zděné nad 150 mm tloušťky, kde se osazování provádí převážně až po jejich vyzdění. Položka kryje vybetonování nadvýšeného prahu u balkónových dveří. Položka je určena i pro osazení ocelových rámů na maltu určených pro zasklívání sklem profilovaným (Copillit apod.). Položka je určena pro osazování zárubní nebo rámů dveřních ocelových lisovaných i z úhelníků bez dveřních křídel na jakoukoliv cementovou maltu s vybetonováním prahu v zárubni a s osazením špalíků nebo latí pro dřevěný práh. Položka je určena také pro osazování zárubní a rámů do stěn z prefa dílců, které se provádí současně nebo bezprostředně po osazení stěnových dílců; podobně je určena pro konstrukce zděné nad 150 mm tloušťky, kde se osazování provádí převážně až po jejich vyzdění. Položka kryje vybetonování nadvýšeného prahu u balkónových dveří. Položka je určena i pro osazení ocelových rámů na maltu určených pro zasklívání sklem profilovaným (Copillit apod.). V položce jsou zakalkulovány náklady na kotvení rámů do zdiva a platí pro jakýkoliv způsob provádění (např. bodovým přivařením k výztuži, uklínováním, zalitím pracen apod.). V položce nejsou zakalkulovány náklady na dodávku zárubní nebo rámů, které se oceňují ve specifikaci PSV. Ztratné se nestanoví. Volba položky se řídí plochou otvoru. | 16.49 | 813.5
585 | 553310563 | Zárubeň ocelová HSE "S" 100, 900x1970 L, P-pro dveře T/6 | kus | 20 |  | Zárubeň je určena jak k zazdívání do hotových světlíků klasického zdiva, tak k přímému zazdívání. Zdicí kotvy se dodávají podle druhu zdiva, do kterého je zárubeň určena. Podlahové zapuštění je standardně 30mm. Součástí dodávky je TPE-těsnění a dva nebo tři dveřní závěsy V-8100 (dle typu zárubně). Ocelová zárubeň HSE, typ „S“ vyrobená z žárově pozinkovaného plechu síly 1,5 mm (vyrobený dle EN 10143 / DIN EN 10142). Zárubeň s polodrážkou pro TPE – těsnění a třemi závěsovými kapsami V 8100. Otvory pro střelku a západku vyrobeny dle ČSN 74 6501 s přivařenými krytkami. Na zárubni je vylisována nivelizační značka (ve výšce 1.000 mm od čisté podlahy) a značka podlahového zapuštění ve výšce 30 mm od spodku zárubně. Zárubeň je upravena základní antikorozní barvou. | 1695.26 | 0
| 761 | Konstrukce sklobetonové
586 | 761621040R00 | Sklob. okna tl.10 cm tvár. čiré-kompletní úprava u dveří tvárnicemi dle PD | m2 | 61.228 |  | Velikost tvárnic 19 x 19 x 10 cm. Spotřeba na 1 m2 konstrukce je 25 ks tvárnic. | 2851.19 | 833.8
| 766 | Konstrukce truhlářské
587 | 766711021R00 | Montáž stěn s dveřmi s vypěněním(proskl. stěny budou dle vyhl. č.398/2009Sb. o obecných tech.požadavcích zabezpečující bezbarierové úžívaní staveb | m | 174.36 |  |  | 23.18 | 348.82
588 | 766670059RA0 | P/1-1ks - Stěna plast.2,4*3,3m (s dvojkř.dveřmi 1,8*2,1) proskl.-čiré bezpeč. sklo s refl.pruhy folií,(kování systémové pro otvíraní , včetně madel) | m2 | 7.92 |  |  | 11802.62 | 277.37
589 | 766670059RA0 | P/2-2ks - Stěna plast.3,2*2,1m (s dvojkř.dveřmi 1,8*2,1) proskl.-čiré bezpeč. sklo s refl.pruhy folií,(kování systémové pro otvíraní , včetně madel) | m2 | 13.44 |  |  | 11802.62 | 277.37
590 | 766670059RA0 | P/3-1ks - Dveře plast.dvojkř.1,8*2,1m proskl.-čiré bezpeč. sklo s refl.pruhy folií,(kování systémové pro otvíraní , včetně madel) | m2 | 3.78 |  |  | 11802.62 | 277.37
591 | 766670059RA0 | P/4-4ks - Stěna plast.1,8*3,3m (s dvojkř.dveřmi 1,8*2,1) proskl.-čiré bezpeč. sklo s refl.pruhy folií,(kování systémové pro otvíraní , včetně madel) | m2 | 23.76 |  |  | 11802.62 | 277.37
592 | 766670059RA0 | P/5-2ks - Dveře plast.dvojkř.1,75*2,1m proskl.-čiré bezpeč. sklo s refl.pruhy folií,(kování systémové pro otvíraní , včetně madel) | m2 | 7.35 |  |  | 11802.62 | 277.37
593 | 766670059RA0 | P/6-1ks - Stěna plast.5*3,3m (s 2xdvojkř.dveřmi 1,8*2,1) proskl.-čiré bezpeč. sklo s refl.pruhy folií,(kování systémové pro otvíraní , včetně madel) | m2 | 16.5 |  |  | 11802.62 | 277.37
594 | 766670059RA0 | P/7-2ks - Stěna plast.2,8*3,3m (s dvojkř.dveřmi 1,8*2,1) proskl.-čiré bezpeč. sklo s refl.pruhy folií,(kování systémové pro otvíraní , včetně madel) | m2 | 18.48 |  |  | 11802.62 | 277.37
595 | 766670029RA0 | P/8-1ks - Stěna plast.3,3*3,3m fix. proskl.-čiré bezpeč. sklo s refl.pruhy folií, | m2 | 10.89 |  | Bez dodávky a montáže parapetu. | 5605.71 | 319.3
596 | 766670029RA0 | P/9-1ks - Stěna plast.2,4*3,3m fix. proskl.-čiré bezpeč. sklo s refl.pruhy folií, | m2 | 7.92 |  | Bez dodávky a montáže parapetu. | 5605.71 | 319.3
597 | 766661122R00 | Montáž dveří do zárubně,otevíravých 1kř.nad 0,8 m | kus | 20 |  |  | 0 | 625.01
598 | 61160424 | T 6 - Dveře vnitřní CPL 0,2 KLASIK 1/3 sklo 1kř. 90x197 | kus | 20 |  | Laminát CPL 0,2 mm vnitřní výplň - ztužená papírová voština Dekory: bílá, buk, dub, olše, kalvados, třešeň, javor, rumunská třešeň, ořech, wenge, dub podélný tmavý, dub podélný světlý, dub příčný, šedá, merano, titan KLASIK 1 | 2871.74 | 0
599 | 732199100RM1 | Montáž orientačního štítku(WC dámské,panské,učitelské, úklid a pod.)včetně dodávky štítku(bude dle výběru) | ks | 20 | včetně dodávky štítku |  | 106.25 | 40.75
600 | 766670021R00 | Montáž kliky a štítku | kus | 20 |  |  | 0 | 357
601 | 54914686 | Klika a knoflík se štítem 804 včetně vložky FAB/90 Cr | kus | 20 |  |  | 826.37 | 0
602 | 54914685 | Bezpečnostní kování vodorovné dveřní madlo - pro invalidy | kus | 20 |  |  | 1866.75 | 0
| 771 | Podlahy z dlaždic
603 | 771950010RA0 | Odstranění stávající dlažby, zřízení nové -pro výměnu zárubní a stěn | m2 | 13.96 |  | V položce není kalkulován poplatek za skládku pro vybouranou suť. Tyto náklady se oceňují individuálně podle místních podmínek. Orientační hmotnost vybouraných konstrukcí je 0,065 t/m2 konstrukce. | 497.61 | 723.39
604 | 776981114RU1 | Lišta nerezová podlahová krycí, povlak.podlaha-do dveří | m | 18 | profil GB, na hmoždinky, šířka 60 mm | Položka je určena pro krytí spojovacími profily např. PVC/PVC, koberec/koberec atd. | 393.03 | 128.96
| 776 | Podlahy povlakové
605 | 776590050RAD | Výměna povlakové podlahy z plochy, PVC-včetně úpravy soklíků po výměně záruvní a luxf.stěny | m2 | 8.4 | nová podlahovina tloušťka 2,0 mm | V položce není kalkulován poplatek za skládku pro vybouranou suť. Tyto náklady se oceňují individuálně podle místních podmínek. Orientační hmotnost vybouraných konstrukcí je 0,001 t/m2 konstrukce. | 862.13 | 403.87
| 784 | Malby
606 | 784161401R00 | Penetrace podkladu nátěrem-akrylát, 1 x | m2 | 241.584 |  |  | 5.4 | 14.7
607 | 784165512R00 | Malba tekutá -akrylát, bílá, bez penetrace, 2 x | m2 | 241.584 |  | Univerzální sněhově bílá matná disperzní barva k okamžitému použití do vnitřních prostor, odolná vůči otěru za sucha, vodouředitelná, vysoce paropropustná, rychleschnoucí, vhodná na sanační systém Bez vyspravení sádrou. | 14.51 | 46.19
| 94 | Lešení a stavební výtahy
608 | 941955002R00 | Lešení lehké pomocné, výška podlahy do 1,9 m | m2 | 396 |  |  | 47.14 | 81.86
| 95 | Různé dokončovací konstrukce a práce na pozemních stavbách
609 | 952901111R00 | Vyčištění budov o výšce podlaží do 4 m | m2 | 300 |  | Položka je určena pro vyčištění budov bytové nebo občanské výstavby - zametení a umytí podlah, dlažeb, obkladů, schodů v místnostech, chodbách a schodištích, vyčištění a umytí oken, dveří s rámy, zárubněmi, umytí a vyčistění jiných zasklených a natíraných ploch a zařizovacích předmětů před předáním do užívání. | 1.43 | 108.57
| H99 | Ostatní přesuny hmot
610 | 999281108R00 | Přesun hmot pro opravy a údržbu do výšky 12 m | t | 26.748 |  |  | 0 | 709.01
Přípravné s bourací práce - výměna dveřních otvorů
| 96 | Bourání konstrukcí
611 | 968061125R00 | Vyvěšení dřevěných dveřních křídel pl. do 2 m2 | kus | 20 |  | Položka obsahuje náklady na vyvěšení křídel, jejich uložení a zpětné zavěšení po provedených stavebních úpravách. Položka se používá i pro vyvěšení křídel určených k likvidaci. | 0 | 15.39
612 | 965042141RT4 | Bourání mazanin betonových tl. 10 cm, nad 4 m2,pneumat. kladivo, tl. mazaniny 8 - 10 cm | m3 | 1.117 | pneumat. kladivo, tl. mazaniny 8 - 10 cm | V položce není kalkulována manipulace se sutí, která se oceňuje samostatně položkami souboru 979. V položce nejsou zakalkulovány náklady na bourání podkladního lože pod mazaninou. Položka se používá pro bourání podlah z betonu prostého nebo litého asfaltu. Bourání případné výztuže v mazaninách se oceňuje položkami souboru 965 04 91.. Příplatek za bourání mazanin s výztuží. | 0 | 1884.01
613 | 962200041RAA | Bourání příček ze sklobetonu | m2 | 70.72 | tloušťka 10 cm | V položce není kalkulován poplatek za skládku pro vybouranou suť. Tyto náklady se oceňují individuálně podle místních podmínek. Orientační hmotnost vybouraných konstrukcí je 0,055 t/m2 konstrukce. | 15.84 | 192.67
614 | 968072455R00 | Vybourání kovových dveřních zárubní pl. do 2 m2 | m2 | 36 |  | V položce není kalkulována manipulace se sutí, která se oceňuje samostatně položkami souboru 979. V položce není zakalkulováno vyvěšení dveřních křídel. Tyto práce se oceňují samostatně položkami souboru 968 06-11.. nebo 07-11.. Vyvěšení křídel. | 27.85 | 325.15
615 | 968083012R00 | Vybourání původních prosklených stěn s dveřmi pl.nad 2 m2 | m2 | 156.78 |  | V položce není kalkulována manipulace se sutí, která se oceňuje samostatně položkami souboru 979. V položce je zakalkulováno vybourání rámu a vyvěšení křídla. Položka je určena pro dveře( např. balkonové, vchodové atd.) s dvojitým zasklením. | 23.81 | 173.69
| 97 | Prorážení otvorů a ostatní bourací práce
616 | 978013191R00 | Otlučení omítek vnitřních stěn v rozsahu do 100 % | m2 | 71.24 |  | S vyškrabáním spár, s očištěním zdiva. V položce není kalkulována manipulace se sutí, která se oceňuje samostatně položkami souboru 979. | 0 | 80
| S | Přesuny sutí
617 | 979011111R00 | Svislá doprava suti a vybour. hmot za 2.NP a 1.PP | t | 9.533 |  | Položka je určena pro dopravu suti a vybouraných hmot za prvé podlaží nad nebo pod základním podlažím. Svislá doprava suti ze základního podlaží se neoceňuje. Základním podlažím je zpravidla přízemí. | 0 | 322.5
618 | 979011121R00 | Příplatek za každé další podlaží | t | 9.533 |  |  | 0 | 200.99
619 | 979094211R00 | Nakládání nebo překládání vybourané suti | t | 19.066 |  |  | 0 | 285
620 | 979082111R00 | Vnitrostaveništní doprava suti do 10 m | t | 19.066 |  | Včetně případného složení na staveništní deponii. | 0 | 290
621 | 979082121R00 | Příplatek k vnitrost. dopravě suti za dalších 5 m | t | 19.066 |  |  | 0 | 32.3
622 | 979081111R00 | Odvoz suti a vybour. hmot na skládku do 1 km | t | 19.066 |  |  | 0 | 212
623 | 979081121R00 | Příplatek k odvozu za každý další 1 km | t | 190.66 |  |  | 0 | 15.7
624 | 979990161R00 | Poplatek za skládku suti - dřevo | t | 0.42 |  |  | 0 | 500
625 | 979990162R00 | Poplatek za skládku suti - dřevo+sklo | t | 10.553 |  | Okna, dveře atd. | 0 | 1235.01
626 | 979990001R00 | Poplatek za skládku stavební suti | t | 8.093 |  |  | 0 | 300
Úpravy elektroinstalace
| 61 | Úprava povrchů vnitřní
627 | 611403380R00 | Hrubá výplň rýh ve stropech do 3x3 cm maltou z SMS | m | 56 |  | V položce nejsou zakalkulovány náklady na omítku rýh. Tyto práce se oceňují samostatně položkami souboru 611 42. | 4.57 | 82.93
628 | 612403380R00 | Hrubá výplň rýh ve stěnách do 3x3 cm maltou ze SMS | m | 1118 |  | V položce nejsou zakalkulovány náklady na omítku rýh. Tyto práce se oceňují samostatně položkami souboru 612 44. | 4.57 | 47.42
629 | 998011001R00 | Přesun hmot pro budovy zděné výšky do 6 m | t | 1.831 |  |  | 0 | 322.5
| 90 | Hodinové zúčtovací sazby (HZS)
630 | 909 R00 | Hzs-nezmeritelne stavebni prace | h | 32 |  | Platnost hodinových zúčtovacích sazeb Hodinovými zúčtovacími sazbami (HZS) se oceňují: a) předběžné obhlídky pracoviště vyžádané objednatelem, b) průzkumné práce na kulturních památkách, sloužící pro získání podkladů k rekonstrukci kulturní památky, c) revize stavebních objektů nebo jejich části, jejichž oprava se oceňuje podle stavebních ceníků, d) práce při havarijních a živelních pohromách prováděné bez projektové dokumentace nebo na základě zjednodušené projektové dokumentace bez rozpočtu, e) práce v rozsahu vymezeném v jednotlivých cenících f) práce prováděné výškovými specialisty a potápěči, g) práce zařazované do hlavy IV souhrnného rozpočtu staveb, prováděné jako součást stavebních objektů, pokud je nelze ocenit položkami stavebních ceníků. Na základě písemné dohody mezi zhotovitele a objednatelem je možno ocenit stavební práce pomocí HZS jde-li o: a) stavební práce prováděné bez projektové dokumentace, b) práce, pro které není ve stavebních cenících položka. Pří použití hodinových zúčtovacích sazeb se oceňuje: a) počet skutečně odpracovaných hodin všech pracovníků včetně času vynaloženého na předběžnou obhlídku pracoviště za účelem zjištění rozsahu prací, objednatelem potvrzených ve stavebním deníku, nebo samostatném dokladu, pokud se stavební deník nevede, b) přímý materiál, c) náklady na provoz stavebních strojů, d) ostatní přímé náklady. Počet odpracovaných hodin jednotlivých pracovníků se zaokrouhlí: a) na půlhodinu, trvá-li práce 30 minut nebo méně, b) na celou hodinu, trvá-li práce více než 30 minut. | 0 | 403.5
631 | 900 R02 | Sekání drážek ,průrazů, nik, otvorů pro zásuvky a vypínače,sutě a ostatní stavební přípomoce neuvedené v položkách. | h | 152 | stavební dělník v tarifní třídě 5 | Platnost hodinových zúčtovacích sazeb Hodinovými zúčtovacími sazbami (HZS) se oceňují: a) předběžné obhlídky pracoviště vyžádané objednatelem, b) průzkumné práce na kulturních památkách, sloužící pro získání podkladů k rekonstrukci kulturní památky, c) revize stavebních objektů nebo jejich části, jejichž oprava se oceňuje podle stavebních ceníků, d) práce při havarijních a živelních pohromách prováděné bez projektové dokumentace nebo na základě zjednodušené projektové dokumentace bez rozpočtu, e) práce v rozsahu vymezeném v jednotlivých cenících f) práce prováděné výškovými specialisty a potápěči, g) práce zařazované do hlavy IV souhrnného rozpočtu staveb, prováděné jako součást stavebních objektů, pokud je nelze ocenit položkami stavebních ceníků. Na základě písemné dohody mezi zhotovitele a objednatelem je možno ocenit stavební práce pomocí HZS jde-li o: a) stavební práce prováděné bez projektové dokumentace, b) práce, pro které není ve stavebních cenících položka. Pří použití hodinových zúčtovacích sazeb se oceňuje: a) počet skutečně odpracovaných hodin všech pracovníků včetně času vynaloženého na předběžnou obhlídku pracoviště za účelem zjištění rozsahu prací, objednatelem potvrzených ve stavebním deníku, nebo samostatném dokladu, pokud se stavební deník nevede, b) přímý materiál, c) náklady na provoz stavebních strojů, d) ostatní přímé náklady. Počet odpracovaných hodin jednotlivých pracovníků se zaokrouhlí: a) na půlhodinu, trvá-li práce 30 minut nebo méně, b) na celou hodinu, trvá-li práce více než 30 minut. | 0 | 398
| M21 | Elektromontáže
632 | 210010301RT1 | Krabice přístrojová KP, bez zapojení, kruhová | kus | 194 | včetně dodávky KP 68/2 | Montáž do připraveného lůžka. Zhotovení otvorů pro trubky, nebo vodiče. Bez zapojení. | 5.42 | 64.48
633 | 210010321RT1 | Krabice odbočná KO se zapoj.,kruh,vč.dodávky krabice KO s víčkem | kus | 129 | vč.dodávky krabice KU 68-1903 |  | 45.17 | 177.83
634 | 210100001R00 | Ukončení vodičů v rozvaděči + zapojení do 2,5 mm2 | kus | 123 |  |  | 0 | 23
635 | 210110041RT6 | Spínač jednopólový, zapuštěný, 250V, 10A, ř. 1, IP 20, b. bílá,vč. dodávky strojku, rámečku a krytu | kus | 99 | vč. dodávky strojku, rámečku a krytu | Strojek s bezšroubovými svorkami. Rámeček a kryt Tango. | 145.21 | 59.29
636 | 210110045RT6 | Spínač zapuštěný střídavý, řazení 6,vč. dodávky strojku, rámečku a krytu | kus | 28 | vč. dodávky strojku, rámečku a krytu | Strojek s bezšroubovými svorkami. Rámeček a kryt Tango. | 151.76 | 71.25
637 | 210110046RT6 | Spínač zapuštěný křížový, řazení 7,vč. dodávky strojku, rámečku a krytu | kus | 2 | vč. dodávky strojku, rámečku a krytu | Strojek s bezšroubovými svorkami. Rámeček a kryt Tango. | 194.18 | 80.82
638 | 210111014RT6 | Zásuvka domovní zapuštěná - provedení 2x (2P+PE),včetně dodávky zásuvky a rámečku | kus | 100 | včetně dodávky zásuvky a rámečku | série Tango | 179.44 | 113.55
639 | 210111011RT6 | Zásuvka domovní zapuštěná - provedení 2P+PE,včetně dodávky zásuvky a rámečku | kus | 7 | včetně dodávky zásuvky a rámečku | série Tango | 132.62 | 112.88
640 | 210800105RT1 | Kabel CYKY 750 V 3x1,5 mm2 uložený pod omítkou,včetně dodávky kabelu | m | 978 | včetně dodávky kabelu |  | 13.88 | 31.92
641 | 210800106RT1 | Kabel CYKY 750 V 3x2,5 mm2 uložený pod omítkou,včetně dodávky kabelu | m | 475 | včetně dodávky kabelu |  | 22.48 | 31.92
642 | 210220321RT1 | Svorka na potrubí Bernard, včetně Cu pásku | kus | 8 | včetně dodávky svorky + Cu pásku |  | 12.06 | 120.44
643 | 210802309RT1 | Šňůra CYSY 3 x 2,50 mm2 volně uložená,včetně dodávky šňůry CYSY 3Ax2,5 | m | 14 | včetně dodávky šňůry |  | 21.96 | 21.13
644 | 210201314R00 | Svítidlo zářivkové přisazené, 4 zdroje | kus | 48 |  |  | 0 | 461.51
645 | 34814143 | EL 1 Zářivkové přísazené svítidlo s leštěnou mřížkou,4x18W IP20, včetně zdrujů | kus | 48 |  | Interiérová zářivková svítidla - přisazená ,4x18W 59340 Použití: Přisazená svítidla řady jsou vhodná pro osvětlení prostor s požadavkem na vyšší stupeň krytí. Jsou určena pro přímé uchycení na strop. Zářivková svítidla řady jsou vhodná pro osvětlení interiérů jako jsou nemocnicniční prostory, laboratoře apod. Těleso: Základní těleso svítidla je vyrobeno z lakovaného plechu bílé barvy. Kryt: Svítidla jsou standartně osazena strukturovaným plexi krytem. Na vyžádání je možné dodat opálový kryt. Elektrická výzbroj: Indukční nebo elektronické předřadníky, třípólová bezšroubová svorkovnice pro připojení vodičů do průřezu 2,5 mm2, objímky zářivky G13 a startérů, kondenzátor. Propojení jednotlivých elektrických součástek je provedeno vodiči 0,75 mm2, IEC 227, T 105 °C, barvy bílé a modrobílé. Systém uchycení: Svítidla jsou určena pro přímé uchycení na strop. Svítidla řady se vyráběji i v modifikaci zápustných svítidel. Na přání zákazníka lze svítidlo vybavit nouzovým modulem. | 2340.07 | 0
646 | 210201311R00 | Svítidlo zářivkové přisazené | kus | 12 |  |  | 0 | 394.51
647 | 348241129 | EL 2 Svítidlo podhled.zářivkovézávěsné s asymetrickým refl.1x58W IP20 | kus | 6 |  | interiérová zářivkobá svítidla podhledová HOOVER 59285 Zápustná svítidla řady HOOVER jsou vhodná pro osvětlení prostor s požadavkem na vyšší stupeň krytí. Jsou určena pro přímé uchycení na strop nebo do stropních podhledových modulů 600 nebo 625 s viditelnými systémy nosných lišt a sádrokartonu. Těleso: Základní těleso svítidla je vyrobeno z lakovaného plechu bílé barvy. Kryt: Svítidla jsou osazena strukturovaným, popř. opálovým plexi krytem. Elektrická výzbroj: Indukční nebo elektronické předřadníky, třípólová bezšroubová svorkovnice pro připojení vodičů do průřezu 2,5 mm2, objímky zářivky G13 a startérů, kondenzátor. Propojení jednotlivých elektrických součástek je provedeno vodiči 0,75 mm2, IEC 227, T 105 °C, barvy bílé a modrobílé. Systém uchycení: Svítidla jsou určena pro přímé uchycení na strop nebo pro montáž do stropních podhledových modulů 600 x 600 a 625 x 625 s viditelnými systémy nosných lišt a sádrokartonu. Minimální výška podhledu pro vrchní montáž je 200 mm. Systém značení: HOOVER - modul 600 x 600 HOOVER2 - modul 625 x 625 HOOVER3 - sádrokarton HOOVER4 - přisazená | 3021.7 | 0
648 | 348252010 | EL 5 - Svítidlo inter.zářivk.(nebo oprava viz popis) Plastové zář. svítidlo určené pro přisazenou montáž na strop nebo stěnu, s čočkovitým povrchem | kus | 6 |  | IP 40 Plastové interiérové zářivkové svítidlo určené pro přisazenou montáž na strop nebo stěnu, s čočkovitým povrchem akrylátového difuzoru a trubicemi T8. Svítidlo je vhodné pro kanceláře, chodby, interiéry škol, knihovny, posluchárny, sanitární prostory, nemocnice a odbavovací haly. | 911.23 | 0
649 | 210201312R00 | Svítidlo zářivkové přisazené, 2 zdroje | kus | 92 |  |  | 0 | 422.99
650 | 34814140 | EL 3 Zářivkové nástěnné svítidlo s leštěnou mřížkou,1x18W IP20, včetně zdrujů-ke kuchyňské lince | kus | 1 |  | Interiérová zářivková svítidla - přisazená -118-K,1x18W 59337 Použití: Přisazená svítidla řadyjsou vhodná pro osvětlení prostor s požadavkem na vyšší stupeň krytí. Jsou určena pro přímé uchycení na strop. Zářivková svítidla řady4 jsou vhodná pro osvětlení interiérů jako jsou nemocnicniční prostory, laboratoře apod. Těleso: Základní těleso svítidla je vyrobeno z lakovaného plechu bílé barvy. Kryt: Svítidla jsou standartně osazena strukturovaným plexi krytem. Na vyžádání je možné dodat opálový kryt. Elektrická výzbroj: Indukční nebo elektronické předřadníky, třípólová bezšroubová svorkovnice pro připojení vodičů do průřezu 2,5 mm2, objímky zářivky G13 a startérů, kondenzátor. Propojení jednotlivých elektrických součástek je provedeno vodiči 0,75 mm2, IEC 227, T 105 °C, barvy bílé a modrobílé. Systém uchycení: Svítidla jsou určena pro přímé uchycení na strop. Svítidla řady se vyráběji i v modifikaci zápustných svítidel. Na přání zákazníka lze svítidlo vybavit nouzovým modulem. | 1970.05 | 0
651 | 34814121 | EL 6 Svítidlo stropní přisazené zářivkové 2x26W,stínitko IP44 | kus | 17 |  |  | 1003.48 | 0
652 | 34814115 | EL 4 Zářivkové stropní svítidlo 2x32W IP20 se stínitkem včetně zdrujů | kus | 57 |  |  | 1192.08 | 0
653 | 34814145 | EL 7 Svítidlo stropní zářivk.,2x36W-přisazené IP20 | kus | 17 |  |  | 2446.68 | 0
654 | 210140201R00 | M+Tlačítko s táhlem pro WC imobilní | kus | 23 |  |  | 0 | 158.5
655 | 34535551 | D+Tlačítko s táhlem pro WC imobilní | kus | 23 |  | Tlačítko s táhlem pro WC imobilní | 100.56 | 0
656 | 34195 | Materiál pro elektroinstalaci-doplňkový pomocný-prořez | ks | 15 |  |  | 1154.72 | 0
657 | 210800118RT1 | Kabel CYKY 750 V 5 žil uložený pod omítkou,včetně dodávky kabelu 5x6 mm2 | m | 100 | včetně dodávky kabelu 5x6 mm2 |  | 87.89 | 33.61
658 | 210800107RT1 | Kabel CYKY 750 V 3x4 mm2 uložený pod omítkou,včetně dodávky kabelu | m | 186 | včetně dodávky kabelu |  | 38.85 | 33.05
659 | 220890202R00 | Revize elektroinstalace po stavebních úpravách | h | 32 |  |  | 0 | 535
660 | 905 R02 | Hzs-revize provoz.souboru a st.obj. a Uprava stavajiciho rozvadece | h | 24 | Uprava stavajiciho rozvadece | Platnost hodinových zúčtovacích sazeb Hodinovými zúčtovacími sazbami (HZS) se oceňují: a) předběžné obhlídky pracoviště vyžádané objednatelem, b) průzkumné práce na kulturních památkách, sloužící pro získání podkladů k rekonstrukci kulturní památky, c) revize stavebních objektů nebo jejich části, jejichž oprava se oceňuje podle stavebních ceníků, d) práce při havarijních a živelních pohromách prováděné bez projektové dokumentace nebo na základě zjednodušené projektové dokumentace bez rozpočtu, e) práce v rozsahu vymezeném v jednotlivých cenících f) práce prováděné výškovými specialisty a potápěči, g) práce zařazované do hlavy IV souhrnného rozpočtu staveb, prováděné jako součást stavebních objektů, pokud je nelze ocenit položkami stavebních ceníků. Na základě písemné dohody mezi zhotovitele a objednatelem je možno ocenit stavební práce pomocí HZS jde-li o: a) stavební práce prováděné bez projektové dokumentace, b) práce, pro které není ve stavebních cenících položka. Pří použití hodinových zúčtovacích sazeb se oceňuje: a) počet skutečně odpracovaných hodin všech pracovníků včetně času vynaloženého na předběžnou obhlídku pracoviště za účelem zjištění rozsahu prací, objednatelem potvrzených ve stavebním deníku, nebo samostatném dokladu, pokud se stavební deník nevede, b) přímý materiál, c) náklady na provoz stavebních strojů, d) ostatní přímé náklady. Počet odpracovaných hodin jednotlivých pracovníků se zaokrouhlí: a) na půlhodinu, trvá-li práce 30 minut nebo méně, b) na celou hodinu, trvá-li práce více než 30 minut. | 0 | 466.5
| M22 | Montáže sdělovací a zabezpečovací techniky
661 | 222330172R00 | Světelný maják na budovu na úchytné body | kus | 9 |  |  | 0 | 211.01
662 | 449861110 | zvonek s blikačem 12V-AC | kus | 9 |  | zvonek s blikačem 12V-AC | 832.32 | 0
663 | 222330183R00 | Adresný zálohovaný zdroj na úchytné body | kus | 9 |  |  | 0 | 303.01
664 | 551070196 | zdroj 230V/12V-AC 50VA | kus | 9 |  | zdroj 230V/12V-AC 50VA | 970.15 | 0
665 | 220711403R00 | Montáž svět. pohybového čidla | kus | 26 |  |  | 0 | 246
666 | 345355906 | Spínač automatický se snímačem pohybu | kus | 26 |  | Úhel pokrytí: 120° (přibližně kuželová charakteristika) Nastavitelné hodnoty (na zadní straně krytu): prahové osvětlení (1 - 1000 lx), citlivost snímání, zpoždění vypnutí (5 s - 10 min., příp. stiskem integrovaného tlačítka na 15, 30, 45, 60 min) Pracovní teplota: –10 °C až +55 °C Spínací prvek: relé Pro vakuové nebo halogenové žárovky 230 V AC (2 300 W). Pro halogenové žárovky připojené přes konvenční (vinutý) nebo elektronický transformátor (1 750 V·A). Pro zářivky s kapacitní kompenzací (500 V·A / 64 µF). Také např. pro kompaktní zářivky na 230 V AC se závitovou paticí (tzv. úsporné žárovky) nebo svítidla s LED. 3vodičové připojení 230 V AC Design: | 1208.52 | 0
667 | 220260551R00 | Trubka PVC pod omítku, vnější průměr 20 mm | m | 218 |  |  | 23.44 | 100.56
668 | 220260542R00 | Trubka upevněná na povrchu, D 23 mm | m | 98 |  |  | 186 | 41.5
669 | 220110561R00 | Montáž celoplech.rozvaděče A 1 do zdi | kus | 3 |  |  | 22 | 2028
670 | 35712201 | Skříňka rozvaděčová pod omítku včetně jištění 3F chart typu.C -podružný rozvaděč, včetně vystrojení a jističů viz.pol.učebny výkres 03 | kus | 3 |  |  | 11643.15 | 0
671 | 220260026R00 | Krabice KO 100 protahovací | kus | 21 |  |  | 59.21 | 202.29
672 | 357312010 | Rozvaděč-krabice pro ukončení pod katedrou pro zakončení tras a slaboproudu | kus | 3 |  | Rozvaděče řady DS představují standardní 19“ stojanové rozvaděče. Jsou určené pro zabudování přístrojů a zařízení datové techniky, ukončení strukturované kabeláže a aktivních prvků. | 17030.51 | 0
673 | 220260553R00 | Trubka PVC pod omítku, vnější průměr 32 mm | m | 160 |  |  | 28.99 | 123.01
674 | 222290002R00 | Zásuvka 1xRJ45 STP kat.5e pod omítku | kus | 27 |  |  | 0 | 64
675 | 371202013 | Zásuvka datová OPUS 2xRJ45 | kus | 27 |  | Zásuvka Opus datová 2x RJ45 bílá pro internet, bílá Montáž do instalačních krabic US 68, do libovolných krabic s roztečí připevňovacích otvorů 60mm | 205.97 | 0
676 | 222280214R00 | Kabel UTP/FTP kat.5e v trubkách | m | 350 |  |  | 0 | 26
677 | 371201303 | Kabel UTP dvojitý plášť Cat5e | m | 350 |  | Venkovní UTP Cat5E drát Elite, 305m cívka, černý - Balení 305m, venkovní, - Zesílená dvojitá izolace - vnější černá PE, vnitřní šedá PVC - Odolný proti UV záření - Odolný vůči teplotám do -40 st. C - Vodič měď 24AWG - Izolace vodičů HDPE - Průměr kabelu 5,3 mm - Potisk metráže na plášti, průmyslové standardy - Impedance: 100+/-15 Ohm - Rychlost šíření signálu NVP: 66% | 6.4 | 0
678 | 220060356R00 | Měření datové sítě vč. protokolů | kus | 3 |  |  | 0.55 | 13629.45
679 | 34195 | Materiál pro elektroinstalaci-doplňkový pomocný-prořez-slaboproud | ks | 12 |  |  | 1154.72 | 0
Úprava topení
| 733 | Rozvod potrubí
680 | 733121110R00 | Potrubí hladké bezešvé nízkotlaké D 22 x 2,6 mm | m | 30 |  |  | 123.99 | 168
681 | 733190106R00 | Tlaková zkouška potrubí DN 32 | m | 272 |  |  | 0.19 | 8.31
682 | 733191914R00 | Zaslepení potrubí při montáži DN 20-bez vypouštění(zamražení) | kus | 30 |  |  | 70.67 | 66.32
683 | 783424140R00 | Nátěr syntetický potrubí do DN 50 mm Z + 2x | m | 82 |  |  | 9.68 | 39.42
684 | 733191924R00 | Navaření odbočky na potrubí,DN odbočky 20 | kus | 30 |  |  | 132.18 | 142.32
685 | 733191928R00 | Navaření odbočky na potrubí,DN odbočky 50 | kus | 28 |  |  | 247.24 | 265.77
686 | 733110806R00 | Demontáž potrubí ocelového závitového do DN 15-32 | m | 20 |  |  | 4.41 | 22.08
687 | 733124115R00 | Zhotov.přechodu z trub.hladkých na Cu potrubí | kus | 28 |  |  | 243.58 | 330.42
688 | 733163104R00 | Potrubí z měděných trubek vytápění D 22 x 1,0 mm | m | 242 |  | V položkách jsou započteny náklady na dodávku potrubí a tvarovek včetně montáže. | 256.43 | 158.07
689 | 722181235RT7 | Izolace návleková tl. stěny 25 mm,vnitřní průměr 22 mm,V položce je kalkulována dodávka izolační trubice, spon a lepicí pásky. | m | 212 | vnitřní průměr 22 mm | V položce je kalkulována dodávka izolační trubice, spon a lepicí pásky. | 99.74 | 53.76
690 | 998733103R00 | Přesun hmot pro rozvody potrubí, výšky do 24 m | t | 5.094 |  |  | 0 | 1319.01
| 735 | Otopná tělesa
691 | 734109112R00 | Montáž přírub. armatur, 2 příruby, PN 0,6, DN 25-šroubení | ks | 40 |  |  | 311.41 | 349.59
692 | 55137336 | Hlavice termostatická RA 2920 | kus | 40 |  | vestavěné čidlo, s protimrazovou ochranou Rozsah 5...26°C | 711.58 | 0
693 | 735159110R00 | Montáž panelových těles 1řadých do délky 1500 mm | kus | 18 |  |  | 0 | 327.5
694 | 735157260R00 | Otopná těl.panel.ventil 11 600/ 400 | kus | 18 |  |  | 2535.7 | 319.31
695 | 735159220R00 | Montáž panelových těles 2řadých do délky 1500 mm | kus | 15 |  |  | 0 | 386
696 | 735157666R00 | Otopná těl.panel.ventil 22 600/1000 | kus | 8 |  |  | 4756.94 | 363.06
697 | 735157669R00 | Otopná těl.panel.ventil 22 600/1400 | kus | 7 |  |  | 5709.02 | 385.98
698 | 735158220R00 | Tlakové zkoušky panelových těles 2řadých | kus | 15 |  |  | 2.45 | 257.05
699 | 735158210R00 | Tlakové zkoušky panelových těles 1řadých | kus | 25 |  |  | 1.22 | 139.78
700 | 735169211R00 | Montáž otop. těles trubk.s do 1840 mm | ks | 7 |  |  | 28.53 | 227.97
701 | 735171175R00 | Těleso trub. kombinované do koupelen 1820.750-kompletní s termostatem a el.vložkou 800W | kus | 7 |  |  | 3069.02 | 385.98
702 | 735111810R00 | Demontáž těles otopných litinových článkových | m2 | 122.4 |  |  | 0 | 34.21
703 | 735117110R00 | Odpojení a připojení těles po nátěru | m2 | 16 |  |  | 0 | 60
704 | 735118110R00 | Tlaková zkouška otopných těles litinových - vodou | m2 | 33.6 |  |  | 0.79 | 55.82
705 | 735119140R00 | Montáž těles otopných litinových článkových | m2 | 33.6 |  |  | 116.94 | 176.06
706 | 735110911R00 | Oprava-přetěsnění radiátorového spoje(článek) | kus | 260 |  |  | 13.62 | 107.38
707 | 735110912R00 | Oprava-rozpojení otopného tělesa teplovodního | kus | 8 |  |  | 12.6 | 94.39
708 | 735110914R00 | Oprava-stažení otopného tělesa | kus | 8 |  |  | 32.6 | 141.89
709 | 998735102R00 | Přesun hmot pro otopná tělesa, výšky do 12 m | t | 4.52 |  |  | 0 | 1122
| 90 | Hodinové zúčtovací sazby (HZS)
710 | 904 R02 | Hzs-zkousky v ramci montaz.praci,Topná zkouška a dilatační | h | 24 | Topná zkouška | Platnost hodinových zúčtovacích sazeb Hodinovými zúčtovacími sazbami (HZS) se oceňují: a) předběžné obhlídky pracoviště vyžádané objednatelem, b) průzkumné práce na kulturních památkách, sloužící pro získání podkladů k rekonstrukci kulturní památky, c) revize stavebních objektů nebo jejich části, jejichž oprava se oceňuje podle stavebních ceníků, d) práce při havarijních a živelních pohromách prováděné bez projektové dokumentace nebo na základě zjednodušené projektové dokumentace bez rozpočtu, e) práce v rozsahu vymezeném v jednotlivých cenících f) práce prováděné výškovými specialisty a potápěči, g) práce zařazované do hlavy IV souhrnného rozpočtu staveb, prováděné jako součást stavebních objektů, pokud je nelze ocenit položkami stavebních ceníků. Na základě písemné dohody mezi zhotovitele a objednatelem je možno ocenit stavební práce pomocí HZS jde-li o: a) stavební práce prováděné bez projektové dokumentace, b) práce, pro které není ve stavebních cenících položka. Pří použití hodinových zúčtovacích sazeb se oceňuje: a) počet skutečně odpracovaných hodin všech pracovníků včetně času vynaloženého na předběžnou obhlídku pracoviště za účelem zjištění rozsahu prací, objednatelem potvrzených ve stavebním deníku, nebo samostatném dokladu, pokud se stavební deník nevede, b) přímý materiál, c) náklady na provoz stavebních strojů, d) ostatní přímé náklady. Počet odpracovaných hodin jednotlivých pracovníků se zaokrouhlí: a) na půlhodinu, trvá-li práce 30 minut nebo méně, b) na celou hodinu, trvá-li práce více než 30 minut. | 0 | 464
711 | 909 R00 | Hzs-nezmeritelne stavebni prace | h | 30 |  | Platnost hodinových zúčtovacích sazeb Hodinovými zúčtovacími sazbami (HZS) se oceňují: a) předběžné obhlídky pracoviště vyžádané objednatelem, b) průzkumné práce na kulturních památkách, sloužící pro získání podkladů k rekonstrukci kulturní památky, c) revize stavebních objektů nebo jejich části, jejichž oprava se oceňuje podle stavebních ceníků, d) práce při havarijních a živelních pohromách prováděné bez projektové dokumentace nebo na základě zjednodušené projektové dokumentace bez rozpočtu, e) práce v rozsahu vymezeném v jednotlivých cenících f) práce prováděné výškovými specialisty a potápěči, g) práce zařazované do hlavy IV souhrnného rozpočtu staveb, prováděné jako součást stavebních objektů, pokud je nelze ocenit položkami stavebních ceníků. Na základě písemné dohody mezi zhotovitele a objednatelem je možno ocenit stavební práce pomocí HZS jde-li o: a) stavební práce prováděné bez projektové dokumentace, b) práce, pro které není ve stavebních cenících položka. Pří použití hodinových zúčtovacích sazeb se oceňuje: a) počet skutečně odpracovaných hodin všech pracovníků včetně času vynaloženého na předběžnou obhlídku pracoviště za účelem zjištění rozsahu prací, objednatelem potvrzených ve stavebním deníku, nebo samostatném dokladu, pokud se stavební deník nevede, b) přímý materiál, c) náklady na provoz stavebních strojů, d) ostatní přímé náklady. Počet odpracovaných hodin jednotlivých pracovníků se zaokrouhlí: a) na půlhodinu, trvá-li práce 30 minut nebo méně, b) na celou hodinu, trvá-li práce více než 30 minut. | 0 | 403.5
712 | 900 R02 | Stavební přípomoce -drážky ,průrazy a zapravení | h | 62 | stavební dělník v tarifní třídě 5 | Platnost hodinových zúčtovacích sazeb Hodinovými zúčtovacími sazbami (HZS) se oceňují: a) předběžné obhlídky pracoviště vyžádané objednatelem, b) průzkumné práce na kulturních památkách, sloužící pro získání podkladů k rekonstrukci kulturní památky, c) revize stavebních objektů nebo jejich části, jejichž oprava se oceňuje podle stavebních ceníků, d) práce při havarijních a živelních pohromách prováděné bez projektové dokumentace nebo na základě zjednodušené projektové dokumentace bez rozpočtu, e) práce v rozsahu vymezeném v jednotlivých cenících f) práce prováděné výškovými specialisty a potápěči, g) práce zařazované do hlavy IV souhrnného rozpočtu staveb, prováděné jako součást stavebních objektů, pokud je nelze ocenit položkami stavebních ceníků. Na základě písemné dohody mezi zhotovitele a objednatelem je možno ocenit stavební práce pomocí HZS jde-li o: a) stavební práce prováděné bez projektové dokumentace, b) práce, pro které není ve stavebních cenících položka. Pří použití hodinových zúčtovacích sazeb se oceňuje: a) počet skutečně odpracovaných hodin všech pracovníků včetně času vynaloženého na předběžnou obhlídku pracoviště za účelem zjištění rozsahu prací, objednatelem potvrzených ve stavebním deníku, nebo samostatném dokladu, pokud se stavební deník nevede, b) přímý materiál, c) náklady na provoz stavebních strojů, d) ostatní přímé náklady. Počet odpracovaných hodin jednotlivých pracovníků se zaokrouhlí: a) na půlhodinu, trvá-li práce 30 minut nebo méně, b) na celou hodinu, trvá-li práce více než 30 minut. | 0 | 398
Vnejší úpravy - pojíždené chodníky
| 1 | Zemní práce
713 | 100001500R00 | Dočištění stěny - kartáči a tlakovou vodou-podezdívka pod zábradlí | m2 | 134.53 |  |  | 0 | 190.01
| 12 | Odkopávky a prokopávky
714 | 122202201R00 | Odkopávky pro silnice v hor. 3 do 100 m3 | m3 | 172.415 |  |  | 0 | 189.49
715 | 122202209R00 | Příplatek za lepivost - odkop. pro silnice v hor.3 | m3 | 172.415 |  | Do měrných jednotek se udává poměrné množství zeminy, které ulpí v nářadí a o které je snížen celkový výkon stroje. | 0 | 39.79
| 16 | Přemístění výkopku
716 | 162301102R00 | Vodorovné přemístění výkopku z hor.1-4 do 1000 m | m3 | 172.415 |  |  | 0 | 105
717 | 162701109R00 | Příplatek k vod. přemístění hor.1-4 za další 1 km | m3 | 1724.15 |  | Příplatek k ceně se používá za každý další i započatý 1 km nad 10 km. | 0 | 20.8
718 | 162702199R00 | Poplatek za skládku zeminy | m3 | 172.415 |  |  | 0 | 283
| 18 | Povrchové úpravy terénu
719 | 181101111R00 | Úprava pláně v zářezech se zhutněním - ručně(pláň zkouška na 30MPa) | m2 | 701 |  |  | 0 | 43.9
| 21 | Úprava podloží a základové spáry
720 | 213151121R00 | Montáž geotextílie | m2 | 701 |  |  | 0.52 | 22.88
721 | 69366197 | Geotextilie 200 g/m2 š. 200cm 100% PP | m2 | 771.1 |  | Netkaná geotextilie zpevněná vpichováním ze 100% z polypropylenu se separační, ochranou, filtrační a zpevňovací funkcí. Použití v pozemním stavitelství při výstavbě střech, zakládání staveb a výstavbě drenáží, v silničním a železničním stavitelství při výstavbě silničních a železničních násypů, zajišťování svahů, při výstavbě tunelů a drenážních systémů, ve vodním stavitelství při výstavbě nádrží, kanálů a rybníků, pro zajišťování hrází a břehů, při výstavbě ekologických staveb a skládek TKO. Základní vlastnosti textilie : odolává plísním, bakteriím a běžným chemikáliím, nemá negativní vliv na kvalitu pitné vody. | 25.05 | 0
| 56 | Podkladní vrstvy komunikací, letišť a ploch
722 | 564861111RT4 | Podklad ze štěrkodrti B po zhutnění tloušťky 20 cm(ČSN EN 13285,TP 208) | m2 | 701 | štěrkodrť frakce 0-63 mm |  | 187.04 | 28.47
| 57 | Kryty pozemních komunikací, letišť a ploch z kameniva nebo živičné
723 | 572742111R00 | Vyspravení asfaltobetonem k obrubě do 10 t | t | 0.625 |  |  | 2918.88 | 6171.11
| 59 | Kryty pozemních komunikací, letišť a ploch dlážděných (předlažby)
724 | 596215040R00 | Kladení zámkové dlažby tl. 8 cm do drtě tl. 4 cm | m2 | 673 |  | Od CÚ 2015/ II. není v jednotkové ceně započteno řezání dlaždic!!! Rozpočtuje se samostatnou položkou 596 29-1113.R00 Řezání zámkové dlažby tl. 80 mm. V položce jsou zakalkulovány i náklady na dodání hmot pro lože a na dodání materiálu na výplň spár. V položce nejsou zakalkulovány náklady na dodání zámkové dlažby, která se oceňuje ve specifikaci, ztratné se doporučuje ve výši 5%. | 39.13 | 219.87
725 | 596291113R00 | Řezání zámkové dlažby tl. 80 mm | m | 129 |  |  | 14.37 | 217.63
726 | 592452655 | Dlažba betonová zámková přírodní 20x10x8 | m2 | 679.73 |  | Dlažba vibrolisovaná, standardní povrch | 278.49 | 0
| 62 | Úprava povrchů vnější
727 | 622461216R00 | Omítka stěn postřikem břízolitovou směsí, sl. 3 | m2 | 134.53 |  |  | 29.82 | 116.18
728 | 622477121R00 | Oprava vnější cementové omítky hladké stěn,sl.II,do 10 % | m2 | 134.53 |  | Oprava omítky stupně členitosti I - II. Položka obsahuje postřik vodou a doplnění omítky v tl. 20 mm (jednovrstvě) na 10 % plochy fasády. | 12.35 | 82.25
| 783 | Nátěry
729 | 783893262R00 | Nátěr sanační beton.stěn 2 PPV dvojnásobný,(min.1,2kg/m2) | m2 | 134.53 |  | Výrobek je vhodný i pro ochranný nátěr případné vyčnívající výztuže u poškozených železobetonových konstrukcí. | 110.48 | 113.02
730 | 783108813R00 | Tryskání minerál.materiálem,stupeň očištění Sa 2,5-zábradlí | m2 | 220.6 |  | "Velmi důkladné otryskání" (na téměř čistý kov) dle ČSN ISO 8501-1. Odstraní se viditelné okuje, rez a jiné nečistoty. Jakékoliv zbývající stopy znečištění se budou jevit pouze jako lehké skvrny ve formě ploch nebo pásů. | 23.36 | 158.65
731 | 783124520R00 | Nátěr syntetický OK "B" 2x + 1x email-zábradlí | m2 | 220.6 |  |  | 59.42 | 90.58
| 91 | Doplňující konstrukce a práce na pozemních komunikacích a zpevněných plochách
732 | 919735114R00 | Řezání stávajícího živičného krytu tl. 15 - 20 cm | m | 5 |  | V položce jsou zakalkulovány i náklady na spotřebu vody. | 85.81 | 59.19
733 | 917862111R00 | Osazení stojat. obrub.bet. s opěrou,lože z C 12/15 | m | 112 |  | Osazení betonového silničního nebo chodníkového obrubníku. | 143.59 | 117.91
734 | 59217421 | Obrubník chodníkový ABO 14-10 1000/100/250 | kus | 107 |  |  | 114.18 | 0
735 | 59217490 | Obrubník silniční nájezdový ABO 2-15 N | kus | 5 |  |  | 115.88 | 0
736 | 596291115R00 | Řezání obrub | m | 2.75 |  |  | 14.98 | 228.52
| 96 | Bourání konstrukcí
737 | 965042241RT5 | Bourání mazanin betonových tl. nad 10 cm, nad 4 m2 | m3 | 31.683 | pneumat. kladivo, tl. mazaniny 15 - 20 cm | V položce není kalkulována manipulace se sutí, která se oceňuje samostatně položkami souboru 979. V položce nejsou zakalkulovány náklady na bourání podkladního lože pod mazaninou. Položka se používá pro bourání podlah z betonu prostého nebo litého asfaltu. Bourání případné výztuže v mazaninách se oceňuje položkami souboru 965 04 91.. Příplatek za bourání mazanin s výztuží. | 0 | 1528
738 | 113202111R00 | Vytrhání obrub obrubníků silničních | m | 5 |  |  | 0 | 87.9
739 | 113204111R00 | Vytrhání obrubníků zahradních | m | 110 |  |  | 0 | 58.5
740 | 113106121R00 | Rozebrání dlažeb z betonových dlaždic na sucho | m2 | 495.55 |  | Položka není určena pro rozebrání dlažeb uložených do betonového lože a pro rozebrání dlažeb z mozaiky uložených do cementové malty. V položce nejsou zakalkulovány náklady na popř. nutné očištění vybouraných betonových dlaždic. | 0 | 56.5
| H22 | Komunikace pozemní a letiště
741 | 998223011R00 | Přesun hmot, pozemní komunikace, kryt dlážděný | t | 510.111 |  |  | 0 | 210
| S | Přesuny sutí
742 | 979081111R00 | Odvoz suti a vybour. hmot na skládku do 1 km | t | 153.189 |  |  | 0 | 212
743 | 979081121R00 | Příplatek k odvozu za každý další 1 km | t | 153.189 |  |  | 0 | 15.7
744 | 979990001R00 | Poplatek za skládku stavební suti | t | 153.189 |  |  | 0 | 300
Vedlejší a rozpočtové náklady
| M | Montážní přirážky
745 | 220890084R00 | Vytýčení resp. zjištění inženýrských sítí a domovních rozvodů | h | 20 |  |  | 0 | 535
746 | 220890084R00 | Zkoušky a revize v ZRN neuvedené-podklady pro předání stavby-technik | h | 25 |  |  | 0 | 535
747 | 220890084R00 | Dokumentace skutečného provedení stavby (3 paré) | h | 70 |  |  | 0 | 535
748 | 220890084R00 | Dílenská dokumentace | h | 48 |  |  | 0 | 535
749 | 110 R00 | Mimostaveništní doprava mimostaveništní doprava (vč. DIO -zpracování a projednání, řízení dopravy apod.) | % |  |  |  | 0 | 1
750 | 201 R00 | Koordinační a kompletační činnost generálního dodavatele | % |  |  | Přirážka je určena ke krytí nákladů na přidružené výkony, které jsou nezbytné k provedení montážních prací a které nelze vztáhnout na kalkulační jednici (a nejsou proto součástí jednotkových cen montáží). Jsou to: a) osvětlení pracoviště, skladových prostorů a přístupů k nim v souladu s předpisy o bezpečnosti práce, včetně elektrické energie. Osvětlení ostatních veřejných přístupových ploch užívaných účastníky výstavby, není touto přirážkou kryto. b) zapůjčení (opotřebení) materiálu pro pomocná lešení do výšky 1900 mm, přičemž materiál na lešení musí být uložen nejvýše 100 m od místa postavení lešení. Přirážkou jsou kryty i náklady na uložení materiálu po dokončení prací na místo, odkud byl odebrán, nebo na jiné určené místo, nejvýše však v okruhu 100 m od místa postavení lešení a záruka za poškození materiálu na lešení nad mez normálního opotřebení. c) strážní a požární služba pracoviště s výjimkou služby vyvolané provozem investora. Do základny pro určení nákladů nepatří: a) tyto práce určené podle ceníku M 21 - venkovní vedení včetně svodů - veřejná i neveřejná venkovní osvětlení provedená venkovním nebo závěsným vedením - závěsná vedení - elektrizace železnic - uzemnění výše uvedených souborů prací - práce na stávajících výše uvedených objektech b) práce určené podle ceníku M 22 (kromě oddílů 01 až 04 a 80 až 90) c) práce za HZS d) rozpočtové náklady dodávek rozpočtovaných ve specifikacích, rozpočtové náklady stavebních prací a vedlejší rozpočtové náklady e) náklady na mimostaveništní dopravu specifikací f) rozpočtové náklady na výrobu ocelových konstrukcí na staveništi. Přirážku nelze použít pokud náklady, které kryje, vůbec nevznikají. | 0 | 1.06
Zařízení staveniště
| 18 | Povrchové úpravy terénu
751 | 181050010RA0 | Terénní modelace-všechny úpravy , likvidace zařízení staveniště,výsev trávy apod. | m2 | 80 |  |  | 0 | 139.02
| 762 | Konstrukce tesařské
752 | 762088116R00 | Zakrývání provizorní plachtou 15x20m,vč.odstranění(ochrana materiálů sypkých,stavby při výstavbě zdivo-krov a pod) | kus | 1 |  |  | 1657.83 | 13492.17
| 767 | Konstrukce doplňkové stavební (zámečnické)
753 | 767914130R00 | Montáž oplocení rámového H do 2,0 m | m | 36 |  |  | 0 | 196.01
754 | 767914830R00 | Demontáž oplocení rámového H do 2 m | m | 36 |  |  | 0 | 119.5
755 | 553437205 | Panel mobilní ohrady 305x163 cm(jen amortizac) | kus | 1.2 |  | pro venkovní manipulaci se skotem Stavebnicový systém CORAL | 2511.89 | 0
| 83 | Potrubí z trub kameninových
756 | 831230110RA0 | Vodovodní přípojka-úprava pro staveniště | m | 20 |  | V položce je zakalkulováno: hloubení rýh, svislé přemístění, lože pod potrubí ze štěrkopísku, dodávka a montáž potrubí z trub polyetylénových tlakových hrdlových vnějšího průměru dle popisu, tlaková zkouška potrubí, proplach a dezinfekce, obsyp potrubí štěrkopískem, zásyp rýhy sypaninou se zhutněním. | 428.07 | 465.91
| H01 | Budovy občanské výstavby
757 | 998014205R00 | Přesun hmot, mobilní buňky, příplatek do 5 km | t | 2.3 |  |  | 0 | 777
758 | 998014206R00 | Přesun hmot, mobilní buňky, přípl. za dalších 5 km | t | 23 |  |  | 0 | 91.09
| M22 | Montáže sdělovací a zabezpečovací techniky
759 | 220110583R00 | Montáž celoplech.rozvaděče - provizorní zapojení | kus | 3 |  |  | 4.66 | 1525.34
760 | 37501303 | Nástěnná rozvaděčová skříň systému, BM103(staveništní rozvaděč hlavní s měření a vedlejší stavebni) | kus | 3 |  | III.Bezpečnostní mříž-mřížový systém s detekcí narušení NÁSTĚNNÁ ROZVADĚČOVÁ UZAMYKATELNÁ SKŘÍŇ SYSTÉMU (skříň s kompletním příslušenstvím a ochranou pro jednu mříž / sestavu) | 5603.95 | 0
| M43 | Montáže ocelových konstrukcí
761 | 430941002R00 | Demont. typ. objektů zařízení staveniště k použití | 100 kg | 23 |  | Patrový objekt - kancelářský KIP - šatnový Š - 300 - víceúčelový OV - 150 | 0 | 725
762 | 430941001R00 | Montáž typových objektů zařízení staveniště | 100 kg | 23 |  | Patrový objekt - kancelářský KIP - šatnový Š - 300 - víceúčelový OV - 150 | 0 | 977
763 | 430-pronájem | Pronájem buněk pro soc.zařízení a sklady | měsíc | 14 |  |  | 0 | 3593
764 | 430-pronájem WC | Pronájem WC zařízení (předpoklad) | měsíc | 14 |  |  | 0 | 3130

## Krycí list rozpočtu (SO 01.1)
Krycí list rozpočtu (SO 01.1 - Stavební úpravy bloku 1D v 1NP,2NP a 3NP)
Název stavby: |  | STAVEBNÍ ÚPRAVY ZŠ IVANČICKÁ MORAVSKÝ KRUMLOV |  | Objednatel: | Základní škola Ivančická,Ivančická 218, 67201 Moravský Krumlov |  | IČ/DIČ:
Druh stavby: |  | Vnitřní stavební úpravy |  | Projektant: | Ing. Radek Dřevěný |  | IČ/DIČ: | 48923893/
Lokalita: |  | Moravský Krumlov |  | Zhotovitel: | 0 |  | IČ/DIČ:
Začátek výstavby: |  |  |  | Konec výstavby: |  |  | Položek: | 70
JKSO: |  | 8013212 |  | Zpracoval: | Bohuslav Hemala |  | Datum: | 13.02.2019
Rozpočtové náklady v Kč
A | Základní rozpočtové náklady |  | B | Doplňkové náklady |  | C | Náklady na umístění stavby (NUS)
HSV | Dodávky | 0 | Práce přesčas |  | 0 | Zařízení staveniště |  | 0
| Montáž | 0 | Bez pevné podl. |  | 0 | Mimostav. doprava |  | 0
PSV | Dodávky | 0 | Kulturní památka |  | 0 | Územní vlivy |  | 0
| Montáž | 0 |  |  |  | Provozní vlivy |  | 0
"M" | Dodávky | 0 |  |  |  | Ostatní |  | 0
| Montáž | 0 |  |  |  | NUS z rozpočtu |  | 0
Ostatní materiál |  | 0
Přesun hmot a sutí |  | 0
ZRN celkem |  | 0 | DN celkem |  | 0 | NUS celkem |  | 0
[6 empty] | ORN celkem |  | 0
Základ 0% |  | 0
Základ 15% |  | 0 | DPH 15% |  | 0 | Celkem bez DPH |  | 0
Základ 21% |  | 0 | DPH 21% |  | 0 | Celkem včetně DPH |  | 0
Projektant |  |  | Objednatel |  |  | Zhotovitel
Datum, razítko a podpis |  |  | Datum, razítko a podpis |  |  | Datum, razítko a podpis

## Rozpočet - podskupiny (SO 01.1)
Stavební rozpočet - Jen podskupiny (SO 01.1 - Stavební úpravy bloku 1D v 1NP,2NP a 3NP)
Název stavby: |  |  | STAVEBNÍ ÚPRAVY ZŠ IVANČICKÁ MORAVSKÝ KRUMLOV | Doba výstavby: |  | Objednatel: | Základní škola Ivančická,Ivančická 218, 67201 Moravský Krumlov
Druh stavby: |  |  | Vnitřní stavební úpravy | Začátek výstavby: |  | Projektant: | Ing. Radek Dřevěný
Lokalita: |  |  | Moravský Krumlov | Konec výstavby: |  | Zhotovitel: | 0
JKSO: |  |  | 8013212 | Zpracováno dne: | 13.02.2019 | Zpracoval: | Bohuslav Hemala
[6 empty] | Náklady (Kč) |  |  | Hmotnost (t)
Objekt | Kód | Zkrácený popis |  |  |  | Dodávka | Montáž | Celkem | Celkem
SO 01.1 |  | Stavební úpravy bloku 1D v 1NP,2NP a 3NP |  |  |  | 0 | 0 | 0 | 50.8138 | F | 0 | SO 01.1 | 0
SO 01.1 | 31 | Zdi podpěrné a volné |  |  |  | 0 | 0 | 0 | 0.26124 | T | 0 | SO 01.1 | 0
SO 01.1 | 34 | Stěny a příčky |  |  |  | 0 | 0 | 0 | 6.5607 | T | 0 | SO 01.1 | 0
SO 01.1 | 61 | Úprava povrchů vnitřní |  |  |  | 0 | 0 | 0 | 15.9175 | T | 0 | SO 01.1 | 0
SO 01.1 | 63 | Podlahy a podlahové konstrukce |  |  |  | 0 | 0 | 0 | 14.9697 | T | 0 | SO 01.1 | 0
SO 01.1 | 64 | Výplně otvorů |  |  |  | 0 | 0 | 0 | 0.5623 | T | 0 | SO 01.1 | 0
SO 01.1 | 711 | Izolace proti vodě |  |  |  | 0 | 0 | 0 | 0.71108 | T | 0 | SO 01.1 | 0
SO 01.1 | 713 | Izolace tepelné |  |  |  | 0 | 0 | 0 | 0.44676 | T | 0 | SO 01.1 | 0
SO 01.1 | 766 | Konstrukce truhlářské |  |  |  | 0 | 0 | 0 | 2.2585 | T | 0 | SO 01.1 | 0
SO 01.1 | 767 | Konstrukce doplňkové stavební (zámečnické) |  |  |  | 0 | 0 | 0 | 0.5975 | T | 0 | SO 01.1 | 0
SO 01.1 | 771 | Podlahy z dlaždic |  |  |  | 0 | 0 | 0 | 2.5512 | T | 0 | SO 01.1 | 0
SO 01.1 | 781 | Obklady (keramické) |  |  |  | 0 | 0 | 0 | 5.2909 | T | 0 | SO 01.1 | 0
SO 01.1 | 783 | Nátěry |  |  |  | 0 | 0 | 0 | 0.010332 | T | 0 | SO 01.1 | 0
SO 01.1 | 784 | Malby |  |  |  | 0 | 0 | 0 | 0.16582 | T | 0 | SO 01.1 | 0
SO 01.1 | 94 | Lešení a stavební výtahy |  |  |  | 0 | 0 | 0 | 0.50628 | T | 0 | SO 01.1 | 0
SO 01.1 | 95 | Různé dokončovací konstrukce a práce na pozemních stavbách |  |  |  | 0 | 0 | 0 | 0.003884 | T | 0 | SO 01.1 | 0
SO 01.1 | H99 | Ostatní přesuny hmot |  |  |  | 0 | 0 | 0 | 0 | T | 0 | SO 01.1 | 0
[6 empty] | Celkem: |  | 0

## Stavební rozpočet (SO 01.1)
Stavební rozpočet (SO 01.1 - Stavební úpravy bloku 1D v 1NP,2NP a 3NP)
Název stavby: |  |  | STAVEBNÍ ÚPRAVY ZŠ IVANČICKÁ MORAVSKÝ KRUMLOV | Doba výstavby: |  |  | Objednatel: | Základní škola Ivančická,Ivančická 218, 67201 Moravský Krumlov
Druh stavby: |  |  | Vnitřní stavební úpravy | Začátek výstavby: |  |  | Projektant: | Ing. Radek Dřevěný
Lokalita: |  |  | Moravský Krumlov | Konec výstavby: |  |  | Zhotovitel: | 0
JKSO: |  |  | 8013212 | Zpracováno dne: |  | 13.02.2019 | Zpracoval: | Bohuslav Hemala
Č | Objekt | Kód | Zkrácený popis | M.j. | Množství | Jednot. | Náklady (Kč) |  |  | Hmotnost (t) |  | Cenová
|  |  | Rozměry |  |  | cena (Kč) | Dodávka | Montáž | Celkem | Jednot. | Celkem | soustava | Přesuny | Typ skupiny | HSV mat | HSV prac | PSV mat | PSV prac | Mont mat | Mont prac | Ostatní mat. | [21 empty] | MAT | WORK | CELK
| SO 01.1 |  | Stavební úpravy bloku 1D v 1NP,2NP a 3NP |  |  |  | 0 | 0 | 0 |  | 50.8138
| SO 01.1 | 31 | Zdi podpěrné a volné |  |  |  | 0 | 0 | 0 |  | 0.26124 | [10 empty] | SO 01.1 | [7 empty] | 0 | 0 | 0
1 | SO 01.1 | 317121021RU1 | Osazení překladu keram. plochého, světl. do 105 cm,včetně dodávky překladu 100 x 11,5 x 7,1 cm | kus | 12 | 0 | 0 | 0 | 0 | 0.02177 | 0.26124 | RTS II / 2018 | 0 |  | 0 | 0 | 0 | 0 | 0 | 0 | 0 | SO 01.1 | 0 | 0 | 0 | 21 | 0 | 0 | 1 |  |  |  | 0 | 0 | 0 | 31_ | SO 01.1_3_ | SO 01.1_ | 0 | 0 | 0 | 0.26124 | 0 | 0 | 0
| SO 01.1 | 34 | Stěny a příčky |  |  |  | 0 | 0 | 0 |  | 6.5607 | [10 empty] | SO 01.1 | [7 empty] | 0 | 0 | 0
2 | SO 01.1 | 342255024R00 | Příčky z desek z autoklávových tvárnic-porobeton tl. 100 mm, fb(EN772-1)2,8(N/mm2),objm.hm.500kg/m3 | m2 | 44.1 | 0 | 0 | 0 | 0 | 0.07471 | 3.2947 | RTS II / 2018 | 0 |  | 0 | 0 | 0 | 0 | 0 | 0 | 0 | SO 01.1 | 0 | 0 | 0 | 21 | 0 | 0 | 1 |  |  |  | 0 | 0 | 0 | 34_ | SO 01.1_3_ | SO 01.1_ | 0 | 0 | 0 | 3.2947 | 0 | 0 | 0
3 | SO 01.1 | 342255028R00 | Příčky z desek z autoklávových tvárnic-porobeton tl. 150 mm, fb(EN772-1)2,8(N/mm2),objm.hm.500kg/m3 | m2 | 28.14 | 0 | 0 | 0 | 0 | 0.11219 | 3.157 | RTS II / 2018 | 0 |  | 0 | 0 | 0 | 0 | 0 | 0 | 0 | SO 01.1 | 0 | 0 | 0 | 21 | 0 | 0 | 1 |  |  |  | 0 | 0 | 0 | 34_ | SO 01.1_3_ | SO 01.1_ | 0 | 0 | 0 | 3.157 | 0 | 0 | 0
4 | SO 01.1 | 342948111R00 | Ukotvení příček k cihel.konstr. kotvami na hmožd. | m | 42 | 0 | 0 | 0 | 0 | 0.00102 | 0.04284 | RTS II / 2018 | 0 |  | 0 | 0 | 0 | 0 | 0 | 0 | 0 | SO 01.1 | 0 | 0 | 0 | 21 | 0 | 0 | 1 |  |  |  | 0 | 0 | 0 | 34_ | SO 01.1_3_ | SO 01.1_ | 0 | 0 | 0 | 0.04284 | 0 | 0 | 0
5 | SO 01.1 | 342668111R00 | Těsnění styku příčky se stáv. konstrukcí PU pěnou | m | 12.6 | 0 | 0 | 0 | 0 | 8e-05 | 0.001008 | RTS II / 2018 | 0 |  | 0 | 0 | 0 | 0 | 0 | 0 | 0 | SO 01.1 | 0 | 0 | 0 | 21 | 0 | 0 | 1 |  |  |  | 0 | 0 | 0 | 34_ | SO 01.1_3_ | SO 01.1_ | 0 | 0 | 0 | 0.001008 | 0 | 0 | 0
6 | SO 01.1 | 342264051RT3 | Podhled sádrokartonový na zavěšenou ocel. konstr.,desky standard impreg. tl. 12,5 mm, bez izolace | m2 | 5.36 | 0 | 0 | 0 | 0 | 0.01215 | 0.065124 | RTS II / 2018 | 0 |  | 0 | 0 | 0 | 0 | 0 | 0 | 0 | SO 01.1 | 0 | 0 | 0 | 21 | 0 | 0 | 1 |  |  |  | 0 | 0 | 0 | 34_ | SO 01.1_3_ | SO 01.1_ | 0 | 0 | 0 | 0.065124 | 0 | 0 | 0
| SO 01.1 | 61 | Úprava povrchů vnitřní |  |  |  | 0 | 0 | 0 |  | 15.9175 | [10 empty] | SO 01.1 | [7 empty] | 0 | 0 | 0
7 | SO 01.1 | 610991111R00 | Zakrývání výplní vnitřních otvorů | m2 | 24.219 | 0 | 0 | 0 | 0 | 4e-05 | 0.00096876 | RTS II / 2018 | 0 |  | 0 | 0 | 0 | 0 | 0 | 0 | 0 | SO 01.1 | 0 | 0 | 0 | 21 | 0 | 0 | 1 |  |  |  | 0 | 0 | 0 | 61_ | SO 01.1_6_ | SO 01.1_ | 0 | 0 | 0 | 0.00096876 | 0 | 0 | 0
8 | SO 01.1 | 612421626R00 | Omítka vnitřní zdiva, MVC, hladká-pod obklady | m2 | 266.233 | 0 | 0 | 0 | 0 | 0.04414 | 11.7515 | RTS II / 2018 | 0 |  | 0 | 0 | 0 | 0 | 0 | 0 | 0 | SO 01.1 | 0 | 0 | 0 | 21 | 0 | 0 | 1 |  |  |  | 0 | 0 | 0 | 61_ | SO 01.1_6_ | SO 01.1_ | 0 | 0 | 0 | 11.7515 | 0 | 0 | 0
9 | SO 01.1 | 612421637R00 | Omítka vnitřní zdiva, MVC, štuková | m2 | 51.75 | 0 | 0 | 0 | 0 | 0.04766 | 2.4664 | RTS II / 2018 | 0 |  | 0 | 0 | 0 | 0 | 0 | 0 | 0 | SO 01.1 | 0 | 0 | 0 | 21 | 0 | 0 | 1 |  |  |  | 0 | 0 | 0 | 61_ | SO 01.1_6_ | SO 01.1_ | 0 | 0 | 0 | 2.4664 | 0 | 0 | 0
10 | SO 01.1 | 612409991R00 | Začištění omítek kolem oken,dveří apod. | m | 193.26 | 0 | 0 | 0 | 0 | 0.00371 | 0.71699 | RTS II / 2018 | 0 |  | 0 | 0 | 0 | 0 | 0 | 0 | 0 | SO 01.1 | 0 | 0 | 0 | 21 | 0 | 0 | 1 |  |  |  | 0 | 0 | 0 | 61_ | SO 01.1_6_ | SO 01.1_ | 0 | 0 | 0 | 0.71699 | 0 | 0 | 0
11 | SO 01.1 | 612471413R00 | Úprava vnitřních stěn aktivovaným štukem s přísad. | m2 | 114.352 | 0 | 0 | 0 | 0 | 0.00658 | 0.75244 | RTS II / 2018 | 0 |  | 0 | 0 | 0 | 0 | 0 | 0 | 0 | SO 01.1 | 0 | 0 | 0 | 21 | 0 | 0 | 1 |  |  |  | 0 | 0 | 0 | 61_ | SO 01.1_6_ | SO 01.1_ | 0 | 0 | 0 | 0.75244 | 0 | 0 | 0
12 | SO 01.1 | 602021104R00 | Adhézní nátěr stěn , ručně | m2 | 432.335 | 0 | 0 | 0 | 0 | 0.00053 | 0.22914 | RTS II / 2018 | 0 |  | 0 | 0 | 0 | 0 | 0 | 0 | 0 | SO 01.1 | 0 | 0 | 0 | 21 | 0 | 0 | 1 |  |  |  | 0 | 0 | 0 | 61_ | SO 01.1_6_ | SO 01.1_ | 0 | 0 | 0 | 0.22914 | 0 | 0 | 0
| SO 01.1 | 63 | Podlahy a podlahové konstrukce |  |  |  | 0 | 0 | 0 |  | 14.9697 | [10 empty] | SO 01.1 | [7 empty] | 0 | 0 | 0
13 | SO 01.1 | 631312711R00 | Mazanina betonová tl. 5 - 8 cm C 25/30 | m3 | 5.826 | 0 | 0 | 0 | 0 | 2.525 | 14.7106 | RTS II / 2018 | 0 |  | 0 | 0 | 0 | 0 | 0 | 0 | 0 | SO 01.1 | 0 | 0 | 0 | 21 | 0 | 0 | 1 |  |  |  | 0 | 0 | 0 | 63_ | SO 01.1_6_ | SO 01.1_ | 0 | 0 | 0 | 14.7106 | 0 | 0 | 0
14 | SO 01.1 | 631319151R00 | Příplatek za přehlaz. mazanin pod povlaky tl. 8 cm | m3 | 5.826 | 0 | 0 | 0 | 0 | 0 | 0 | RTS II / 2018 | 0 |  | 0 | 0 | 0 | 0 | 0 | 0 | 0 | SO 01.1 | 0 | 0 | 0 | 21 | 0 | 0 | 1 |  |  |  | 0 | 0 | 0 | 63_ | SO 01.1_6_ | SO 01.1_ | 0 | 0 | 0 | 0 | 0 | 0 | 0
15 | SO 01.1 | 631361921RT1 | Výztuž mazanin svařovanou sítíprůměr drátu 4,0, oka 100/100 mm KA16 | t | 0.243 | 0 | 0 | 0 | 0 | 1.0662 | 0.2591 | RTS II / 2018 | 0 |  | 0 | 0 | 0 | 0 | 0 | 0 | 0 | SO 01.1 | 0 | 0 | 0 | 21 | 0 | 0 | 1 |  |  |  | 0 | 0 | 0 | 63_ | SO 01.1_6_ | SO 01.1_ | 0 | 0 | 0 | 0.2591 | 0 | 0 | 0
| SO 01.1 | 64 | Výplně otvorů |  |  |  | 0 | 0 | 0 |  | 0.5623 | [10 empty] | SO 01.1 | [7 empty] | 0 | 0 | 0
16 | SO 01.1 | 642942111R00 | Osazení zárubní dveřních ocelových, pl. do 2,5 m2 | kus | 10 | 0 | 0 | 0 | 0 | 0.01897 | 0.1897 | RTS II / 2018 | 0 |  | 0 | 0 | 0 | 0 | 0 | 0 | 0 | SO 01.1 | 0 | 0 | 0 | 21 | 0 | 0 | 1 |  |  |  | 0 | 0 | 0 | 64_ | SO 01.1_6_ | SO 01.1_ | 0 | 0 | 0 | 0.1897 | 0 | 0 | 0
17 | SO 01.1 | 5533302223 | Zárubeň ocelová SHm 125/1970/800 L, P, bez těsnění | kus | 6 | 0 | 0 | 0 | 0 | 0.0247 | 0.1482 | RTS II / 2018 | 0 |  | 0 | 0 | 0 | 0 | 0 | 0 | 0 | SO 01.1 | 0 | 0 | 0 | 21 | 0 | 0 | 1 |  |  |  | 0 | 0 | 0 | 64_ | SO 01.1_6_ | SO 01.1_ | 0 | 0 | 0 | 0.1482 | 0 | 0 | 0
18 | SO 01.1 | 5533302226 | Zárubeň ocelová SHtm 125/1970/800 L, P, s těsněním z PVC | kus | 6 | 0 | 0 | 0 | 0 | 0.0247 | 0.1482 | RTS II / 2018 | 0 |  | 0 | 0 | 0 | 0 | 0 | 0 | 0 | SO 01.1 | 0 | 0 | 0 | 21 | 0 | 0 | 1 |  |  |  | 0 | 0 | 0 | 64_ | SO 01.1_6_ | SO 01.1_ | 0 | 0 | 0 | 0.1482 | 0 | 0 | 0
19 | SO 01.1 | 5533302236 | Zárubeň ocelová SHtm 125/1970/900 L, P,s těsněním z PVC | kus | 3 | 0 | 0 | 0 | 0 | 0.0254 | 0.0762 | RTS II / 2018 | 0 |  | 0 | 0 | 0 | 0 | 0 | 0 | 0 | SO 01.1 | 0 | 0 | 0 | 21 | 0 | 0 | 1 |  |  |  | 0 | 0 | 0 | 64_ | SO 01.1_6_ | SO 01.1_ | 0 | 0 | 0 | 0.0762 | 0 | 0 | 0
| SO 01.1 | 711 | Izolace proti vodě |  |  |  | 0 | 0 | 0 |  | 0.71108 | [10 empty] | SO 01.1 | [7 empty] | 0 | 0 | 0
20 | SO 01.1 | 711111001RZ2 | Izolace proti vlhkosti vodor. nátěr ALP za studena,1x nátěr - včetně dodávky penetračního laku ALP-M | m2 | 32.57 | 0 | 0 | 0 | 0 | 0.00033 | 0.010748 | RTS II / 2018 | 0 |  | 0 | 0 | 0 | 0 | 0 | 0 | 0 | SO 01.1 | 0 | 0 | 0 | 21 | 0 | 0 | 7 |  |  |  | 0 | 0 | 0 | 711_ | SO 01.1_71_ | SO 01.1_ | 0 | 0 | 0 | 0.010748 | 0 | 0 | 0
21 | SO 01.1 | 711141559RZ3 | Izolace proti vlhkosti vodorovná pásy přitavením- včetně dodávky, těžký asfaltový pás se skelnou vložkou min.tl.pásu 4mm | m2 | 32.57 | 0 | 0 | 0 | 0 | 0.00559 | 0.18207 | RTS II / 2018 | 0 |  | 0 | 0 | 0 | 0 | 0 | 0 | 0 | SO 01.1 | 0 | 0 | 0 | 21 | 0 | 0 | 7 |  |  |  | 0 | 0 | 0 | 711_ | SO 01.1_71_ | SO 01.1_ | 0 | 0 | 0 | 0.18207 | 0 | 0 | 0
22 | SO 01.1 | 711757288R00 | Opracování prostupů, samolep.pásy, D do 200 mm | kus | 8 | 0 | 0 | 0 | 0 | 0.001 | 0.008 | RTS II / 2018 | 0 |  | 0 | 0 | 0 | 0 | 0 | 0 | 0 | SO 01.1 | 0 | 0 | 0 | 21 | 0 | 0 | 7 |  |  |  | 0 | 0 | 0 | 711_ | SO 01.1_71_ | SO 01.1_ | 0 | 0 | 0 | 0.008 | 0 | 0 | 0
23 | SO 01.1 | 711742567R00 | Zesílení dilatačních spár NAIP rš 1 m svisle | m | 50.8 | 0 | 0 | 0 | 0 | 0.00041 | 0.020828 | RTS II / 2018 | 0 |  | 0 | 0 | 0 | 0 | 0 | 0 | 0 | SO 01.1 | 0 | 0 | 0 | 21 | 0 | 0 | 7 |  |  |  | 0 | 0 | 0 | 711_ | SO 01.1_71_ | SO 01.1_ | 0 | 0 | 0 | 0.020828 | 0 | 0 | 0
24 | SO 01.1 | 711212000R00 | Penetrace podkladu pod hydroizolační nátěr,vč.dod.-pod obklady jen u sprchy a dlažbu pod celou | m2 | 125.82 | 0 | 0 | 0 | 0 | 0.00021 | 0.026422 | RTS II / 2018 | 0 |  | 0 | 0 | 0 | 0 | 0 | 0 | 0 | SO 01.1 | 0 | 0 | 0 | 21 | 0 | 0 | 7 |  |  |  | 0 | 0 | 0 | 711_ | SO 01.1_71_ | SO 01.1_ | 0 | 0 | 0 | 0.026422 | 0 | 0 | 0
25 | SO 01.1 | 711212002R00 | Hydroizolační povlak - nátěr nebo stěrka | m2 | 125.82 | 0 | 0 | 0 | 0 | 0.00368 | 0.46302 | RTS II / 2018 | 0 |  | 0 | 0 | 0 | 0 | 0 | 0 | 0 | SO 01.1 | 0 | 0 | 0 | 21 | 0 | 0 | 7 |  |  |  | 0 | 0 | 0 | 711_ | SO 01.1_71_ | SO 01.1_ | 0 | 0 | 0 | 0.46302 | 0 | 0 | 0
| SO 01.1 | 713 | Izolace tepelné |  |  |  | 0 | 0 | 0 |  | 0.44676 | [10 empty] | SO 01.1 | [7 empty] | 0 | 0 | 0
26 | SO 01.1 | 713121118R00 | Montáž dilatačního pásku podél stěn | m | 152.4 | 0 | 0 | 0 | 0 | 0 | 0 | RTS II / 2018 | 0 |  | 0 | 0 | 0 | 0 | 0 | 0 | 0 | SO 01.1 | 0 | 0 | 0 | 21 | 0 | 0 | 7 |  |  |  | 0 | 0 | 0 | 713_ | SO 01.1_71_ | SO 01.1_ | 0 | 0 | 0 | 0 | 0 | 0 | 0
27 | SO 01.1 | 28314064.A | Pás dilatační MP B s fólií bez samolep tl.10x100mm | m | 160.02 | 0 | 0 | 0 | 0 | 0 | 0 | RTS II / 2018 | 0 |  | 0 | 0 | 0 | 0 | 0 | 0 | 0 | SO 01.1 | 0 | 0 | 0 | 21 | 0 | 0 | 7 |  |  |  | 0 | 0 | 0 | 713_ | SO 01.1_71_ | SO 01.1_ | 0 | 0 | 0 | 0 | 0 | 0 | 0
28 | SO 01.1 | 713121111R00 | Izolace tepelná podlah na sucho, jednovrstvá | m2 | 97.1 | 0 | 0 | 0 | 0 | 0 | 0 | RTS II / 2018 | 0 |  | 0 | 0 | 0 | 0 | 0 | 0 | 0 | SO 01.1 | 0 | 0 | 0 | 21 | 0 | 0 | 7 |  |  |  | 0 | 0 | 0 | 713_ | SO 01.1_71_ | SO 01.1_ | 0 | 0 | 0 | 0 | 0 | 0 | 0
29 | SO 01.1 | 63151442 | Deska z minerální plsti T-N tl. 30 mm,4 kN/m2 | m2 | 99.042 | 0 | 0 | 0 | 0 | 0.0045 | 0.44569 | RTS II / 2018 | 0 |  | 0 | 0 | 0 | 0 | 0 | 0 | 0 | SO 01.1 | 0 | 0 | 0 | 21 | 0 | 0 | 7 |  |  |  | 0 | 0 | 0 | 713_ | SO 01.1_71_ | SO 01.1_ | 0 | 0 | 0 | 0.44569 | 0 | 0 | 0
30 | SO 01.1 | 713191100RT9 | Položení separační fólie | m2 | 106.81 | 0 | 0 | 0 | 0 | 1e-05 | 0.0010681 | RTS II / 2018 | 0 |  | 0 | 0 | 0 | 0 | 0 | 0 | 0 | SO 01.1 | 0 | 0 | 0 | 21 | 0 | 0 | 7 |  |  |  | 0 | 0 | 0 | 713_ | SO 01.1_71_ | SO 01.1_ | 0 | 0 | 0 | 0.0010681 | 0 | 0 | 0
| SO 01.1 | 766 | Konstrukce truhlářské |  |  |  | 0 | 0 | 0 |  | 2.2585 | [10 empty] | SO 01.1 | [7 empty] | 0 | 0 | 0
31 | SO 01.1 | 766661122R00 | Montáž dveří do zárubně,otevíravých 1kř.nad 0,8 m | kus | 3 | 0 | 0 | 0 | 0 | 0 | 0 | RTS II / 2018 | 0 |  | 0 | 0 | 0 | 0 | 0 | 0 | 0 | SO 01.1 | 0 | 0 | 0 | 21 | 0 | 0 | 7 |  |  |  | 0 | 0 | 0 | 766_ | SO 01.1_76_ | SO 01.1_ | 0 | 0 | 0 | 0 | 0 | 0 | 0
32 | SO 01.1 | 611601204 | T2 - Dveře vnitřní CPL 0,2 KLASIK plné 1kř. 90x197 cm | kus | 3 | 0 | 0 | 0 | 0 | 0.021 | 0.063 | RTS II / 2018 | 0 |  | 0 | 0 | 0 | 0 | 0 | 0 | 0 | SO 01.1 | 0 | 0 | 0 | 21 | 0 | 0 | 7 |  |  |  | 0 | 0 | 0 | 766_ | SO 01.1_76_ | SO 01.1_ | 0 | 0 | 0 | 0.063 | 0 | 0 | 0
33 | SO 01.1 | 766661112R00 | Montáž dveří do zárubně,otevíravých 1kř.do 0,8 m | kus | 12 | 0 | 0 | 0 | 0 | 0 | 0 | RTS II / 2018 | 0 |  | 0 | 0 | 0 | 0 | 0 | 0 | 0 | SO 01.1 | 0 | 0 | 0 | 21 | 0 | 0 | 7 |  |  |  | 0 | 0 | 0 | 766_ | SO 01.1_76_ | SO 01.1_ | 0 | 0 | 0 | 0 | 0 | 0 | 0
34 | SO 01.1 | 611601203 | T3 - Dveře vnitřní CPL 0,2 KLASIK plné 1kř. 80x197 cm | kus | 12 | 0 | 0 | 0 | 0 | 0.019 | 0.228 | RTS II / 2018 | 0 |  | 0 | 0 | 0 | 0 | 0 | 0 | 0 | SO 01.1 | 0 | 0 | 0 | 21 | 0 | 0 | 7 |  |  |  | 0 | 0 | 0 | 766_ | SO 01.1_76_ | SO 01.1_ | 0 | 0 | 0 | 0.228 | 0 | 0 | 0
35 | SO 01.1 | 732199100RM1 | Montáž orientačního štítku(WC dámské,panské,učitelské, úklid a pod.)včetně dodávky štítku(bude dle výběru) | ks | 9 | 0 | 0 | 0 | 0 | 0.00113 | 0.01017 | RTS II / 2018 | 0 |  | 0 | 0 | 0 | 0 | 0 | 0 | 0 | SO 01.1 | 0 | 0 | 0 | 21 | 0 | 0 | 7 |  |  |  | 0 | 0 | 0 | 766_ | SO 01.1_76_ | SO 01.1_ | 0 | 0 | 0 | 0.01017 | 0 | 0 | 0
36 | SO 01.1 | 766670021R00 | Montáž kliky a štítku | kus | 33 | 0 | 0 | 0 | 0 | 0 | 0 | RTS II / 2018 | 0 |  | 0 | 0 | 0 | 0 | 0 | 0 | 0 | SO 01.1 | 0 | 0 | 0 | 21 | 0 | 0 | 7 |  |  |  | 0 | 0 | 0 | 766_ | SO 01.1_76_ | SO 01.1_ | 0 | 0 | 0 | 0 | 0 | 0 | 0
37 | SO 01.1 | 54914685 | Bezpečnostní kování vodorovné dveřní madlo - pro invalidy | kus | 3 | 0 | 0 | 0 | 0 | 0.00134 | 0.00402 | RTS II / 2018 | 0 |  | 0 | 0 | 0 | 0 | 0 | 0 | 0 | SO 01.1 | 0 | 0 | 0 | 21 | 0 | 0 | 7 |  |  |  | 0 | 0 | 0 | 766_ | SO 01.1_76_ | SO 01.1_ | 0 | 0 | 0 | 0.00402 | 0 | 0 | 0
38 | SO 01.1 | 54914582 | Kliky se štítem mezip 804/90 se zaj. Cr, pro dveře WC a koupelen tl. 40 - 45 mm stavební kování | kus | 18 | 0 | 0 | 0 | 0 | 0.00075 | 0.0135 | RTS II / 2018 | 0 |  | 0 | 0 | 0 | 0 | 0 | 0 | 0 | SO 01.1 | 0 | 0 | 0 | 21 | 0 | 0 | 7 |  |  |  | 0 | 0 | 0 | 766_ | SO 01.1_76_ | SO 01.1_ | 0 | 0 | 0 | 0.0135 | 0 | 0 | 0
39 | SO 01.1 | 54914686 | Klika a knoflík se štítem 804 včetně vložky FAB/90 Cr | kus | 12 | 0 | 0 | 0 | 0 | 0.00134 | 0.01608 | RTS II / 2018 | 0 |  | 0 | 0 | 0 | 0 | 0 | 0 | 0 | SO 01.1 | 0 | 0 | 0 | 21 | 0 | 0 | 7 |  |  |  | 0 | 0 | 0 | 766_ | SO 01.1_76_ | SO 01.1_ | 0 | 0 | 0 | 0.01608 | 0 | 0 | 0
40 | SO 01.1 | 766119111R00 | Stěny kabin 3ks 4,3m(s 2xdveře 0,6m)*2,2m-sanitární příčka,konstrukce z elox.hliníku,nohy s nast.Al krytkou,nerez zavírače, barva RAL | m2 | 20.812 | 0 | 0 | 0 | 0 | 0.0002 | 0.0041624 | RTS II / 2018 | 0 |  | 0 | 0 | 0 | 0 | 0 | 0 | 0 | SO 01.1 | 0 | 0 | 0 | 21 | 0 | 0 | 7 |  |  |  | 0 | 0 | 0 | 766_ | SO 01.1_76_ | SO 01.1_ | 0 | 0 | 0 | 0.0041624 | 0 | 0 | 0
41 | SO 01.1 | 60756020 | HPL/1 - Stěny kabin3ks 4,3m(s 2xdveřmi 0,6m)*2,2-syst.sanit.příčka HPL do 28mm,konstr.z elox.AL,nohy s nast.Al krytkou,nerez zavírače, bar.RALrůžová | m2 | 21.853 | 0 | 0 | 0 | 0 | 0.029 | 0.63374 | RTS II / 2018 | 0 |  | 0 | 0 | 0 | 0 | 0 | 0 | 0 | SO 01.1 | 0 | 0 | 0 | 21 | 0 | 0 | 7 |  |  |  | 0 | 0 | 0 | 766_ | SO 01.1_76_ | SO 01.1_ | 0 | 0 | 0 | 0.63374 | 0 | 0 | 0
42 | SO 01.1 | 766119111R00 | Stěny kabin 3ks 5,75m(s 3xdveře 0,6m)*2,2m-sanitární příčka,konstrukce z elox.hliníku,nohy s nast.Al krytkou,nerez zavírače, barva RAL | m2 | 37.95 | 0 | 0 | 0 | 0 | 0.0002 | 0.00759 | RTS II / 2018 | 0 |  | 0 | 0 | 0 | 0 | 0 | 0 | 0 | SO 01.1 | 0 | 0 | 0 | 21 | 0 | 0 | 7 |  |  |  | 0 | 0 | 0 | 766_ | SO 01.1_76_ | SO 01.1_ | 0 | 0 | 0 | 0.00759 | 0 | 0 | 0
43 | SO 01.1 | 60756020 | HPL/2 - Stěny kabin 3ks 5,75m(s 3xdveřmi 0,6m)*2,2-syst.sanit. příčka HPL do 28mm,konstr.z elox.AL,nohy s nast.Al krytkou,nerez zavírače,bar.RALmodrá | m2 | 39.848 | 0 | 0 | 0 | 0 | 0.029 | 1.1556 | RTS II / 2018 | 0 |  | 0 | 0 | 0 | 0 | 0 | 0 | 0 | SO 01.1 | 0 | 0 | 0 | 21 | 0 | 0 | 7 |  |  |  | 0 | 0 | 0 | 766_ | SO 01.1_76_ | SO 01.1_ | 0 | 0 | 0 | 1.1556 | 0 | 0 | 0
44 | SO 01.1 | 766694112R00 | Montáž parapetních desek š.do 30 cm,dl.do 160 cm | kus | 3 | 0 | 0 | 0 | 0 | 1e-05 | 3e-05 | RTS II / 2018 | 0 |  | 0 | 0 | 0 | 0 | 0 | 0 | 0 | SO 01.1 | 0 | 0 | 0 | 21 | 0 | 0 | 7 |  |  |  | 0 | 0 | 0 | 766_ | SO 01.1_76_ | SO 01.1_ | 0 | 0 | 0 | 3e-05 | 0 | 0 | 0
45 | SO 01.1 | 766694113R00 | Montáž parapetních desek š.do 30 cm,dl.do 260 cm | kus | 3 | 0 | 0 | 0 | 0 | 2e-05 | 6e-05 | RTS II / 2018 | 0 |  | 0 | 0 | 0 | 0 | 0 | 0 | 0 | SO 01.1 | 0 | 0 | 0 | 21 | 0 | 0 | 7 |  |  |  | 0 | 0 | 0 | 766_ | SO 01.1_76_ | SO 01.1_ | 0 | 0 | 0 | 6e-05 | 0 | 0 | 0
46 | SO 01.1 | 60780092 | Krytka boční parapetní š. do 360 mm plast | kus | 12 | 0 | 0 | 0 | 0 | 2e-05 | 0.00024 | RTS II / 2018 | 0 |  | 0 | 0 | 0 | 0 | 0 | 0 | 0 | SO 01.1 | 0 | 0 | 0 | 21 | 0 | 0 | 7 |  |  |  | 0 | 0 | 0 | 766_ | SO 01.1_76_ | SO 01.1_ | 0 | 0 | 0 | 0.00024 | 0 | 0 | 0
47 | SO 01.1 | 60780083 | Parapet interiér š.do 300 mm, - laminátová(CPL/HPL) fólie 0,7 mm jádro - vlhkuodolná DTD 18 mm ,nos 40*25mm | m | 11.372 | 0 | 0 | 0 | 0 | 0.004 | 0.045488 | RTS II / 2018 | 0 |  | 0 | 0 | 0 | 0 | 0 | 0 | 0 | SO 01.1 | 0 | 0 | 0 | 21 | 0 | 0 | 7 |  |  |  | 0 | 0 | 0 | 766_ | SO 01.1_76_ | SO 01.1_ | 0 | 0 | 0 | 0.045488 | 0 | 0 | 0
48 | SO 01.1 | 766711001R00 | Montáž oken a balkonových dveří s vypěněním | m | 24 | 0 | 0 | 0 | 0 | 2e-05 | 0.00048 | RTS II / 2018 | 0 |  | 0 | 0 | 0 | 0 | 0 | 0 | 0 | SO 01.1 | 0 | 0 | 0 | 21 | 0 | 0 | 7 |  |  |  | 0 | 0 | 0 | 766_ | SO 01.1_76_ | SO 01.1_ | 0 | 0 | 0 | 0.00048 | 0 | 0 | 0
49 | SO 01.1 | 766670029RA0 | Okno plastové vnitřní nadsvětlík k T2- 3x(0,8*2ks+0,91ks) , čiré sklo - bezpečnostní folie | m2 | 3.75 | 0 | 0 | 0 | 0 | 0.02037 | 0.076387 | RTS II / 2018 | 0 |  | 0 | 0 | 0 | 0 | 0 | 0 | 0 | SO 01.1 | 0 | 0 | 0 | 21 | 0 | 0 | 7 |  |  |  | 0 | 0 | 0 | 766_ | SO 01.1_76_ | SO 01.1_ | 0 | 0 | 0 | 0.076387 | 0 | 0 | 0
| SO 01.1 | 767 | Konstrukce doplňkové stavební (zámečnické) |  |  |  | 0 | 0 | 0 |  | 0.5975 | [10 empty] | SO 01.1 | [7 empty] | 0 | 0 | 0
50 | SO 01.1 | 767587001RT9 | Podhledy rošt,kazety 60x60cm z minerálních tl.15mm desek AMF se skrytým rastrem,včetně dodávky kazet -akustický, včetně dodávky kazet GN | m2 | 92.35 | 0 | 0 | 0 | 0 | 0.00647 | 0.5975 | RTS II / 2018 | 0 |  | 0 | 0 | 0 | 0 | 0 | 0 | 0 | SO 01.1 | 0 | 0 | 0 | 21 | 0 | 0 | 7 |  |  |  | 0 | 0 | 0 | 767_ | SO 01.1_76_ | SO 01.1_ | 0 | 0 | 0 | 0.5975 | 0 | 0 | 0
| SO 01.1 | 771 | Podlahy z dlaždic |  |  |  | 0 | 0 | 0 |  | 2.5512 | [10 empty] | SO 01.1 | [7 empty] | 0 | 0 | 0
51 | SO 01.1 | 771575109R00 | Montáž podlah keram.,hladké, tmel, 20x40 cm | m2 | 97.71 | 0 | 0 | 0 | 0 | 0.00504 | 0.49246 | RTS II / 2018 | 0 |  | 0 | 0 | 0 | 0 | 0 | 0 | 0 | SO 01.1 | 0 | 0 | 0 | 21 | 0 | 0 | 7 |  |  |  | 0 | 0 | 0 | 771_ | SO 01.1_77_ | SO 01.1_ | 0 | 0 | 0 | 0.49246 | 0 | 0 | 0
52 | SO 01.1 | 771579795R00 | Příplatek za spárování vodotěsnou hmotou - plošně | m2 | 97.71 | 0 | 0 | 0 | 0 | 0.0008 | 0.078168 | RTS II / 2018 | 0 |  | 0 | 0 | 0 | 0 | 0 | 0 | 0 | SO 01.1 | 0 | 0 | 0 | 21 | 0 | 0 | 7 |  |  |  | 0 | 0 | 0 | 771_ | SO 01.1_77_ | SO 01.1_ | 0 | 0 | 0 | 0.078168 | 0 | 0 | 0
53 | SO 01.1 | 771578011R00 | Spára podlaha - stěna, silikonem | m | 152.4 | 0 | 0 | 0 | 0 | 4e-05 | 0.006096 | RTS II / 2018 | 0 |  | 0 | 0 | 0 | 0 | 0 | 0 | 0 | SO 01.1 | 0 | 0 | 0 | 21 | 0 | 0 | 7 |  |  |  | 0 | 0 | 0 | 771_ | SO 01.1_77_ | SO 01.1_ | 0 | 0 | 0 | 0.006096 | 0 | 0 | 0
54 | SO 01.1 | 771579791R00 | Příplatek za plochu podlah keram. do 5 m2 jednotl. | m2 | 97.71 | 0 | 0 | 0 | 0 | 0 | 0 | RTS II / 2018 | 0 |  | 0 | 0 | 0 | 0 | 0 | 0 | 0 | SO 01.1 | 0 | 0 | 0 | 21 | 0 | 0 | 7 |  |  |  | 0 | 0 | 0 | 771_ | SO 01.1_77_ | SO 01.1_ | 0 | 0 | 0 | 0 | 0 | 0 | 0
55 | SO 01.1 | 776981114RU1 | Lišta hliníková podlahová krycí, povlak.podlaha-do dveří | m | 12.3 | 0 | 0 | 0 | 0 | 0.00038 | 0.004674 | RTS II / 2018 | 0 |  | 0 | 0 | 0 | 0 | 0 | 0 | 0 | SO 01.1 | 0 | 0 | 0 | 21 | 0 | 0 | 7 |  |  |  | 0 | 0 | 0 | 771_ | SO 01.1_77_ | SO 01.1_ | 0 | 0 | 0 | 0.004674 | 0 | 0 | 0
56 | SO 01.1 | 597642030 | Dlažba slinutá 400x200x10 mm(bude dle výběru) | m2 | 102.596 | 0 | 0 | 0 | 0 | 0.0192 | 1.9698 | RTS II / 2018 | 0 |  | 0 | 0 | 0 | 0 | 0 | 0 | 0 | SO 01.1 | 0 | 0 | 0 | 21 | 0 | 0 | 7 |  |  |  | 0 | 0 | 0 | 771_ | SO 01.1_77_ | SO 01.1_ | 0 | 0 | 0 | 1.9698 | 0 | 0 | 0
| SO 01.1 | 781 | Obklady (keramické) |  |  |  | 0 | 0 | 0 |  | 5.2909 | [10 empty] | SO 01.1 | [7 empty] | 0 | 0 | 0
57 | SO 01.1 | 781101210R00 | Penetrace podkladu pod obklady | m2 | 266.233 | 0 | 0 | 0 | 0 | 0.00021 | 0.055909 | RTS II / 2018 | 0 |  | 0 | 0 | 0 | 0 | 0 | 0 | 0 | SO 01.1 | 0 | 0 | 0 | 21 | 0 | 0 | 7 |  |  |  | 0 | 0 | 0 | 781_ | SO 01.1_78_ | SO 01.1_ | 0 | 0 | 0 | 0.055909 | 0 | 0 | 0
58 | SO 01.1 | 781475116R00 | Obklad vnitřní stěn keramický, do tmele, 40x20 cm | m2 | 266.233 | 0 | 0 | 0 | 0 | 0.00524 | 1.3951 | RTS II / 2018 | 0 |  | 0 | 0 | 0 | 0 | 0 | 0 | 0 | SO 01.1 | 0 | 0 | 0 | 21 | 0 | 0 | 7 |  |  |  | 0 | 0 | 0 | 781_ | SO 01.1_78_ | SO 01.1_ | 0 | 0 | 0 | 1.3951 | 0 | 0 | 0
59 | SO 01.1 | 781310121R00 | Obkládání parapet na ZTI do tmele šířky do 150 mm | m | 14.7 | 0 | 0 | 0 | 0 | 0 | 0 | RTS II / 2018 | 0 |  | 0 | 0 | 0 | 0 | 0 | 0 | 0 | SO 01.1 | 0 | 0 | 0 | 21 | 0 | 0 | 7 |  |  |  | 0 | 0 | 0 | 781_ | SO 01.1_78_ | SO 01.1_ | 0 | 0 | 0 | 0 | 0 | 0 | 0
60 | SO 01.1 | 781479711R00 | Příplatek k obkladu stěn keram.,za plochu do 10 m2 | m2 | 266.233 | 0 | 0 | 0 | 0 | 0 | 0 | RTS II / 2018 | 0 |  | 0 | 0 | 0 | 0 | 0 | 0 | 0 | SO 01.1 | 0 | 0 | 0 | 21 | 0 | 0 | 7 |  |  |  | 0 | 0 | 0 | 781_ | SO 01.1_78_ | SO 01.1_ | 0 | 0 | 0 | 0 | 0 | 0 | 0
61 | SO 01.1 | 781419706R00 | Příplatek za spárovací vodotěsnou hmotu - plošně | m2 | 266.233 | 0 | 0 | 0 | 0 | 0.00011 | 0.029286 | RTS II / 2018 | 0 |  | 0 | 0 | 0 | 0 | 0 | 0 | 0 | SO 01.1 | 0 | 0 | 0 | 21 | 0 | 0 | 7 |  |  |  | 0 | 0 | 0 | 781_ | SO 01.1_78_ | SO 01.1_ | 0 | 0 | 0 | 0.029286 | 0 | 0 | 0
62 | SO 01.1 | 781497121RS2 | Lišta hliníková rohová k obkladům a na rohy | m | 67.8 | 0 | 0 | 0 | 0 | 0.00013 | 0.008814 | RTS II / 2018 | 0 |  | 0 | 0 | 0 | 0 | 0 | 0 | 0 | SO 01.1 | 0 | 0 | 0 | 21 | 0 | 0 | 7 |  |  |  | 0 | 0 | 0 | 781_ | SO 01.1_78_ | SO 01.1_ | 0 | 0 | 0 | 0.008814 | 0 | 0 | 0
63 | SO 01.1 | 781111111R00 | Řezání obkladaček diamantovým kotoučem | m | 192 | 0 | 0 | 0 | 0 | 0 | 0 | RTS II / 2018 | 0 |  | 0 | 0 | 0 | 0 | 0 | 0 | 0 | SO 01.1 | 0 | 0 | 0 | 21 | 0 | 0 | 7 |  |  |  | 0 | 0 | 0 | 781_ | SO 01.1_78_ | SO 01.1_ | 0 | 0 | 0 | 0 | 0 | 0 | 0
64 | SO 01.1 | 597813725 | Obkládačka 20x40 (bude dle výběru)glazované keramické obkladové prvky | m2 | 279.545 | 0 | 0 | 0 | 0 | 0.0136 | 3.8018 | RTS II / 2018 | 0 |  | 0 | 0 | 0 | 0 | 0 | 0 | 0 | SO 01.1 | 0 | 0 | 0 | 21 | 0 | 0 | 7 |  |  |  | 0 | 0 | 0 | 781_ | SO 01.1_78_ | SO 01.1_ | 0 | 0 | 0 | 3.8018 | 0 | 0 | 0
| SO 01.1 | 783 | Nátěry |  |  |  | 0 | 0 | 0 |  | 0.010332 | [10 empty] | SO 01.1 | [7 empty] | 0 | 0 | 0
65 | SO 01.1 | 783124220R00 | Nátěr syntetický OK "B" 1x + 2x email | m2 | 24.6 | 0 | 0 | 0 | 0 | 0.00042 | 0.010332 | RTS II / 2018 | 0 |  | 0 | 0 | 0 | 0 | 0 | 0 | 0 | SO 01.1 | 0 | 0 | 0 | 21 | 0 | 0 | 7 |  |  |  | 0 | 0 | 0 | 783_ | SO 01.1_78_ | SO 01.1_ | 0 | 0 | 0 | 0.010332 | 0 | 0 | 0
| SO 01.1 | 784 | Malby |  |  |  | 0 | 0 | 0 |  | 0.16582 | [10 empty] | SO 01.1 | [7 empty] | 0 | 0 | 0
66 | SO 01.1 | 784161401R00 | Penetrace podkladu nátěrem-akrylát, 1 x | m2 | 263.202 | 0 | 0 | 0 | 0 | 0.00017 | 0.044744 | RTS II / 2018 | 0 |  | 0 | 0 | 0 | 0 | 0 | 0 | 0 | SO 01.1 | 0 | 0 | 0 | 21 | 0 | 0 | 7 |  |  |  | 0 | 0 | 0 | 784_ | SO 01.1_78_ | SO 01.1_ | 0 | 0 | 0 | 0.044744 | 0 | 0 | 0
67 | SO 01.1 | 784165512R00 | Malba tekutá -akrylát, bílá, bez penetrace, 2 x | m2 | 263.202 | 0 | 0 | 0 | 0 | 0.00046 | 0.12107 | RTS II / 2018 | 0 |  | 0 | 0 | 0 | 0 | 0 | 0 | 0 | SO 01.1 | 0 | 0 | 0 | 21 | 0 | 0 | 7 |  |  |  | 0 | 0 | 0 | 784_ | SO 01.1_78_ | SO 01.1_ | 0 | 0 | 0 | 0.12107 | 0 | 0 | 0
| SO 01.1 | 94 | Lešení a stavební výtahy |  |  |  | 0 | 0 | 0 |  | 0.50628 | [10 empty] | SO 01.1 | [7 empty] | 0 | 0 | 0
68 | SO 01.1 | 941955002R00 | Lešení lehké pomocné, výška podlahy do 1,9 m | m2 | 320.43 | 0 | 0 | 0 | 0 | 0.00158 | 0.50628 | RTS II / 2018 | 0 |  | 0 | 0 | 0 | 0 | 0 | 0 | 0 | SO 01.1 | 0 | 0 | 0 | 21 | 0 | 0 | 1 |  |  |  | 0 | 0 | 0 | 94_ | SO 01.1_9_ | SO 01.1_ | 0 | 0 | 0 | 0.50628 | 0 | 0 | 0
| SO 01.1 | 95 | Různé dokončovací konstrukce a práce na pozemních stavbách |  |  |  | 0 | 0 | 0 |  | 0.003884 | [10 empty] | SO 01.1 | [7 empty] | 0 | 0 | 0
69 | SO 01.1 | 952901111R00 | Vyčištění budov o výšce podlaží do 4 m | m2 | 97.1 | 0 | 0 | 0 | 0 | 4e-05 | 0.003884 | RTS II / 2018 | 0 |  | 0 | 0 | 0 | 0 | 0 | 0 | 0 | SO 01.1 | 0 | 0 | 0 | 21 | 0 | 0 | 1 |  |  |  | 0 | 0 | 0 | 95_ | SO 01.1_9_ | SO 01.1_ | 0 | 0 | 0 | 0.003884 | 0 | 0 | 0
| SO 01.1 | H99 | Ostatní přesuny hmot |  |  |  | 0 | 0 | 0 |  | 0 | [10 empty] | SO 01.1 | [7 empty] | 0 | 0 | 0
70 | SO 01.1 | 999281108R00 | Přesun hmot pro opravy a údržbu do výšky 12 m | t | 50.814 | 0 | 0 | 0 | 0 | 0 | 0 | RTS II / 2018 | 0 |  | 0 | 0 | 0 | 0 | 0 | 0 | 0 | SO 01.1 | 0 | 0 | 0 | 21 | 0 | 0 | 5 |  |  |  | 0 | 0 | 0 | H99_ | SO 01.1_9_ | SO 01.1_ | 0 | 0 | 0 | 0 | 0 | 0 | 0
[7 empty] | Celkem: |  | 0

## Výkaz výměr (SO 01.1)
Výkaz výměr (SO 01.1 - Stavební úpravy bloku 1D v 1NP,2NP a 3NP)
Název stavby: |  | STAVEBNÍ ÚPRAVY ZŠ IVANČICKÁ MORAVSKÝ KRUMLOV |  | Objednatel: | Základní škola Ivančická,Ivančická 218, 67201 Moravský Krumlov
Druh stavby: |  | Vnitřní stavební úpravy |  | Projektant: | Ing. Radek Dřevěný
Lokalita: |  | Moravský Krumlov |  | Zhotovitel: | 0
Zpracoval: |  | Bohuslav Hemala |  | Zpracováno dne: | 13.02.2019
Č | Objekt | Kód | Zkrácený popis | M.j. | Rozměry | Množství | Cenová soustava
1 | SO 01.1 | 317121021RU1 | Osazení překladu keram. plochého, světl. do 105 cm,včetně dodávky překladu 100 x 11,5 x 7,1 cm | kus | 3*4 | 12 | RTS II / 2018
2 | SO 01.1 | 342255024R00 | Příčky z desek z autoklávových tvárnic-porobeton tl. 100 mm, fb(EN772-1)2,8(N/mm2),objm.hm.500kg/m3 | m2 | (2,1*2*3,5)*3 | 44.1 | RTS II / 2018
3 | SO 01.1 | 342255028R00 | Příčky z desek z autoklávových tvárnic-porobeton tl. 150 mm, fb(EN772-1)2,8(N/mm2),objm.hm.500kg/m3 | m2 | ((0,85*4+1,5)*1,2+3,5*1)*3 obezdívky instalací WC | 28.14 | RTS II / 2018
4 | SO 01.1 | 342948111R00 | Ukotvení příček k cihel.konstr. kotvami na hmožd. | m | 3,5*4*3 | 42 | RTS II / 2018
5 | SO 01.1 | 342668111R00 | Těsnění styku příčky se stáv. konstrukcí PU pěnou | m | 2,1*2*3 | 12.6 | RTS II / 2018
6 | SO 01.1 | 342264051RT3 | Podhled sádrokartonový na zavěšenou ocel. konstr.,desky standard impreg. tl. 12,5 mm, bez izolace | m2 | 97,71-92,35 | 5.36 | RTS II / 2018
7 | SO 01.1 | 610991111R00 | Zakrývání výplní vnitřních otvorů | m2 | (2,35+1,16)*2,3*3 | 24.219 | RTS II / 2018
8 | SO 01.1 | 612421626R00 | Omítka vnitřní zdiva, MVC, hladká-pod obklady | m2 |  | 266.233 | RTS II / 2018
[5 empty] | ((2,15+2,1+2,2+2,1+2,1+2+0,2*2)*2*2-0,8*2*2*2-0,9*2)*3 | 132
[5 empty] | ((3,5+3,15+2,95+3,15)*2*2-0,8*2*2)*3 | 143.4
[5 empty] | -(2,35+1,16)*1,05*3+(0,15*4)*1,05*3 | -9.167
9 | SO 01.1 | 612421637R00 | Omítka vnitřní zdiva, MVC, štuková | m2 |  | 51.75 | RTS II / 2018
[5 empty] | 1,3*(0,15+1,2)*3+2,1*4*1,3*3 | 38.025
[5 empty] | ((2*2+0,8)*2+(2*2+0,9)+(0,5+0,8)*4*2+(0,5+0,9)*4)*3*0,15 | 13.725
10 | SO 01.1 | 612409991R00 | Začištění omítek kolem oken,dveří apod. | m | ((2*2+0,8)*4*2+(2*2+0,9)*2+(2,35+2,3+1,16+2,3)*2)*3 | 193.26 | RTS II / 2018
11 | SO 01.1 | 612471413R00 | Úprava vnitřních stěn aktivovaným štukem s přísad. | m2 |  | 114.352 | RTS II / 2018
[5 empty] | ((2,15+2,1+2,2+2,1+2,1+2+0,2*2)*2*(3,3-2)-0,8*2*2*2-0,9*2)*3 | 77.19
[5 empty] | ((3,5+3,15+2,95+3,15)*2*1,3-0,8*2*2)*3 | 89.85
[5 empty] | -(2,35+1,16)*1,25*3+(0,15*4)*1,25*3 | -10.913
[5 empty] | -38,025 | -38.025
[5 empty] | -(0,5*0,8*2+0,5*0,9)*3 | -3.75
12 | SO 01.1 | 602021104R00 | Adhézní nátěr stěn , ručně | m2 | 114,352+266,233+51,75 | 432.335 | RTS II / 2018
13 | SO 01.1 | 631312711R00 | Mazanina betonová tl. 5 - 8 cm C 25/30 | m3 | 97,1*0,06 | 5.826 | RTS II / 2018
14 | SO 01.1 | 631319151R00 | Příplatek za přehlaz. mazanin pod povlaky tl. 8 cm | m3 | 5,826 | 5.826 | RTS II / 2018
15 | SO 01.1 | 631361921RT1 | Výztuž mazanin svařovanou sítíprůměr drátu 4,0, oka 100/100 mm KA16 | t | (97,1)*1,999*0,001*1,25 | 0.243 | RTS II / 2018
16 | SO 01.1 | 642942111R00 | Osazení zárubní dveřních ocelových, pl. do 2,5 m2 | kus | 5*2 | 10 | RTS II / 2018
17 | SO 01.1 | 5533302223 | Zárubeň ocelová SHm 125/1970/800 L, P, bez těsnění | kus | 2*3 | 6 | RTS II / 2018
18 | SO 01.1 | 5533302226 | Zárubeň ocelová SHtm 125/1970/800 L, P, s těsněním z PVC | kus | 2*3 | 6 | RTS II / 2018
19 | SO 01.1 | 5533302236 | Zárubeň ocelová SHtm 125/1970/900 L, P,s těsněním z PVC | kus | 1*3 | 3 | RTS II / 2018
20 | SO 01.1 | 711111001RZ2 | Izolace proti vlhkosti vodor. nátěr ALP za studena,1x nátěr - včetně dodávky penetračního laku ALP-M | m2 | (4,14+10,6+4,62+4,11+9,1) podkladní | 32.57 | RTS II / 2018
21 | SO 01.1 | 711141559RZ3 | Izolace proti vlhkosti vodorovná pásy přitavením- včetně dodávky, těžký asfaltový pás se skelnou vložkou min.tl.pásu 4mm | m2 | 32,57 | 32.57 | RTS II / 2018
22 | SO 01.1 | 711757288R00 | Opracování prostupů, samolep.pásy, D do 200 mm | kus | 8 | 8 | RTS II / 2018
23 | SO 01.1 | 711742567R00 | Zesílení dilatačních spár NAIP rš 1 m svisle | m | (2,1*3+2,15+2,2+2+3,5+2,95+3,15*2)*2 | 50.8 | RTS II / 2018
24 | SO 01.1 | 711212000R00 | Penetrace podkladu pod hydroizolační nátěr,vč.dod.-pod obklady jen u sprchy a dlažbu pod celou | m2 |  | 125.82 | RTS II / 2018
[5 empty] | 97,1*1,2 podlahy+stěna do 20% | 116.52
[5 empty] | (2,1+2,55)*2 pod obklad u sprchy | 9.3
25 | SO 01.1 | 711212002R00 | Hydroizolační povlak - nátěr nebo stěrka | m2 | 125,82 | 125.82 | RTS II / 2018
26 | SO 01.1 | 713121118R00 | Montáž dilatačního pásku podél stěn | m | 152,4 | 152.4 | RTS II / 2018
27 | SO 01.1 | 28314064.A | Pás dilatační MP B s fólií bez samolep tl.10x100mm | m |  | 160.02 | RTS II / 2018
[5 empty] | 152,4 | 152.4
[5 empty] | ;ztratné 5%; 7,62 | 7.62
28 | SO 01.1 | 713121111R00 | Izolace tepelná podlah na sucho, jednovrstvá | m2 | 97,1 | 97.1 | RTS II / 2018
29 | SO 01.1 | 63151442 | Deska z minerální plsti T-N tl. 30 mm,4 kN/m2 | m2 |  | 99.042 | RTS II / 2018
[5 empty] | 97,1 | 97.1
[5 empty] | ;ztratné 2%; 1,942 | 1.942
30 | SO 01.1 | 713191100RT9 | Položení separační fólie | m2 | 97,1*1,1 | 106.81 | RTS II / 2018
31 | SO 01.1 | 766661122R00 | Montáž dveří do zárubně,otevíravých 1kř.nad 0,8 m | kus | 1*3 | 3 | RTS II / 2018
32 | SO 01.1 | 611601204 | T2 - Dveře vnitřní CPL 0,2 KLASIK plné 1kř. 90x197 cm | kus | 3 | 3 | RTS II / 2018
33 | SO 01.1 | 766661112R00 | Montáž dveří do zárubně,otevíravých 1kř.do 0,8 m | kus | 4*3 | 12 | RTS II / 2018
34 | SO 01.1 | 611601203 | T3 - Dveře vnitřní CPL 0,2 KLASIK plné 1kř. 80x197 cm | kus | 4*3 | 12 | RTS II / 2018
35 | SO 01.1 | 732199100RM1 | Montáž orientačního štítku(WC dámské,panské,učitelské, úklid a pod.)včetně dodávky štítku(bude dle výběru) | ks | 3*3 | 9 | RTS II / 2018
36 | SO 01.1 | 766670021R00 | Montáž kliky a štítku | kus | (5+5)*3+3 i zástěn | 33 | RTS II / 2018
37 | SO 01.1 | 54914685 | Bezpečnostní kování vodorovné dveřní madlo - pro invalidy | kus | 1*3 | 3 | RTS II / 2018
38 | SO 01.1 | 54914582 | Kliky se štítem mezip 804/90 se zaj. Cr, pro dveře WC a koupelen tl. 40 - 45 mm stavební kování | kus | 6*3 | 18 | RTS II / 2018
39 | SO 01.1 | 54914686 | Klika a knoflík se štítem 804 včetně vložky FAB/90 Cr | kus | 4*3 | 12 | RTS II / 2018
40 | SO 01.1 | 766119111R00 | Stěny kabin 3ks 4,3m(s 2xdveře 0,6m)*2,2m-sanitární příčka,konstrukce z elox.hliníku,nohy s nast.Al krytkou,nerez zavírače, barva RAL | m2 | (4,3*2,2)*2,2 | 20.812 | RTS II / 2018
41 | SO 01.1 | 60756020 | HPL/1 - Stěny kabin3ks 4,3m(s 2xdveřmi 0,6m)*2,2-syst.sanit.příčka HPL do 28mm,konstr.z elox.AL,nohy s nast.Al krytkou,nerez zavírače, bar.RALrůžová | m2 |  | 21.853 | RTS II / 2018
[5 empty] | 20,812 | 20.812
[5 empty] | ;ztratné 5%; 1,0406 | 1.041
42 | SO 01.1 | 766119111R00 | Stěny kabin 3ks 5,75m(s 3xdveře 0,6m)*2,2m-sanitární příčka,konstrukce z elox.hliníku,nohy s nast.Al krytkou,nerez zavírače, barva RAL | m2 | (5,75*2,2)*3 | 37.95 | RTS II / 2018
43 | SO 01.1 | 60756020 | HPL/2 - Stěny kabin 3ks 5,75m(s 3xdveřmi 0,6m)*2,2-syst.sanit. příčka HPL do 28mm,konstr.z elox.AL,nohy s nast.Al krytkou,nerez zavírače,bar.RALmodrá | m2 |  | 39.848 | RTS II / 2018
[5 empty] | (5,75*2,2)*3 | 37.95
[5 empty] | ;ztratné 5%; 1,8975 | 1.898
44 | SO 01.1 | 766694112R00 | Montáž parapetních desek š.do 30 cm,dl.do 160 cm | kus | 1*3 | 3 | RTS II / 2018
45 | SO 01.1 | 766694113R00 | Montáž parapetních desek š.do 30 cm,dl.do 260 cm | kus | 1*3 | 3 | RTS II / 2018
46 | SO 01.1 | 60780092 | Krytka boční parapetní š. do 360 mm plast | kus | 2*2*3 | 12 | RTS II / 2018
47 | SO 01.1 | 60780083 | Parapet interiér š.do 300 mm, - laminátová(CPL/HPL) fólie 0,7 mm jádro - vlhkuodolná DTD 18 mm ,nos 40*25mm | m |  | 11.372 | RTS II / 2018
[5 empty] | 1,16*3+2,35*3 | 10.53
[5 empty] | ;ztratné 8%; 0,8424 | 0.842
48 | SO 01.1 | 766711001R00 | Montáž oken a balkonových dveří s vypěněním | m | ((0,8+0,5)*2*2+(0,9+0,5)*2)*3 | 24 | RTS II / 2018
49 | SO 01.1 | 766670029RA0 | Okno plastové vnitřní nadsvětlík k T2- 3x(0,8*2ks+0,91ks) , čiré sklo - bezpečnostní folie | m2 | (0,5*0,8*2+0,9*0,5)*3 | 3.75 | RTS II / 2018
50 | SO 01.1 | 767587001RT9 | Podhledy rošt,kazety 60x60cm z minerálních tl.15mm desek AMF se skrytým rastrem,včetně dodávky kazet -akustický, včetně dodávky kazet GN | m2 |  | 92.35 | RTS II / 2018
[5 empty] | 97,71-5,36 | 92.35
[5 empty] | , | 0
51 | SO 01.1 | 771575109R00 | Montáž podlah keram.,hladké, tmel, 20x40 cm | m2 | (4,14+10,6+4,62+4,11+9,1)*3 | 97.71 | RTS II / 2018
52 | SO 01.1 | 771579795R00 | Příplatek za spárování vodotěsnou hmotou - plošně | m2 | 97,71 | 97.71 | RTS II / 2018
53 | SO 01.1 | 771578011R00 | Spára podlaha - stěna, silikonem | m | (8,5+13,3+8,6+8,2+12,2)*3 | 152.4 | RTS II / 2018
54 | SO 01.1 | 771579791R00 | Příplatek za plochu podlah keram. do 5 m2 jednotl. | m2 | 97,71 | 97.71 | RTS II / 2018
55 | SO 01.1 | 776981114RU1 | Lišta hliníková podlahová krycí, povlak.podlaha-do dveří | m | (0,8*4+0,9)*3 | 12.3 | RTS II / 2018
56 | SO 01.1 | 597642030 | Dlažba slinutá 400x200x10 mm(bude dle výběru) | m2 |  | 102.596 | RTS II / 2018
[5 empty] | 97,71 | 97.71
[5 empty] | ;ztratné 5%; 4,8855 | 4.886
57 | SO 01.1 | 781101210R00 | Penetrace podkladu pod obklady | m2 |  | 266.233 | RTS II / 2018
[5 empty] | ((2,15+2,1+2,2+2,1+2,1+2+0,2*2)*2*2-0,8*2*2*2-0,9*2)*3 | 132
[5 empty] | ((3,5+3,15+2,95+3,15)*2*2-0,8*2*2)*3 | 143.4
[5 empty] | -(2,35+1,16)*1,05*3+(0,15*4)*1,05*3 | -9.167
58 | SO 01.1 | 781475116R00 | Obklad vnitřní stěn keramický, do tmele, 40x20 cm | m2 |  | 266.233 | RTS II / 2018
[5 empty] | ((2,15+2,1+2,2+2,1+2,1+2+0,2*2)*2*2-0,8*2*2*2-0,9*2)*3 | 132
[5 empty] | ((3,5+3,15+2,95+3,15)*2*2-0,8*2*2)*3 | 143.4
[5 empty] | -(2,35+1,16)*1,05*3+(0,15*4)*1,05*3 | -9.167
59 | SO 01.1 | 781310121R00 | Obkládání parapet na ZTI do tmele šířky do 150 mm | m | (0,85*4+1,5)*3 | 14.7 | RTS II / 2018
60 | SO 01.1 | 781479711R00 | Příplatek k obkladu stěn keram.,za plochu do 10 m2 | m2 | 266,233 | 266.233 | RTS II / 2018
61 | SO 01.1 | 781419706R00 | Příplatek za spárovací vodotěsnou hmotu - plošně | m2 | 266,233 | 266.233 | RTS II / 2018
62 | SO 01.1 | 781497121RS2 | Lišta hliníková rohová k obkladům a na rohy | m | (2*7+1,2*1+0,85*2+1,5)*3+(1,05*4)*3 | 67.8 | RTS II / 2018
63 | SO 01.1 | 781111111R00 | Řezání obkladaček diamantovým kotoučem | m | 2*(19+6+7)*3 | 192 | RTS II / 2018
64 | SO 01.1 | 597813725 | Obkládačka 20x40 (bude dle výběru)glazované keramické obkladové prvky | m2 |  | 279.545 | RTS II / 2018
[5 empty] | 266,233 | 266.233
[5 empty] | ;ztratné 5%; 13,31165 | 13.312
65 | SO 01.1 | 783124220R00 | Nátěr syntetický OK "B" 1x + 2x email | m2 | (0,8*2*4+0,9*2)*3 zárubně | 24.6 | RTS II / 2018
66 | SO 01.1 | 784161401R00 | Penetrace podkladu nátěrem-akrylát, 1 x | m2 |  | 263.202 | RTS II / 2018
[5 empty] | 97,1 strop | 97.1
[5 empty] | 51,75+114,352 | 166.102
67 | SO 01.1 | 784165512R00 | Malba tekutá -akrylát, bílá, bez penetrace, 2 x | m2 | 263,202 | 263.202 | RTS II / 2018
68 | SO 01.1 | 941955002R00 | Lešení lehké pomocné, výška podlahy do 1,9 m | m2 | 97,1*3,3 | 320.43 | RTS II / 2018
69 | SO 01.1 | 952901111R00 | Vyčištění budov o výšce podlaží do 4 m | m2 | 97,1 | 97.1 | RTS II / 2018
70 | SO 01.1 | 999281108R00 | Přesun hmot pro opravy a údržbu do výšky 12 m | t | 50,8138 | 50.814 | RTS II / 2018

## Krycí list rozpočtu (SO 01.2)
Krycí list rozpočtu (SO 01.2 - ZTI a vzduchotechnika objektu 1D v 1NP,2NP,3NP)
Název stavby: |  | STAVEBNÍ ÚPRAVY ZŠ IVANČICKÁ MORAVSKÝ KRUMLOV |  | Objednatel: | Základní škola Ivančická,Ivančická 218, 67201 Moravský Krumlov |  | IČ/DIČ:
Druh stavby: |  | Vnitřní stavební úpravy |  | Projektant: | Ing. Radek Dřevěný |  | IČ/DIČ: | 48923893/
Lokalita: |  | Moravský Krumlov |  | Zhotovitel: | 0 |  | IČ/DIČ:
Začátek výstavby: |  |  |  | Konec výstavby: |  |  | Položek: | 143
JKSO: |  | 8013212 |  | Zpracoval: | Bohuslav Hemala |  | Datum: | 13.02.2019
Rozpočtové náklady v Kč
A | Základní rozpočtové náklady |  | B | Doplňkové náklady |  | C | Náklady na umístění stavby (NUS)
HSV | Dodávky | 0 | Práce přesčas |  | 0 | Zařízení staveniště |  | 0
| Montáž | 0 | Bez pevné podl. |  | 0 | Mimostav. doprava |  | 0
PSV | Dodávky | 0 | Kulturní památka |  | 0 | Územní vlivy |  | 0
| Montáž | 0 |  |  |  | Provozní vlivy |  | 0
"M" | Dodávky | 0 |  |  |  | Ostatní |  | 0
| Montáž | 0 |  |  |  | NUS z rozpočtu |  | 0
Ostatní materiál |  | 0
Přesun hmot a sutí |  | 0
ZRN celkem |  | 0 | DN celkem |  | 0 | NUS celkem |  | 0
[6 empty] | ORN celkem |  | 0
Základ 0% |  | 0
Základ 15% |  | 0 | DPH 15% |  | 0 | Celkem bez DPH |  | 0
Základ 21% |  | 0 | DPH 21% |  | 0 | Celkem včetně DPH |  | 0
Projektant |  |  | Objednatel |  |  | Zhotovitel
Datum, razítko a podpis |  |  | Datum, razítko a podpis |  |  | Datum, razítko a podpis

## Rozpočet - podskupiny (SO 01.2)
Stavební rozpočet - Jen podskupiny (SO 01.2 - ZTI a vzduchotechnika objektu 1D v 1NP,2NP,3NP)
Název stavby: |  |  | STAVEBNÍ ÚPRAVY ZŠ IVANČICKÁ MORAVSKÝ KRUMLOV | Doba výstavby: |  | Objednatel: | Základní škola Ivančická,Ivančická 218, 67201 Moravský Krumlov
Druh stavby: |  |  | Vnitřní stavební úpravy | Začátek výstavby: |  | Projektant: | Ing. Radek Dřevěný
Lokalita: |  |  | Moravský Krumlov | Konec výstavby: |  | Zhotovitel: | 0
JKSO: |  |  | 8013212 | Zpracováno dne: | 13.02.2019 | Zpracoval: | Bohuslav Hemala
[6 empty] | Náklady (Kč) |  |  | Hmotnost (t)
Objekt | Kód | Zkrácený popis |  |  |  | Dodávka | Montáž | Celkem | Celkem
SO 01.2 |  | ZTI a vzduchotechnika objektu 1D v 1NP,2NP,3NP |  |  |  | 0 | 0 | 0 | 14.4778 | F | 0 | SO 01.2 | 0
SO 01.2 | 13 | Hloubené vykopávky |  |  |  | 0 | 0 | 0 | 0 | T | 0 | SO 01.2 | 0
SO 01.2 | 16 | Přemístění výkopku |  |  |  | 0 | 0 | 0 | 0 | T | 0 | SO 01.2 | 0
SO 01.2 | 17 | Konstrukce ze zemin |  |  |  | 0 | 0 | 0 | 4.896 | T | 0 | SO 01.2 | 0
SO 01.2 | 45 | Podkladní a vedlejší konstrukce (kromě vozovek a železničního svršku) |  |  |  | 0 | 0 | 0 | 1.8719 | T | 0 | SO 01.2 | 0
SO 01.2 | 61 | Úprava povrchů vnitřní |  |  |  | 0 | 0 | 0 | 0.39484 | T | 0 | SO 01.2 | 0
SO 01.2 | 721 | Vnitřní kanalizace |  |  |  | 0 | 0 | 0 | 0.19798 | T | 0 | SO 01.2 | 0
SO 01.2 | 722 | Vnitřní vodovod |  |  |  | 0 | 0 | 0 | 0.51861 | T | 0 | SO 01.2 | 0
SO 01.2 | 725 | Zařizovací předměty |  |  |  | 0 | 0 | 0 | 1.7273 | T | 0 | SO 01.2 | 0
SO 01.2 | 726 | Instalační prefabrikáty |  |  |  | 0 | 0 | 0 | 0.9441 | T | 0 | SO 01.2 | 0
SO 01.2 | 728 | Vzduchotechnika |  |  |  | 0 | 0 | 0 | 1.4122 | T | 0 | SO 01.2 | 0
SO 01.2 | 97 | Prorážení otvorů a ostatní bourací práce |  |  |  | 0 | 0 | 0 | 2.5149 | T | 0 | SO 01.2 | 0
SO 01.2 | S | Přesuny sutí |  |  |  | 0 | 0 | 0 | 0 | T | 0 | SO 01.2 | 0
[6 empty] | Celkem: |  | 0

## Stavební rozpočet (SO 01.2)
Stavební rozpočet (SO 01.2 - ZTI a vzduchotechnika objektu 1D v 1NP,2NP,3NP)
Název stavby: |  |  | STAVEBNÍ ÚPRAVY ZŠ IVANČICKÁ MORAVSKÝ KRUMLOV | Doba výstavby: |  |  | Objednatel: | Základní škola Ivančická,Ivančická 218, 67201 Moravský Krumlov
Druh stavby: |  |  | Vnitřní stavební úpravy | Začátek výstavby: |  |  | Projektant: | Ing. Radek Dřevěný
Lokalita: |  |  | Moravský Krumlov | Konec výstavby: |  |  | Zhotovitel: | 0
JKSO: |  |  | 8013212 | Zpracováno dne: |  | 13.02.2019 | Zpracoval: | Bohuslav Hemala
Č | Objekt | Kód | Zkrácený popis | M.j. | Množství | Jednot. | Náklady (Kč) |  |  | Hmotnost (t) |  | Cenová
|  |  | Rozměry |  |  | cena (Kč) | Dodávka | Montáž | Celkem | Jednot. | Celkem | soustava | Přesuny | Typ skupiny | HSV mat | HSV prac | PSV mat | PSV prac | Mont mat | Mont prac | Ostatní mat. | [21 empty] | MAT | WORK | CELK
| SO 01.2 |  | ZTI a vzduchotechnika objektu 1D v 1NP,2NP,3NP |  |  |  | 0 | 0 | 0 |  | 14.4778
| SO 01.2 | 13 | Hloubené vykopávky |  |  |  | 0 | 0 | 0 |  | 0 | [10 empty] | SO 01.2 | [7 empty] | 0 | 0 | 0
1 | SO 01.2 | 139601103R00 | Ruční výkop jam, rýh a šachet v hornině tř. 4 | m3 | 3.96 | 0 | 0 | 0 | 0 | 0 | 0 | RTS II / 2018 | 0 |  | 0 | 0 | 0 | 0 | 0 | 0 | 0 | SO 01.2 | 0 | 0 | 0 | 21 | 0 | 0 | 1 |  |  |  | 0 | 0 | 0 | 13_ | SO 01.2_1_ | SO 01.2_ | 0 | 0 | 0 | 0 | 0 | 0 | 0
| SO 01.2 | 16 | Přemístění výkopku |  |  |  | 0 | 0 | 0 |  | 0 | [10 empty] | SO 01.2 | [7 empty] | 0 | 0 | 0
2 | SO 01.2 | 162301102R00 | Vodorovné přemístění výkopku z hor.1-4 do 1000 m | m3 | 3.96 | 0 | 0 | 0 | 0 | 0 | 0 | RTS II / 2018 | 0 |  | 0 | 0 | 0 | 0 | 0 | 0 | 0 | SO 01.2 | 0 | 0 | 0 | 21 | 0 | 0 | 1 |  |  |  | 0 | 0 | 0 | 16_ | SO 01.2_1_ | SO 01.2_ | 0 | 0 | 0 | 0 | 0 | 0 | 0
3 | SO 01.2 | 162701109R00 | Příplatek k vod. přemístění hor.1-4 za další 1 km | m3 | 39.6 | 0 | 0 | 0 | 0 | 0 | 0 | RTS II / 2018 | 0 |  | 0 | 0 | 0 | 0 | 0 | 0 | 0 | SO 01.2 | 0 | 0 | 0 | 21 | 0 | 0 | 1 |  |  |  | 0 | 0 | 0 | 16_ | SO 01.2_1_ | SO 01.2_ | 0 | 0 | 0 | 0 | 0 | 0 | 0
4 | SO 01.2 | 162702199R00 | Poplatek za skládku zeminy | m3 | 3.96 | 0 | 0 | 0 | 0 | 0 | 0 | RTS II / 2018 | 0 |  | 0 | 0 | 0 | 0 | 0 | 0 | 0 | SO 01.2 | 0 | 0 | 0 | 21 | 0 | 0 | 1 |  |  |  | 0 | 0 | 0 | 16_ | SO 01.2_1_ | SO 01.2_ | 0 | 0 | 0 | 0 | 0 | 0 | 0
5 | SO 01.2 | 162201203R00 | Vodorovné přemíst.výkopku, kolečko hor.1-4, do 10m | m3 | 3.96 | 0 | 0 | 0 | 0 | 0 | 0 | RTS II / 2018 | 0 |  | 0 | 0 | 0 | 0 | 0 | 0 | 0 | SO 01.2 | 0 | 0 | 0 | 21 | 0 | 0 | 1 |  |  |  | 0 | 0 | 0 | 16_ | SO 01.2_1_ | SO 01.2_ | 0 | 0 | 0 | 0 | 0 | 0 | 0
| SO 01.2 | 17 | Konstrukce ze zemin |  |  |  | 0 | 0 | 0 |  | 4.896 | [10 empty] | SO 01.2 | [7 empty] | 0 | 0 | 0
6 | SO 01.2 | 175101101RT2 | Obsyp potrubí bez prohození sypaniny, s dodáním štěrkopísku frakce 0 - 22 mm | m3 | 2.88 | 0 | 0 | 0 | 0 | 1.7 | 4.896 | RTS II / 2018 | 0 |  | 0 | 0 | 0 | 0 | 0 | 0 | 0 | SO 01.2 | 0 | 0 | 0 | 21 | 0 | 0 | 1 |  |  |  | 0 | 0 | 0 | 17_ | SO 01.2_1_ | SO 01.2_ | 0 | 0 | 0 | 4.896 | 0 | 0 | 0
7 | SO 01.2 | 460300006R00 | Hutnění zeminy po vrstvách 20 cm | m3 | 2.88 | 0 | 0 | 0 | 0 | 0 | 0 | RTS II / 2018 | 0 |  | 0 | 0 | 0 | 0 | 0 | 0 | 0 | SO 01.2 | 0 | 0 | 0 | 21 | 0 | 0 | 2 |  |  |  | 0 | 0 | 0 | 17_ | SO 01.2_1_ | SO 01.2_ | 0 | 0 | 0 | 0 | 0 | 0 | 0
| SO 01.2 | 45 | Podkladní a vedlejší konstrukce (kromě vozovek a železničního svršku) |  |  |  | 0 | 0 | 0 |  | 1.8719 | [10 empty] | SO 01.2 | [7 empty] | 0 | 0 | 0
8 | SO 01.2 | 451572111RK1 | Lože pod potrubí z kameniva těženého 0 - 4 mm | m3 | 0.99 | 0 | 0 | 0 | 0 | 1.8908 | 1.8719 | RTS II / 2018 | 0 |  | 0 | 0 | 0 | 0 | 0 | 0 | 0 | SO 01.2 | 0 | 0 | 0 | 21 | 0 | 0 | 1 |  |  |  | 0 | 0 | 0 | 45_ | SO 01.2_4_ | SO 01.2_ | 0 | 0 | 0 | 1.8719 | 0 | 0 | 0
| SO 01.2 | 61 | Úprava povrchů vnitřní |  |  |  | 0 | 0 | 0 |  | 0.39484 | [10 empty] | SO 01.2 | [7 empty] | 0 | 0 | 0
9 | SO 01.2 | 612403382R00 | Hrubá výplň rýh ve stěnách do 5x5 cm maltou ze SMS | m | 60.8 | 0 | 0 | 0 | 0 | 0.00433 | 0.26326 | RTS II / 2018 | 0 |  | 0 | 0 | 0 | 0 | 0 | 0 | 0 | SO 01.2 | 0 | 0 | 0 | 21 | 0 | 0 | 1 |  |  |  | 0 | 0 | 0 | 61_ | SO 01.2_6_ | SO 01.2_ | 0 | 0 | 0 | 0.26326 | 0 | 0 | 0
10 | SO 01.2 | 612403399RT2 | Hrubá výplň rýh ve stěnách maltou | m2 | 1.935 | 0 | 0 | 0 | 0 | 0.068 | 0.13158 | RTS II / 2018 | 0 |  | 0 | 0 | 0 | 0 | 0 | 0 | 0 | SO 01.2 | 0 | 0 | 0 | 21 | 0 | 0 | 1 |  |  |  | 0 | 0 | 0 | 61_ | SO 01.2_6_ | SO 01.2_ | 0 | 0 | 0 | 0.13158 | 0 | 0 | 0
11 | SO 01.2 | 999281108R00 | Přesun hmot pro opravy a údržbu do výšky 12 m | t | 0.395 | 0 | 0 | 0 | 0 | 0 | 0 | RTS II / 2018 | 0 |  | 0 | 0 | 0 | 0 | 0 | 0 | 0 | SO 01.2 | 0 | 0 | 0 | 21 | 0 | 0 | 5 |  |  |  | 0 | 0 | 0 | 61_ | SO 01.2_6_ | SO 01.2_ | 0 | 0 | 0 | 0 | 0 | 0 | 0
| SO 01.2 | 721 | Vnitřní kanalizace |  |  |  | 0 | 0 | 0 |  | 0.19798 | [10 empty] | SO 01.2 | [7 empty] | 0 | 0 | 0
12 | SO 01.2 | 721176125R00 | Potrubí HT svodné (ležaté) v zemi D 110 x 2,7 mm | m | 11 | 0 | 0 | 0 | 0 | 0.00144 | 0.01584 | RTS II / 2018 | 0 |  | 0 | 0 | 0 | 0 | 0 | 0 | 0 | SO 01.2 | 0 | 0 | 0 | 21 | 0 | 0 | 7 |  |  |  | 0 | 0 | 0 | 721_ | SO 01.2_72_ | SO 01.2_ | 0 | 0 | 0 | 0.01584 | 0 | 0 | 0
13 | SO 01.2 | 721176124R00 | Potrubí HT svodné (ležaté) v zemi D 75 x 1,9 mm | m | 5.5 | 0 | 0 | 0 | 0 | 0.00053 | 0.002915 | RTS II / 2018 | 0 |  | 0 | 0 | 0 | 0 | 0 | 0 | 0 | SO 01.2 | 0 | 0 | 0 | 21 | 0 | 0 | 7 |  |  |  | 0 | 0 | 0 | 721_ | SO 01.2_72_ | SO 01.2_ | 0 | 0 | 0 | 0.002915 | 0 | 0 | 0
14 | SO 01.2 | 721176115R00 | Potrubí HT odpadní svislé D 110 x 2,7 mm | m | 14.4 | 0 | 0 | 0 | 0 | 0.00131 | 0.018864 | RTS II / 2018 | 0 |  | 0 | 0 | 0 | 0 | 0 | 0 | 0 | SO 01.2 | 0 | 0 | 0 | 21 | 0 | 0 | 7 |  |  |  | 0 | 0 | 0 | 721_ | SO 01.2_72_ | SO 01.2_ | 0 | 0 | 0 | 0.018864 | 0 | 0 | 0
15 | SO 01.2 | 721176105R00 | Potrubí HT připojovací D 110 x 2,7 mm | m | 10.5 | 0 | 0 | 0 | 0 | 0.00152 | 0.01596 | RTS II / 2018 | 0 |  | 0 | 0 | 0 | 0 | 0 | 0 | 0 | SO 01.2 | 0 | 0 | 0 | 21 | 0 | 0 | 7 |  |  |  | 0 | 0 | 0 | 721_ | SO 01.2_72_ | SO 01.2_ | 0 | 0 | 0 | 0.01596 | 0 | 0 | 0
16 | SO 01.2 | 721176103R00 | Potrubí HT připojovací D 50 x 1,8 mm | m | 3 | 0 | 0 | 0 | 0 | 0.00047 | 0.00141 | RTS II / 2018 | 0 |  | 0 | 0 | 0 | 0 | 0 | 0 | 0 | SO 01.2 | 0 | 0 | 0 | 21 | 0 | 0 | 7 |  |  |  | 0 | 0 | 0 | 721_ | SO 01.2_72_ | SO 01.2_ | 0 | 0 | 0 | 0.00141 | 0 | 0 | 0
17 | SO 01.2 | 721176101R00 | Potrubí HT připojovací D 32 x 1,8 mm | m | 10.5 | 0 | 0 | 0 | 0 | 0.00034 | 0.00357 | RTS II / 2018 | 0 |  | 0 | 0 | 0 | 0 | 0 | 0 | 0 | SO 01.2 | 0 | 0 | 0 | 21 | 0 | 0 | 7 |  |  |  | 0 | 0 | 0 | 721_ | SO 01.2_72_ | SO 01.2_ | 0 | 0 | 0 | 0.00357 | 0 | 0 | 0
18 | SO 01.2 | 721176102R00 | Potrubí HT připojovací D 40 x 1,8 mm | m | 24 | 0 | 0 | 0 | 0 | 0.00038 | 0.00912 | RTS II / 2018 | 0 |  | 0 | 0 | 0 | 0 | 0 | 0 | 0 | SO 01.2 | 0 | 0 | 0 | 21 | 0 | 0 | 7 |  |  |  | 0 | 0 | 0 | 721_ | SO 01.2_72_ | SO 01.2_ | 0 | 0 | 0 | 0.00912 | 0 | 0 | 0
19 | SO 01.2 | 721176134R00 | Potrubí HT svodné (ležaté) zavěšené D 75 x 1,9 mm | m | 11 | 0 | 0 | 0 | 0 | 0.00074 | 0.00814 | RTS II / 2018 | 0 |  | 0 | 0 | 0 | 0 | 0 | 0 | 0 | SO 01.2 | 0 | 0 | 0 | 21 | 0 | 0 | 7 |  |  |  | 0 | 0 | 0 | 721_ | SO 01.2_72_ | SO 01.2_ | 0 | 0 | 0 | 0.00814 | 0 | 0 | 0
20 | SO 01.2 | 721176135R00 | Potrubí HT svodné (ležaté) zavěšené D 110 x 2,7 mm | m | 22 | 0 | 0 | 0 | 0 | 0.00137 | 0.03014 | RTS II / 2018 | 0 |  | 0 | 0 | 0 | 0 | 0 | 0 | 0 | SO 01.2 | 0 | 0 | 0 | 21 | 0 | 0 | 7 |  |  |  | 0 | 0 | 0 | 721_ | SO 01.2_72_ | SO 01.2_ | 0 | 0 | 0 | 0.03014 | 0 | 0 | 0
21 | SO 01.2 | 230170011R00 | Zkouška těsnosti potrubí, DN do 40 | m | 34.5 | 0 | 0 | 0 | 0 | 0 | 0 | RTS II / 2018 | 0 |  | 0 | 0 | 0 | 0 | 0 | 0 | 0 | SO 01.2 | 0 | 0 | 0 | 21 | 0 | 0 | 2 |  |  |  | 0 | 0 | 0 | 721_ | SO 01.2_72_ | SO 01.2_ | 0 | 0 | 0 | 0 | 0 | 0 | 0
22 | SO 01.2 | 230170012R00 | Zkouška těsnosti potrubí, DN 50 - 80 | m | 30.5 | 0 | 0 | 0 | 0 | 0 | 0 | RTS II / 2018 | 0 |  | 0 | 0 | 0 | 0 | 0 | 0 | 0 | SO 01.2 | 0 | 0 | 0 | 21 | 0 | 0 | 2 |  |  |  | 0 | 0 | 0 | 721_ | SO 01.2_72_ | SO 01.2_ | 0 | 0 | 0 | 0 | 0 | 0 | 0
23 | SO 01.2 | 230170013R00 | Zkouška těsnosti potrubí, DN 100 - 125 | m | 57.9 | 0 | 0 | 0 | 0 | 0 | 0 | RTS II / 2018 | 0 |  | 0 | 0 | 0 | 0 | 0 | 0 | 0 | SO 01.2 | 0 | 0 | 0 | 21 | 0 | 0 | 2 |  |  |  | 0 | 0 | 0 | 721_ | SO 01.2_72_ | SO 01.2_ | 0 | 0 | 0 | 0 | 0 | 0 | 0
24 | SO 01.2 | 230170003R00 | Příprava pro zkoušku těsnosti, DN 100 - 125 | sada | 1 | 0 | 0 | 0 | 0 | 0 | 0 | RTS II / 2018 | 0 |  | 0 | 0 | 0 | 0 | 0 | 0 | 0 | SO 01.2 | 0 | 0 | 0 | 21 | 0 | 0 | 2 |  |  |  | 0 | 0 | 0 | 721_ | SO 01.2_72_ | SO 01.2_ | 0 | 0 | 0 | 0 | 0 | 0 | 0
25 | SO 01.2 | 721194104R00 | Vyvedení odpadních výpustek D 40 x 1,8 | kus | 18 | 0 | 0 | 0 | 0 | 0 | 0 | RTS II / 2018 | 0 |  | 0 | 0 | 0 | 0 | 0 | 0 | 0 | SO 01.2 | 0 | 0 | 0 | 21 | 0 | 0 | 7 |  |  |  | 0 | 0 | 0 | 721_ | SO 01.2_72_ | SO 01.2_ | 0 | 0 | 0 | 0 | 0 | 0 | 0
26 | SO 01.2 | 721194105R00 | Vyvedení odpadních výpustek D 50 x 1,8 | kus | 6 | 0 | 0 | 0 | 0 | 0 | 0 | RTS II / 2018 | 0 |  | 0 | 0 | 0 | 0 | 0 | 0 | 0 | SO 01.2 | 0 | 0 | 0 | 21 | 0 | 0 | 7 |  |  |  | 0 | 0 | 0 | 721_ | SO 01.2_72_ | SO 01.2_ | 0 | 0 | 0 | 0 | 0 | 0 | 0
27 | SO 01.2 | 721194109R00 | Vyvedení odpadních výpustek D 110 x 2,3 | kus | 21 | 0 | 0 | 0 | 0 | 0 | 0 | RTS II / 2018 | 0 |  | 0 | 0 | 0 | 0 | 0 | 0 | 0 | SO 01.2 | 0 | 0 | 0 | 21 | 0 | 0 | 7 |  |  |  | 0 | 0 | 0 | 721_ | SO 01.2_72_ | SO 01.2_ | 0 | 0 | 0 | 0 | 0 | 0 | 0
28 | SO 01.2 | 877353121R00 | Montáž tvarovek odboč. plast. gum. kroužek DN 200 | kus | 39 | 0 | 0 | 0 | 0 | 3e-05 | 0.00117 | RTS II / 2018 | 0 |  | 0 | 0 | 0 | 0 | 0 | 0 | 0 | SO 01.2 | 0 | 0 | 0 | 21 | 0 | 0 | 7 |  |  |  | 0 | 0 | 0 | 721_ | SO 01.2_72_ | SO 01.2_ | 0 | 0 | 0 | 0.00117 | 0 | 0 | 0
29 | SO 01.2 | 28615360.A | Odbočka HTEA D 110/ 50 mm 45° PP | kus | 3 | 0 | 0 | 0 | 0 | 0.00025 | 0.00075 | RTS II / 2018 | 0 |  | 0 | 0 | 0 | 0 | 0 | 0 | 0 | SO 01.2 | 0 | 0 | 0 | 21 | 0 | 0 | 7 |  |  |  | 0 | 0 | 0 | 721_ | SO 01.2_72_ | SO 01.2_ | 0 | 0 | 0 | 0.00075 | 0 | 0 | 0
30 | SO 01.2 | 28615365.A | Odbočka HTEA D 110/ 75 mm 45° PP | kus | 6 | 0 | 0 | 0 | 0 | 0.00025 | 0.0015 | RTS II / 2018 | 0 |  | 0 | 0 | 0 | 0 | 0 | 0 | 0 | SO 01.2 | 0 | 0 | 0 | 21 | 0 | 0 | 7 |  |  |  | 0 | 0 | 0 | 721_ | SO 01.2_72_ | SO 01.2_ | 0 | 0 | 0 | 0.0015 | 0 | 0 | 0
31 | SO 01.2 | 28615443.A | Kus čisticí HTRE D 110 mm PP | kus | 6 | 0 | 0 | 0 | 0 | 0.00038 | 0.00228 | RTS II / 2018 | 0 |  | 0 | 0 | 0 | 0 | 0 | 0 | 0 | SO 01.2 | 0 | 0 | 0 | 21 | 0 | 0 | 7 |  |  |  | 0 | 0 | 0 | 721_ | SO 01.2_72_ | SO 01.2_ | 0 | 0 | 0 | 0.00228 | 0 | 0 | 0
32 | SO 01.2 | 28615370.A | Odbočka HTEA D 110/ 110 mm 45° PP | kus | 24 | 0 | 0 | 0 | 0 | 0.00039 | 0.00936 | RTS II / 2018 | 0 |  | 0 | 0 | 0 | 0 | 0 | 0 | 0 | SO 01.2 | 0 | 0 | 0 | 21 | 0 | 0 | 7 |  |  |  | 0 | 0 | 0 | 721_ | SO 01.2_72_ | SO 01.2_ | 0 | 0 | 0 | 0.00936 | 0 | 0 | 0
33 | SO 01.2 | 877313123R00 | Montáž tvarovek jednoos. plast. gum.kroužek DN 150 | kus | 43 | 0 | 0 | 0 | 0 | 1e-05 | 0.00043 | RTS II / 2018 | 0 |  | 0 | 0 | 0 | 0 | 0 | 0 | 0 | SO 01.2 | 0 | 0 | 0 | 21 | 0 | 0 | 7 |  |  |  | 0 | 0 | 0 | 721_ | SO 01.2_72_ | SO 01.2_ | 0 | 0 | 0 | 0.00043 | 0 | 0 | 0
34 | SO 01.2 | 28615297.A | Koleno HTB DN 100 mm 45° PP | kus | 9 | 0 | 0 | 0 | 0 | 0.00018 | 0.00162 | RTS II / 2018 | 0 |  | 0 | 0 | 0 | 0 | 0 | 0 | 0 | SO 01.2 | 0 | 0 | 0 | 21 | 0 | 0 | 7 |  |  |  | 0 | 0 | 0 | 721_ | SO 01.2_72_ | SO 01.2_ | 0 | 0 | 0 | 0.00162 | 0 | 0 | 0
35 | SO 01.2 | 28615292.A | Koleno HTB D 70 mm 45° PP | kus | 3 | 0 | 0 | 0 | 0 | 7e-05 | 0.00021 | RTS II / 2018 | 0 |  | 0 | 0 | 0 | 0 | 0 | 0 | 0 | SO 01.2 | 0 | 0 | 0 | 21 | 0 | 0 | 7 |  |  |  | 0 | 0 | 0 | 721_ | SO 01.2_72_ | SO 01.2_ | 0 | 0 | 0 | 0.00021 | 0 | 0 | 0
36 | SO 01.2 | 28615299.A | Koleno HTB D 110 mm 87° PP | kus | 21 | 0 | 0 | 0 | 0 | 0.00023 | 0.00483 | RTS II / 2018 | 0 |  | 0 | 0 | 0 | 0 | 0 | 0 | 0 | SO 01.2 | 0 | 0 | 0 | 21 | 0 | 0 | 7 |  |  |  | 0 | 0 | 0 | 721_ | SO 01.2_72_ | SO 01.2_ | 0 | 0 | 0 | 0.00483 | 0 | 0 | 0
37 | SO 01.2 | 28615294.A | Koleno HTB D 70 mm 87° PP | kus | 9 | 0 | 0 | 0 | 0 | 9e-05 | 0.00081 | RTS II / 2018 | 0 |  | 0 | 0 | 0 | 0 | 0 | 0 | 0 | SO 01.2 | 0 | 0 | 0 | 21 | 0 | 0 | 7 |  |  |  | 0 | 0 | 0 | 721_ | SO 01.2_72_ | SO 01.2_ | 0 | 0 | 0 | 0.00081 | 0 | 0 | 0
38 | SO 01.2 | 28615402.A | Redukce nesouosá HTR DN 75/ 50 mm PP | kus | 3 | 0 | 0 | 0 | 0 | 5e-05 | 0.00015 | RTS II / 2018 | 0 |  | 0 | 0 | 0 | 0 | 0 | 0 | 0 | SO 01.2 | 0 | 0 | 0 | 21 | 0 | 0 | 7 |  |  |  | 0 | 0 | 0 | 721_ | SO 01.2_72_ | SO 01.2_ | 0 | 0 | 0 | 0.00015 | 0 | 0 | 0
39 | SO 01.2 | 28615404.A | Redukce nesouosá HTR DN 110/ 75 mm PP | kus | 3 | 0 | 0 | 0 | 0 | 0.0001 | 0.0003 | RTS II / 2018 | 0 |  | 0 | 0 | 0 | 0 | 0 | 0 | 0 | SO 01.2 | 0 | 0 | 0 | 21 | 0 | 0 | 7 |  |  |  | 0 | 0 | 0 | 721_ | SO 01.2_72_ | SO 01.2_ | 0 | 0 | 0 | 0.0003 | 0 | 0 | 0
40 | SO 01.2 | 721273180R00 | Ventil přivzdušňovací podomítkový HL905 | kus | 6 | 0 | 0 | 0 | 0 | 0.00038 | 0.00228 | RTS II / 2018 | 0 |  | 0 | 0 | 0 | 0 | 0 | 0 | 0 | SO 01.2 | 0 | 0 | 0 | 21 | 0 | 0 | 7 |  |  |  | 0 | 0 | 0 | 721_ | SO 01.2_72_ | SO 01.2_ | 0 | 0 | 0 | 0.00228 | 0 | 0 | 0
41 | SO 01.2 | 230180092R00 | Montáž trubních dílů PVC, DN 32-50 | kus | 45 | 0 | 0 | 0 | 0 | 0 | 0 | RTS II / 2018 | 0 |  | 0 | 0 | 0 | 0 | 0 | 0 | 0 | SO 01.2 | 0 | 0 | 0 | 21 | 0 | 0 | 2 |  |  |  | 0 | 0 | 0 | 721_ | SO 01.2_72_ | SO 01.2_ | 0 | 0 | 0 | 0 | 0 | 0 | 0
42 | SO 01.2 | 28615279.A | Koleno HTB DN 30 mm 87° PP | kus | 9 | 0 | 0 | 0 | 0 | 4e-05 | 0.00036 | RTS II / 2018 | 0 |  | 0 | 0 | 0 | 0 | 0 | 0 | 0 | SO 01.2 | 0 | 0 | 0 | 21 | 0 | 0 | 7 |  |  |  | 0 | 0 | 0 | 721_ | SO 01.2_72_ | SO 01.2_ | 0 | 0 | 0 | 0.00036 | 0 | 0 | 0
43 | SO 01.2 | 28654741 | HL136N sifon kondenzační/pračkový DN 40 PP vodorovný odtok | kus | 3 | 0 | 0 | 0 | 0 | 0.00023 | 0.00069 | RTS II / 2018 | 0 |  | 0 | 0 | 0 | 0 | 0 | 0 | 0 | SO 01.2 | 0 | 0 | 0 | 21 | 0 | 0 | 7 |  |  |  | 0 | 0 | 0 | 721_ | SO 01.2_72_ | SO 01.2_ | 0 | 0 | 0 | 0.00069 | 0 | 0 | 0
44 | SO 01.2 | 28615287.A | Koleno HTB DN 50 mm 45° PP | kus | 6 | 0 | 0 | 0 | 0 | 5e-05 | 0.0003 | RTS II / 2018 | 0 |  | 0 | 0 | 0 | 0 | 0 | 0 | 0 | SO 01.2 | 0 | 0 | 0 | 21 | 0 | 0 | 7 |  |  |  | 0 | 0 | 0 | 721_ | SO 01.2_72_ | SO 01.2_ | 0 | 0 | 0 | 0.0003 | 0 | 0 | 0
45 | SO 01.2 | 28615282.A | Koleno HTB DN 40 mm 45° PP | kus | 21 | 0 | 0 | 0 | 0 | 3e-05 | 0.00063 | RTS II / 2018 | 0 |  | 0 | 0 | 0 | 0 | 0 | 0 | 0 | SO 01.2 | 0 | 0 | 0 | 21 | 0 | 0 | 7 |  |  |  | 0 | 0 | 0 | 721_ | SO 01.2_72_ | SO 01.2_ | 0 | 0 | 0 | 0.00063 | 0 | 0 | 0
46 | SO 01.2 | 28654207 | Redukce d 50x40 mm | kus | 3 | 0 | 0 | 0 | 0 | 5e-05 | 0.00015 | RTS II / 2018 | 0 |  | 0 | 0 | 0 | 0 | 0 | 0 | 0 | SO 01.2 | 0 | 0 | 0 | 21 | 0 | 0 | 7 |  |  |  | 0 | 0 | 0 | 721_ | SO 01.2_72_ | SO 01.2_ | 0 | 0 | 0 | 0.00015 | 0 | 0 | 0
47 | SO 01.2 | 28654203 | Redukce d 40x32 mm | kus | 3 | 0 | 0 | 0 | 0 | 3e-05 | 9e-05 | RTS II / 2018 | 0 |  | 0 | 0 | 0 | 0 | 0 | 0 | 0 | SO 01.2 | 0 | 0 | 0 | 21 | 0 | 0 | 7 |  |  |  | 0 | 0 | 0 | 721_ | SO 01.2_72_ | SO 01.2_ | 0 | 0 | 0 | 9e-05 | 0 | 0 | 0
48 | SO 01.2 | 721213213R00 | Žlab odtokový ke zdi,pro dlažbu, dl. 700mm-do sprchy včetně roštu | kus | 1 | 0 | 0 | 0 | 0 | 0.06411 | 0.06411 | RTS II / 2018 | 0 |  | 0 | 0 | 0 | 0 | 0 | 0 | 0 | SO 01.2 | 0 | 0 | 0 | 21 | 0 | 0 | 7 |  |  |  | 0 | 0 | 0 | 721_ | SO 01.2_72_ | SO 01.2_ | 0 | 0 | 0 | 0.06411 | 0 | 0 | 0
49 | SO 01.2 | 998721102R00 | Přesun hmot pro vnitřní kanalizaci, výšky do 12 m | t | 6.966 | 0 | 0 | 0 | 0 | 0 | 0 | RTS II / 2018 | 0 |  | 0 | 0 | 0 | 0 | 0 | 0 | 0 | SO 01.2 | 0 | 0 | 0 | 21 | 0 | 0 | 5 |  |  |  | 0 | 0 | 0 | 721_ | SO 01.2_72_ | SO 01.2_ | 0 | 0 | 0 | 0 | 0 | 0 | 0
| SO 01.2 | 722 | Vnitřní vodovod |  |  |  | 0 | 0 | 0 |  | 0.51861 | [10 empty] | SO 01.2 | [7 empty] | 0 | 0 | 0
50 | SO 01.2 | 722237122R00 | Kohout kulový,2xvnitřní záv. DN 20 | kus | 18 | 0 | 0 | 0 | 0 | 0.00031 | 0.00558 | RTS II / 2018 | 0 |  | 0 | 0 | 0 | 0 | 0 | 0 | 0 | SO 01.2 | 0 | 0 | 0 | 21 | 0 | 0 | 7 |  |  |  | 0 | 0 | 0 | 722_ | SO 01.2_72_ | SO 01.2_ | 0 | 0 | 0 | 0.00558 | 0 | 0 | 0
51 | SO 01.2 | 722172311R00 | Potrubí z PPR studená, D 20x2,8 mm | m | 70.7 | 0 | 0 | 0 | 0 | 0.00398 | 0.28139 | RTS II / 2018 | 0 |  | 0 | 0 | 0 | 0 | 0 | 0 | 0 | SO 01.2 | 0 | 0 | 0 | 21 | 0 | 0 | 7 |  |  |  | 0 | 0 | 0 | 722_ | SO 01.2_72_ | SO 01.2_ | 0 | 0 | 0 | 0.28139 | 0 | 0 | 0
52 | SO 01.2 | 722181212RT8 | Izolace návleková tl. stěny 9 mm | m | 40.7 | 0 | 0 | 0 | 0 | 6e-05 | 0.002442 | RTS II / 2018 | 0 |  | 0 | 0 | 0 | 0 | 0 | 0 | 0 | SO 01.2 | 0 | 0 | 0 | 21 | 0 | 0 | 7 |  |  |  | 0 | 0 | 0 | 722_ | SO 01.2_72_ | SO 01.2_ | 0 | 0 | 0 | 0.002442 | 0 | 0 | 0
53 | SO 01.2 | 722172331R00 | Potrubí z PPR, teplá, D 20x3,4 mm, vč. zed. výpom. | m | 55.7 | 0 | 0 | 0 | 0 | 0.00401 | 0.22336 | RTS II / 2018 | 0 |  | 0 | 0 | 0 | 0 | 0 | 0 | 0 | SO 01.2 | 0 | 0 | 0 | 21 | 0 | 0 | 7 |  |  |  | 0 | 0 | 0 | 722_ | SO 01.2_72_ | SO 01.2_ | 0 | 0 | 0 | 0.22336 | 0 | 0 | 0
54 | SO 01.2 | 722181215RT7 | Izolace návleková tl. stěny 25 mm vnitřní průměr 22 mm | m | 55.7 | 0 | 0 | 0 | 0 | 6e-05 | 0.003342 | RTS II / 2018 | 0 |  | 0 | 0 | 0 | 0 | 0 | 0 | 0 | SO 01.2 | 0 | 0 | 0 | 21 | 0 | 0 | 7 |  |  |  | 0 | 0 | 0 | 722_ | SO 01.2_72_ | SO 01.2_ | 0 | 0 | 0 | 0.003342 | 0 | 0 | 0
55 | SO 01.2 | 722290234R00 | Proplach a dezinfekce vodovod.potrubí | m | 126.4 | 0 | 0 | 0 | 0 | 1e-05 | 0.001264 | RTS II / 2018 | 0 |  | 0 | 0 | 0 | 0 | 0 | 0 | 0 | SO 01.2 | 0 | 0 | 0 | 21 | 0 | 0 | 7 |  |  |  | 0 | 0 | 0 | 722_ | SO 01.2_72_ | SO 01.2_ | 0 | 0 | 0 | 0.001264 | 0 | 0 | 0
56 | SO 01.2 | 722280106R00 | Tlaková zkouška vodovodního potrubí DN 32 | m | 126.4 | 0 | 0 | 0 | 0 | 0 | 0 | RTS II / 2018 | 0 |  | 0 | 0 | 0 | 0 | 0 | 0 | 0 | SO 01.2 | 0 | 0 | 0 | 21 | 0 | 0 | 7 |  |  |  | 0 | 0 | 0 | 722_ | SO 01.2_72_ | SO 01.2_ | 0 | 0 | 0 | 0 | 0 | 0 | 0
57 | SO 01.2 | 722172913R00 | Propojení plastového potrubí polyf. D 25 mm | kus | 15 | 0 | 0 | 0 | 0 | 0 | 0 | RTS II / 2018 | 0 |  | 0 | 0 | 0 | 0 | 0 | 0 | 0 | SO 01.2 | 0 | 0 | 0 | 21 | 0 | 0 | 7 |  |  |  | 0 | 0 | 0 | 722_ | SO 01.2_72_ | SO 01.2_ | 0 | 0 | 0 | 0 | 0 | 0 | 0
58 | SO 01.2 | 722172912R00 | Propojení plastového potrubí polyf. D 20 mm | kus | 44 | 0 | 0 | 0 | 0 | 0 | 0 | RTS II / 2018 | 0 |  | 0 | 0 | 0 | 0 | 0 | 0 | 0 | SO 01.2 | 0 | 0 | 0 | 21 | 0 | 0 | 7 |  |  |  | 0 | 0 | 0 | 722_ | SO 01.2_72_ | SO 01.2_ | 0 | 0 | 0 | 0 | 0 | 0 | 0
59 | SO 01.2 | 722172962R00 | Vsazení odbočky do plast. potrubí polyf. D 20 mm | kus | 62 | 0 | 0 | 0 | 0 | 2e-05 | 0.00124 | RTS II / 2018 | 0 |  | 0 | 0 | 0 | 0 | 0 | 0 | 0 | SO 01.2 | 0 | 0 | 0 | 21 | 0 | 0 | 7 |  |  |  | 0 | 0 | 0 | 722_ | SO 01.2_72_ | SO 01.2_ | 0 | 0 | 0 | 0.00124 | 0 | 0 | 0
60 | SO 01.2 | 998722102R00 | Přesun hmot pro vnitřní vodovod, výšky do 12 m | t | 0.519 | 0 | 0 | 0 | 0 | 0 | 0 | RTS II / 2018 | 0 |  | 0 | 0 | 0 | 0 | 0 | 0 | 0 | SO 01.2 | 0 | 0 | 0 | 21 | 0 | 0 | 5 |  |  |  | 0 | 0 | 0 | 722_ | SO 01.2_72_ | SO 01.2_ | 0 | 0 | 0 | 0 | 0 | 0 | 0
| SO 01.2 | 725 | Zařizovací předměty |  |  |  | 0 | 0 | 0 |  | 1.7273 | [10 empty] | SO 01.2 | [7 empty] | 0 | 0 | 0
61 | SO 01.2 | 734319114R00 | Montáž horkovod.regulačního ventilu přivař., DN 20 | kus | 1 | 0 | 0 | 0 | 0 | 0.00025 | 0.00025 | RTS II / 2018 | 0 |  | 0 | 0 | 0 | 0 | 0 | 0 | 0 | SO 01.2 | 0 | 0 | 0 | 21 | 0 | 0 | 7 |  |  |  | 0 | 0 | 0 | 725_ | SO 01.2_72_ | SO 01.2_ | 0 | 0 | 0 | 0.00025 | 0 | 0 | 0
62 | SO 01.2 | 55102023 | Ventil směšovací termostatický -SLT 05 - teplota vody nastavitelná v rozsahu 20 - 50 °C | kus | 1 | 0 | 0 | 0 | 0 | 0.0022 | 0.0022 | RTS II / 2018 | 0 |  | 0 | 0 | 0 | 0 | 0 | 0 | 0 | SO 01.2 | 0 | 0 | 0 | 21 | 0 | 0 | 7 |  |  |  | 0 | 0 | 0 | 725_ | SO 01.2_72_ | SO 01.2_ | 0 | 0 | 0 | 0.0022 | 0 | 0 | 0
63 | SO 01.2 | 725014141R00 | Klozet závěsný ZTP + sedátko, bílý | ks | 3 | 0 | 0 | 0 | 0 | 0.01889 | 0.05667 | RTS II / 2018 | 0 |  | 0 | 0 | 0 | 0 | 0 | 0 | 0 | SO 01.2 | 0 | 0 | 0 | 21 | 0 | 0 | 7 |  |  |  | 0 | 0 | 0 | 725_ | SO 01.2_72_ | SO 01.2_ | 0 | 0 | 0 | 0.05667 | 0 | 0 | 0
64 | SO 01.2 | 725014121RT1 | Klozet závěsný hlub. splach., bílý,včetně sedátka v bílé barvě | ks | 15 | 0 | 0 | 0 | 0 | 0.01759 | 0.26385 | RTS I / 2017 | 0 |  | 0 | 0 | 0 | 0 | 0 | 0 | 0 | SO 01.2 | 0 | 0 | 0 | 21 | 0 | 0 | 7 |  |  |  | 0 | 0 | 0 | 725_ | SO 01.2_72_ | SO 01.2_ | 0 | 0 | 0 | 0.26385 | 0 | 0 | 0
65 | SO 01.2 | 725100001RA0 | Umyvadlo systémové do hyg.prostor stojánková baterie, zápachová uzávěrka | kus | 12 | 0 | 0 | 0 | 0 | 0.02007 | 0.24084 | RTS II / 2018 | 0 |  | 0 | 0 | 0 | 0 | 0 | 0 | 0 | SO 01.2 | 0 | 0 | 0 | 21 | 0 | 0 | 7 |  |  |  | 0 | 0 | 0 | 725_ | SO 01.2_72_ | SO 01.2_ | 0 | 0 | 0 | 0.24084 | 0 | 0 | 0
66 | SO 01.2 | 725017153R00 | Umyvadlo invalidní 64 x 55 cm, bílé | ks | 3 | 0 | 0 | 0 | 0 | 0.01701 | 0.05103 | RTS II / 2018 | 0 |  | 0 | 0 | 0 | 0 | 0 | 0 | 0 | SO 01.2 | 0 | 0 | 0 | 21 | 0 | 0 | 7 |  |  |  | 0 | 0 | 0 | 725_ | SO 01.2_72_ | SO 01.2_ | 0 | 0 | 0 | 0.05103 | 0 | 0 | 0
67 | SO 01.2 | 725860254R00 | Sifon umyvadlový systémový chromovaný - průtočný | kus | 18 | 0 | 0 | 0 | 0 | 0 | 0 | RTS II / 2018 | 0 |  | 0 | 0 | 0 | 0 | 0 | 0 | 0 | SO 01.2 | 0 | 0 | 0 | 21 | 0 | 0 | 7 |  |  |  | 0 | 0 | 0 | 725_ | SO 01.2_72_ | SO 01.2_ | 0 | 0 | 0 | 0 | 0 | 0 | 0
68 | SO 01.2 | 725829301R00 | Montáž baterie umyv.a dřezové stojánkové | kus | 3 | 0 | 0 | 0 | 0 | 4e-05 | 0.00012 | RTS II / 2018 | 0 |  | 0 | 0 | 0 | 0 | 0 | 0 | 0 | SO 01.2 | 0 | 0 | 0 | 21 | 0 | 0 | 7 |  |  |  | 0 | 0 | 0 | 725_ | SO 01.2_72_ | SO 01.2_ | 0 | 0 | 0 | 0.00012 | 0 | 0 | 0
69 | SO 01.2 | 55144221 | Baterie bidetová 055.00,Stojánková baterie s výpustí a sprškou | kus | 3 | 0 | 0 | 0 | 0 | 0.0018 | 0.0054 | RTS II / 2018 | 0 |  | 0 | 0 | 0 | 0 | 0 | 0 | 0 | SO 01.2 | 0 | 0 | 0 | 21 | 0 | 0 | 7 |  |  |  | 0 | 0 | 0 | 725_ | SO 01.2_72_ | SO 01.2_ | 0 | 0 | 0 | 0.0054 | 0 | 0 | 0
70 | SO 01.2 | 725810402R00 | Ventil rohový | ks | 96 | 0 | 0 | 0 | 0 | 0.00017 | 0.01632 | RTS II / 2018 | 0 |  | 0 | 0 | 0 | 0 | 0 | 0 | 0 | SO 01.2 | 0 | 0 | 0 | 21 | 0 | 0 | 7 |  |  |  | 0 | 0 | 0 | 725_ | SO 01.2_72_ | SO 01.2_ | 0 | 0 | 0 | 0.01632 | 0 | 0 | 0
71 | SO 01.2 | 953943111R00 | Osazení kovových předmětů do zdiva, 1 kg / kus | kus | 18 | 0 | 0 | 0 | 0 | 0.0117 | 0.2106 | RTS II / 2018 | 0 |  | 0 | 0 | 0 | 0 | 0 | 0 | 0 | SO 01.2 | 0 | 0 | 0 | 21 | 0 | 0 | 7 |  |  |  | 0 | 0 | 0 | 725_ | SO 01.2_72_ | SO 01.2_ | 0 | 0 | 0 | 0.2106 | 0 | 0 | 0
72 | SO 01.2 | 28349010 | Dvířka revizní plná SI 2020 rozměr 200x200 mm | kus | 18 | 0 | 0 | 0 | 0 | 0.0006 | 0.0108 | RTS II / 2018 | 0 |  | 0 | 0 | 0 | 0 | 0 | 0 | 0 | SO 01.2 | 0 | 0 | 0 | 21 | 0 | 0 | 7 |  |  |  | 0 | 0 | 0 | 725_ | SO 01.2_72_ | SO 01.2_ | 0 | 0 | 0 | 0.0108 | 0 | 0 | 0
73 | SO 01.2 | 953943112R00 | Osazení kovových předmětů do zdiva, 5 kg / kus | kus | 30 | 0 | 0 | 0 | 0 | 0.01638 | 0.4914 | RTS II / 2018 | 0 |  | 0 | 0 | 0 | 0 | 0 | 0 | 0 | SO 01.2 | 0 | 0 | 0 | 21 | 0 | 0 | 7 |  |  |  | 0 | 0 | 0 | 725_ | SO 01.2_72_ | SO 01.2_ | 0 | 0 | 0 | 0.4914 | 0 | 0 | 0
74 | SO 01.2 | 55149061 | Zrcadlo 80960 s kulatými rohy a fazetou 10 mm 60x80 cm(bude dle výběru) | kus | 15 | 0 | 0 | 0 | 0 | 0.002 | 0.03 | RTS II / 2018 | 0 |  | 0 | 0 | 0 | 0 | 0 | 0 | 0 | SO 01.2 | 0 | 0 | 0 | 21 | 0 | 0 | 7 |  |  |  | 0 | 0 | 0 | 725_ | SO 01.2_72_ | SO 01.2_ | 0 | 0 | 0 | 0.03 | 0 | 0 | 0
75 | SO 01.2 | 55149015 | Zásobník nerez na hygienické sáčky SLZN 29 | kus | 3 | 0 | 0 | 0 | 0 | 0.0008 | 0.0024 | RTS II / 2018 | 0 |  | 0 | 0 | 0 | 0 | 0 | 0 | 0 | SO 01.2 | 0 | 0 | 0 | 21 | 0 | 0 | 7 |  |  |  | 0 | 0 | 0 | 725_ | SO 01.2_72_ | SO 01.2_ | 0 | 0 | 0 | 0.0024 | 0 | 0 | 0
76 | SO 01.2 | 64217528 | Sada koup. Pro umyvadlo + skříňka bílá-rohová | kus | 3 | 0 | 0 | 0 | 0 | 0.0165 | 0.0495 | RTS II / 2018 | 0 |  | 0 | 0 | 0 | 0 | 0 | 0 | 0 | SO 01.2 | 0 | 0 | 0 | 21 | 0 | 0 | 7 |  |  |  | 0 | 0 | 0 | 725_ | SO 01.2_72_ | SO 01.2_ | 0 | 0 | 0 | 0.0495 | 0 | 0 | 0
77 | SO 01.2 | 55149010 | Zásobník nerez na papírové ručníky SLZN 03 | kus | 9 | 0 | 0 | 0 | 0 | 0.002 | 0.018 | RTS II / 2018 | 0 |  | 0 | 0 | 0 | 0 | 0 | 0 | 0 | SO 01.2 | 0 | 0 | 0 | 21 | 0 | 0 | 7 |  |  |  | 0 | 0 | 0 | 725_ | SO 01.2_72_ | SO 01.2_ | 0 | 0 | 0 | 0.018 | 0 | 0 | 0
78 | SO 01.2 | 725299101R00 | Montáž koupelnových doplňků - mýdelníků, držáků ap | ks | 78 | 0 | 0 | 0 | 0 | 3e-05 | 0.00234 | RTS II / 2018 | 0 |  | 0 | 0 | 0 | 0 | 0 | 0 | 0 | SO 01.2 | 0 | 0 | 0 | 21 | 0 | 0 | 7 |  |  |  | 0 | 0 | 0 | 725_ | SO 01.2_72_ | SO 01.2_ | 0 | 0 | 0 | 0.00234 | 0 | 0 | 0
79 | SO 01.2 | 55149023 | Dávkovač tek. mýdla nerez SLZN 07 obsah 0,5 l | kus | 18 | 0 | 0 | 0 | 0 | 0.0005 | 0.009 | RTS II / 2018 | 0 |  | 0 | 0 | 0 | 0 | 0 | 0 | 0 | SO 01.2 | 0 | 0 | 0 | 21 | 0 | 0 | 7 |  |  |  | 0 | 0 | 0 | 725_ | SO 01.2_72_ | SO 01.2_ | 0 | 0 | 0 | 0.009 | 0 | 0 | 0
80 | SO 01.2 | 55192761 | Věšáček na oděv dvojitý | kus | 12 | 0 | 0 | 0 | 0 | 0.00028 | 0.00336 | RTS II / 2018 | 0 |  | 0 | 0 | 0 | 0 | 0 | 0 | 0 | SO 01.2 | 0 | 0 | 0 | 21 | 0 | 0 | 7 |  |  |  | 0 | 0 | 0 | 725_ | SO 01.2_72_ | SO 01.2_ | 0 | 0 | 0 | 0.00336 | 0 | 0 | 0
81 | SO 01.2 | 55149050 | Kartáč WC s nerez držákem univerzální SLZN 19 | kus | 18 | 0 | 0 | 0 | 0 | 0.0001 | 0.0018 | RTS II / 2018 | 0 |  | 0 | 0 | 0 | 0 | 0 | 0 | 0 | SO 01.2 | 0 | 0 | 0 | 21 | 0 | 0 | 7 |  |  |  | 0 | 0 | 0 | 725_ | SO 01.2_72_ | SO 01.2_ | 0 | 0 | 0 | 0.0018 | 0 | 0 | 0
82 | SO 01.2 | 55149001 | Zásobník nerez na toaletní papír SLZN 01 | kus | 18 | 0 | 0 | 0 | 0 | 0.002 | 0.036 | RTS II / 2018 | 0 |  | 0 | 0 | 0 | 0 | 0 | 0 | 0 | SO 01.2 | 0 | 0 | 0 | 21 | 0 | 0 | 7 |  |  |  | 0 | 0 | 0 | 725_ | SO 01.2_72_ | SO 01.2_ | 0 | 0 | 0 | 0.036 | 0 | 0 | 0
83 | SO 01.2 | 55149031 | Koš odpadkový nerezový SLZN 11 obsah 5 l | kus | 12 | 0 | 0 | 0 | 0 | 0.001 | 0.012 | RTS II / 2018 | 0 |  | 0 | 0 | 0 | 0 | 0 | 0 | 0 | SO 01.2 | 0 | 0 | 0 | 21 | 0 | 0 | 7 |  |  |  | 0 | 0 | 0 | 725_ | SO 01.2_72_ | SO 01.2_ | 0 | 0 | 0 | 0.012 | 0 | 0 | 0
84 | SO 01.2 | 725017172R00 | Umyvadlo na skříňku rohové, bílé | ks | 3 | 0 | 0 | 0 | 0 | 0.01351 | 0.04053 | RTS II / 2018 | 0 |  | 0 | 0 | 0 | 0 | 0 | 0 | 0 | SO 01.2 | 0 | 0 | 0 | 21 | 0 | 0 | 7 |  |  |  | 0 | 0 | 0 | 725_ | SO 01.2_72_ | SO 01.2_ | 0 | 0 | 0 | 0.04053 | 0 | 0 | 0
85 | SO 01.2 | 725016125R00 | Pisoár odsávací pro školní hyg.prostory, ovládání autom, bílý | ks | 3 | 0 | 0 | 0 | 0 | 0.02055 | 0.06165 | RTS II / 2018 | 0 |  | 0 | 0 | 0 | 0 | 0 | 0 | 0 | SO 01.2 | 0 | 0 | 0 | 21 | 0 | 0 | 7 |  |  |  | 0 | 0 | 0 | 725_ | SO 01.2_72_ | SO 01.2_ | 0 | 0 | 0 | 0.06165 | 0 | 0 | 0
86 | SO 01.2 | 725016123R00 | Pisoár pro školní hyg.prostory, přívod svislý, bílý | ks | 3 | 0 | 0 | 0 | 0 | 0.02032 | 0.06096 | RTS II / 2018 | 0 |  | 0 | 0 | 0 | 0 | 0 | 0 | 0 | SO 01.2 | 0 | 0 | 0 | 21 | 0 | 0 | 7 |  |  |  | 0 | 0 | 0 | 725_ | SO 01.2_72_ | SO 01.2_ | 0 | 0 | 0 | 0.06096 | 0 | 0 | 0
87 | SO 01.2 | 725845111RT1 | Baterie sprchová nástěnná ruční, bez příslušenství | kus | 1 | 0 | 0 | 0 | 0 | 0.00152 | 0.00152 | RTS II / 2018 | 0 |  | 0 | 0 | 0 | 0 | 0 | 0 | 0 | SO 01.2 | 0 | 0 | 0 | 21 | 0 | 0 | 7 |  |  |  | 0 | 0 | 0 | 725_ | SO 01.2_72_ | SO 01.2_ | 0 | 0 | 0 | 0.00152 | 0 | 0 | 0
88 | SO 01.2 | 55145355 | Vývod sprchy stěnový 701.00 | kus | 1 | 0 | 0 | 0 | 0 | 0 | 0 | RTS II / 2018 | 0 |  | 0 | 0 | 0 | 0 | 0 | 0 | 0 | SO 01.2 | 0 | 0 | 0 | 21 | 0 | 0 | 7 |  |  |  | 0 | 0 | 0 | 725_ | SO 01.2_72_ | SO 01.2_ | 0 | 0 | 0 | 0 | 0 | 0 | 0
89 | SO 01.2 | 55145356 | Tyč sprchová 60 cm 972.00 | kus | 1 | 0 | 0 | 0 | 0 | 0 | 0 | RTS II / 2018 | 0 |  | 0 | 0 | 0 | 0 | 0 | 0 | 0 | SO 01.2 | 0 | 0 | 0 | 21 | 0 | 0 | 7 |  |  |  | 0 | 0 | 0 | 725_ | SO 01.2_72_ | SO 01.2_ | 0 | 0 | 0 | 0 | 0 | 0 | 0
90 | SO 01.2 | 55145351 | Růžice sprchová kulatá, 5 funkcí d 108 mm 952.00 | kus | 1 | 0 | 0 | 0 | 0 | 0 | 0 | RTS II / 2018 | 0 |  | 0 | 0 | 0 | 0 | 0 | 0 | 0 | SO 01.2 | 0 | 0 | 0 | 21 | 0 | 0 | 7 |  |  |  | 0 | 0 | 0 | 725_ | SO 01.2_72_ | SO 01.2_ | 0 | 0 | 0 | 0 | 0 | 0 | 0
91 | SO 01.2 | 55145354 | Držák plast 610.00 | kus | 1 | 0 | 0 | 0 | 0 | 0 | 0 | RTS II / 2018 | 0 |  | 0 | 0 | 0 | 0 | 0 | 0 | 0 | SO 01.2 | 0 | 0 | 0 | 21 | 0 | 0 | 7 |  |  |  | 0 | 0 | 0 | 725_ | SO 01.2_72_ | SO 01.2_ | 0 | 0 | 0 | 0 | 0 | 0 | 0
92 | SO 01.2 | 725823121RT1 | Baterie umyvadlová stoján. ruční, vč. otvír.odpadu | kus | 6 | 0 | 0 | 0 | 0 | 0.00085 | 0.0051 | RTS II / 2018 | 0 |  | 0 | 0 | 0 | 0 | 0 | 0 | 0 | SO 01.2 | 0 | 0 | 0 | 21 | 0 | 0 | 7 |  |  |  | 0 | 0 | 0 | 725_ | SO 01.2_72_ | SO 01.2_ | 0 | 0 | 0 | 0.0051 | 0 | 0 | 0
93 | SO 01.2 | 725035221R00 | Bidet závěsný bílý, otvor pro baterii | ks | 1 | 0 | 0 | 0 | 0 | 0.0161 | 0.0161 | RTS II / 2018 | 0 |  | 0 | 0 | 0 | 0 | 0 | 0 | 0 | SO 01.2 | 0 | 0 | 0 | 21 | 0 | 0 | 7 |  |  |  | 0 | 0 | 0 | 725_ | SO 01.2_72_ | SO 01.2_ | 0 | 0 | 0 | 0.0161 | 0 | 0 | 0
94 | SO 01.2 | 725291146R00 | Madlo dvojité sklopné nerez dl. 852 mm pro ZTP | ks | 4 | 0 | 0 | 0 | 0 | 0.0022 | 0.0088 | RTS II / 2018 | 0 |  | 0 | 0 | 0 | 0 | 0 | 0 | 0 | SO 01.2 | 0 | 0 | 0 | 21 | 0 | 0 | 7 |  |  |  | 0 | 0 | 0 | 725_ | SO 01.2_72_ | SO 01.2_ | 0 | 0 | 0 | 0.0088 | 0 | 0 | 0
95 | SO 01.2 | 725291142R00 | Madlo dvojité pevné nerez dl. 844 mm pro ZTP | ks | 4 | 0 | 0 | 0 | 0 | 0.002 | 0.008 | RTS II / 2018 | 0 |  | 0 | 0 | 0 | 0 | 0 | 0 | 0 | SO 01.2 | 0 | 0 | 0 | 21 | 0 | 0 | 7 |  |  |  | 0 | 0 | 0 | 725_ | SO 01.2_72_ | SO 01.2_ | 0 | 0 | 0 | 0.008 | 0 | 0 | 0
96 | SO 01.2 | 725291141R00 | Madlo dvojité pevné nerez dl. 564 mm pro ZTP | ks | 6 | 0 | 0 | 0 | 0 | 0.0018 | 0.0108 | RTS II / 2018 | 0 |  | 0 | 0 | 0 | 0 | 0 | 0 | 0 | SO 01.2 | 0 | 0 | 0 | 21 | 0 | 0 | 7 |  |  |  | 0 | 0 | 0 | 725_ | SO 01.2_72_ | SO 01.2_ | 0 | 0 | 0 | 0.0108 | 0 | 0 | 0
97 | SO 01.2 | 998725102R00 | Přesun hmot pro zařizovací předměty, výšky do 12 m | t | 1.727 | 0 | 0 | 0 | 0 | 0 | 0 | RTS II / 2018 | 0 |  | 0 | 0 | 0 | 0 | 0 | 0 | 0 | SO 01.2 | 0 | 0 | 0 | 21 | 0 | 0 | 5 |  |  |  | 0 | 0 | 0 | 725_ | SO 01.2_72_ | SO 01.2_ | 0 | 0 | 0 | 0 | 0 | 0 | 0
| SO 01.2 | 726 | Instalační prefabrikáty |  |  |  | 0 | 0 | 0 |  | 0.9441 | [10 empty] | SO 01.2 | [7 empty] | 0 | 0 | 0
98 | SO 01.2 | 953943113R00 | Osazení kovových předmětů do zdiva, 15 kg / kus | kus | 24 | 0 | 0 | 0 | 0 | 0.0234 | 0.5616 | RTS II / 2018 | 0 |  | 0 | 0 | 0 | 0 | 0 | 0 | 0 | SO 01.2 | 0 | 0 | 0 | 21 | 0 | 0 | 7 |  |  |  | 0 | 0 | 0 | 726_ | SO 01.2_72_ | SO 01.2_ | 0 | 0 | 0 | 0.5616 | 0 | 0 | 0
99 | SO 01.2 | 726211312R00 | Modul-umyvadlo ZTP, h 82/98 cm | ks | 3 | 0 | 0 | 0 | 0 | 0.01 | 0.03 | RTS II / 2018 | 0 |  | 0 | 0 | 0 | 0 | 0 | 0 | 0 | SO 01.2 | 0 | 0 | 0 | 21 | 0 | 0 | 7 |  |  |  | 0 | 0 | 0 | 726_ | SO 01.2_72_ | SO 01.2_ | 0 | 0 | 0 | 0.03 | 0 | 0 | 0
100 | SO 01.2 | 726212321R00 | Modul-PRO WC SYSTEM, pro závěsné WC | ks | 15 | 0 | 0 | 0 | 0 | 0.018 | 0.27 | RTS II / 2018 | 0 |  | 0 | 0 | 0 | 0 | 0 | 0 | 0 | SO 01.2 | 0 | 0 | 0 | 21 | 0 | 0 | 7 |  |  |  | 0 | 0 | 0 | 726_ | SO 01.2_72_ | SO 01.2_ | 0 | 0 | 0 | 0.27 | 0 | 0 | 0
101 | SO 01.2 | 726211331R00 | Modul-WC ZTP, h 112 cm | ks | 3 | 0 | 0 | 0 | 0 | 0.0145 | 0.0435 | RTS II / 2018 | 0 |  | 0 | 0 | 0 | 0 | 0 | 0 | 0 | SO 01.2 | 0 | 0 | 0 | 21 | 0 | 0 | 7 |  |  |  | 0 | 0 | 0 | 726_ | SO 01.2_72_ | SO 01.2_ | 0 | 0 | 0 | 0.0435 | 0 | 0 | 0
102 | SO 01.2 | 726211363R00 | Modul-bidet | ks | 3 | 0 | 0 | 0 | 0 | 0.013 | 0.039 | RTS II / 2018 | 0 |  | 0 | 0 | 0 | 0 | 0 | 0 | 0 | SO 01.2 | 0 | 0 | 0 | 21 | 0 | 0 | 7 |  |  |  | 0 | 0 | 0 | 726_ | SO 01.2_72_ | SO 01.2_ | 0 | 0 | 0 | 0.039 | 0 | 0 | 0
103 | SO 01.2 | 998726122R00 | Přesun hmot pro předstěnové systémy, výšky do 12 m | t | 0.944 | 0 | 0 | 0 | 0 | 0 | 0 | RTS II / 2018 | 0 |  | 0 | 0 | 0 | 0 | 0 | 0 | 0 | SO 01.2 | 0 | 0 | 0 | 21 | 0 | 0 | 5 |  |  |  | 0 | 0 | 0 | 726_ | SO 01.2_72_ | SO 01.2_ | 0 | 0 | 0 | 0 | 0 | 0 | 0
| SO 01.2 | 728 | Vzduchotechnika |  |  |  | 0 | 0 | 0 |  | 1.4122 | [10 empty] | SO 01.2 | [7 empty] | 0 | 0 | 0
104 | SO 01.2 | 711767588R00 | Opracování prostupů na plášť. troubu, D do 200 mm -fasáda | kus | 3 | 0 | 0 | 0 | 0 | 0.00437 | 0.01311 | RTS II / 2018 | 0 |  | 0 | 0 | 0 | 0 | 0 | 0 | 0 | SO 01.2 | 0 | 0 | 0 | 21 | 0 | 0 | 7 |  |  |  | 0 | 0 | 0 | 728_ | SO 01.2_72_ | SO 01.2_ | 0 | 0 | 0 | 0.01311 | 0 | 0 | 0
105 | SO 01.2 | 728616212R00 | Mtž ventilátoru diagon. nízkotl. potrub.do d 200mm | kus | 3 | 0 | 0 | 0 | 0 | 0 | 0 | RTS II / 2018 | 0 |  | 0 | 0 | 0 | 0 | 0 | 0 | 0 | SO 01.2 | 0 | 0 | 0 | 21 | 0 | 0 | 7 |  |  |  | 0 | 0 | 0 | 728_ | SO 01.2_72_ | SO 01.2_ | 0 | 0 | 0 | 0 | 0 | 0 | 0
106 | SO 01.2 | 42912010 | Ventilátor rad.nízkotlaký do hyg.prostor kompletní pro objekty 1D | kus | 3 | 0 | 0 | 0 | 0 | 0.01 | 0.03 | RTS II / 2018 | 0 |  | 0 | 0 | 0 | 0 | 0 | 0 | 0 | SO 01.2 | 0 | 0 | 0 | 21 | 0 | 0 | 7 |  |  |  | 0 | 0 | 0 | 728_ | SO 01.2_72_ | SO 01.2_ | 0 | 0 | 0 | 0.03 | 0 | 0 | 0
107 | SO 01.2 | 728112112R00 | Montáž potrubí plechového kruhového do d 200 mm | m | 38.7 | 0 | 0 | 0 | 0 | 0 | 0 | RTS II / 2018 | 0 |  | 0 | 0 | 0 | 0 | 0 | 0 | 0 | SO 01.2 | 0 | 0 | 0 | 21 | 0 | 0 | 7 |  |  |  | 0 | 0 | 0 | 728_ | SO 01.2_72_ | SO 01.2_ | 0 | 0 | 0 | 0 | 0 | 0 | 0
108 | SO 01.2 | 42981281 | Trouba spirálně točená d 125 délka 1000 mm pozinkovaná | kus | 19.2 | 0 | 0 | 0 | 0 | 0.00205 | 0.03936 | RTS II / 2018 | 0 |  | 0 | 0 | 0 | 0 | 0 | 0 | 0 | SO 01.2 | 0 | 0 | 0 | 21 | 0 | 0 | 7 |  |  |  | 0 | 0 | 0 | 728_ | SO 01.2_72_ | SO 01.2_ | 0 | 0 | 0 | 0.03936 | 0 | 0 | 0
109 | SO 01.2 | 42981292 | Trouba spirálně vynutá d 160 délka 1000 mm pozinkovaná | kus | 19.5 | 0 | 0 | 0 | 0 | 0.00265 | 0.051675 | RTS II / 2018 | 0 |  | 0 | 0 | 0 | 0 | 0 | 0 | 0 | SO 01.2 | 0 | 0 | 0 | 21 | 0 | 0 | 7 |  |  |  | 0 | 0 | 0 | 728_ | SO 01.2_72_ | SO 01.2_ | 0 | 0 | 0 | 0.051675 | 0 | 0 | 0
110 | SO 01.2 | 728212512R00 | Montáž spojky plechové kruhové do d 200 mm | kus | 6 | 0 | 0 | 0 | 0 | 0 | 0 | RTS II / 2018 | 0 |  | 0 | 0 | 0 | 0 | 0 | 0 | 0 | SO 01.2 | 0 | 0 | 0 | 21 | 0 | 0 | 7 |  |  |  | 0 | 0 | 0 | 728_ | SO 01.2_72_ | SO 01.2_ | 0 | 0 | 0 | 0 | 0 | 0 | 0
111 | SO 01.2 | 4298150104 | Hadice ohebná 150/1, délka 1 m | kus | 3 | 0 | 0 | 0 | 0 | 0.0003 | 0.0009 | RTS II / 2018 | 0 |  | 0 | 0 | 0 | 0 | 0 | 0 | 0 | SO 01.2 | 0 | 0 | 0 | 21 | 0 | 0 | 7 |  |  |  | 0 | 0 | 0 | 728_ | SO 01.2_72_ | SO 01.2_ | 0 | 0 | 0 | 0.0009 | 0 | 0 | 0
112 | SO 01.2 | 728212112R00 | Montáž oblouku plechového kruhového do d 200 mm | kus | 15 | 0 | 0 | 0 | 0 | 0 | 0 | RTS II / 2018 | 0 |  | 0 | 0 | 0 | 0 | 0 | 0 | 0 | SO 01.2 | 0 | 0 | 0 | 21 | 0 | 0 | 7 |  |  |  | 0 | 0 | 0 | 728_ | SO 01.2_72_ | SO 01.2_ | 0 | 0 | 0 | 0 | 0 | 0 | 0
113 | SO 01.2 | 429822003 | Oblouk segmentový 90°, d 125 mm Pz plech | kus | 5 | 0 | 0 | 0 | 0 | 0.0007 | 0.0035 | RTS II / 2018 | 0 |  | 0 | 0 | 0 | 0 | 0 | 0 | 0 | SO 01.2 | 0 | 0 | 0 | 21 | 0 | 0 | 7 |  |  |  | 0 | 0 | 0 | 728_ | SO 01.2_72_ | SO 01.2_ | 0 | 0 | 0 | 0.0035 | 0 | 0 | 0
114 | SO 01.2 | 728411541R00 | Mtž větrací mřížky na kruhové potrubí D do 200 mm | kus | 6 | 0 | 0 | 0 | 0 | 0 | 0 | RTS II / 2018 | 0 |  | 0 | 0 | 0 | 0 | 0 | 0 | 0 | SO 01.2 | 0 | 0 | 0 | 21 | 0 | 0 | 7 |  |  |  | 0 | 0 | 0 | 728_ | SO 01.2_72_ | SO 01.2_ | 0 | 0 | 0 | 0 | 0 | 0 | 0
115 | SO 01.2 | 728415122R00 | Montáž mřížky větrací nebo ventilační do d 200 mm | kus | 18 | 0 | 0 | 0 | 0 | 0 | 0 | RTS II / 2018 | 0 |  | 0 | 0 | 0 | 0 | 0 | 0 | 0 | SO 01.2 | 0 | 0 | 0 | 21 | 0 | 0 | 7 |  |  |  | 0 | 0 | 0 | 728_ | SO 01.2_72_ | SO 01.2_ | 0 | 0 | 0 | 0 | 0 | 0 | 0
116 | SO 01.2 | 42972761 | Mřížka kruhová pr.160, do zdiva (protidešťová samotížná žaluzie se siťkou proti hmyzu) | kus | 3 | 0 | 0 | 0 | 0 | 0.0009 | 0.0027 | RTS II / 2018 | 0 |  | 0 | 0 | 0 | 0 | 0 | 0 | 0 | SO 01.2 | 0 | 0 | 0 | 21 | 0 | 0 | 7 |  |  |  | 0 | 0 | 0 | 728_ | SO 01.2_72_ | SO 01.2_ | 0 | 0 | 0 | 0.0027 | 0 | 0 | 0
117 | SO 01.2 | 42972741 | Mřížka kruhová pr.160 na konec potrubí,(krycí stropní pro hyg.prostory) | kus | 15 | 0 | 0 | 0 | 0 | 0.0004 | 0.006 | RTS II / 2018 | 0 |  | 0 | 0 | 0 | 0 | 0 | 0 | 0 | SO 01.2 | 0 | 0 | 0 | 21 | 0 | 0 | 7 |  |  |  | 0 | 0 | 0 | 728_ | SO 01.2_72_ | SO 01.2_ | 0 | 0 | 0 | 0.006 | 0 | 0 | 0
118 | SO 01.2 | 728212312R00 | Montáž odbočky plechové kruhové do d 200 mm | kus | 15 | 0 | 0 | 0 | 0 | 0 | 0 | RTS II / 2018 | 0 |  | 0 | 0 | 0 | 0 | 0 | 0 | 0 | SO 01.2 | 0 | 0 | 0 | 21 | 0 | 0 | 7 |  |  |  | 0 | 0 | 0 | 728_ | SO 01.2_72_ | SO 01.2_ | 0 | 0 | 0 | 0 | 0 | 0 | 0
119 | SO 01.2 | 429823012 | Rozbočka T 90 ° d = 160 mm, d1 = 125 mm, Pz plech | kus | 15 | 0 | 0 | 0 | 0 | 0.0012 | 0.018 | RTS II / 2018 | 0 |  | 0 | 0 | 0 | 0 | 0 | 0 | 0 | SO 01.2 | 0 | 0 | 0 | 21 | 0 | 0 | 7 |  |  |  | 0 | 0 | 0 | 728_ | SO 01.2_72_ | SO 01.2_ | 0 | 0 | 0 | 0.018 | 0 | 0 | 0
120 | SO 01.2 | 728212412R00 | Montáž klapky plechové kruhové do d 200 mm | kus | 15 | 0 | 0 | 0 | 0 | 0 | 0 | RTS II / 2018 | 0 |  | 0 | 0 | 0 | 0 | 0 | 0 | 0 | SO 01.2 | 0 | 0 | 0 | 21 | 0 | 0 | 7 |  |  |  | 0 | 0 | 0 | 728_ | SO 01.2_72_ | SO 01.2_ | 0 | 0 | 0 | 0 | 0 | 0 | 0
121 | SO 01.2 | 429717513 | Klapka regulační kruhová RKKM pr.125 na | kus | 15 | 0 | 0 | 0 | 0 | 0.0012 | 0.018 | RTS II / 2018 | 0 |  | 0 | 0 | 0 | 0 | 0 | 0 | 0 | SO 01.2 | 0 | 0 | 0 | 21 | 0 | 0 | 7 |  |  |  | 0 | 0 | 0 | 728_ | SO 01.2_72_ | SO 01.2_ | 0 | 0 | 0 | 0.018 | 0 | 0 | 0
122 | SO 01.2 | 767995101R00 | Výroba a montáž kov. atypických konstr. do 5 kg | kg | 16.5 | 0 | 0 | 0 | 0 | 6e-05 | 0.00099 | RTS II / 2018 | 0 |  | 0 | 0 | 0 | 0 | 0 | 0 | 0 | SO 01.2 | 0 | 0 | 0 | 21 | 0 | 0 | 7 |  |  |  | 0 | 0 | 0 | 728_ | SO 01.2_72_ | SO 01.2_ | 0 | 0 | 0 | 0.00099 | 0 | 0 | 0
123 | SO 01.2 | 55399994 | Kotvy, úhelníky apod.atypické výrobky Pz | kg | 16.5 | 0 | 0 | 0 | 0 | 0.001 | 0.0165 | RTS II / 2018 | 0 |  | 0 | 0 | 0 | 0 | 0 | 0 | 0 | SO 01.2 | 0 | 0 | 0 | 21 | 0 | 0 | 7 |  |  |  | 0 | 0 | 0 | 728_ | SO 01.2_72_ | SO 01.2_ | 0 | 0 | 0 | 0.0165 | 0 | 0 | 0
124 | SO 01.2 | 622300042RAF | KZS s miner.vatou, plocha s otvory, budovy nad 6 m-zapravení zateplení kolem potrubí | m2 | 0.75 | 0 | 0 | 0 | 0 | 0.05889 | 0.044167 | RTS II / 2018 | 0 |  | 0 | 0 | 0 | 0 | 0 | 0 | 0 | SO 01.2 | 0 | 0 | 0 | 21 | 0 | 0 | 7 |  |  |  | 0 | 0 | 0 | 728_ | SO 01.2_72_ | SO 01.2_ | 0 | 0 | 0 | 0.044167 | 0 | 0 | 0
125 | SO 01.2 | 941940031RAA | Lešení lehké fasádní, š. 1 m, výška do 10 m,montáž, demontáž, doprava, pronájem 1 měsíc | m2 | 33 | 0 | 0 | 0 | 0 | 0.01923 | 0.63459 | RTS II / 2018 | 0 |  | 0 | 0 | 0 | 0 | 0 | 0 | 0 | SO 01.2 | 0 | 0 | 0 | 21 | 0 | 0 | 7 |  |  |  | 0 | 0 | 0 | 728_ | SO 01.2_72_ | SO 01.2_ | 0 | 0 | 0 | 0.63459 | 0 | 0 | 0
126 | SO 01.2 | 713492417R00 | Izolace potrubí 1stranně matrací | m2 | 17.754 | 0 | 0 | 0 | 0 | 0 | 0 | RTS II / 2018 | 0 |  | 0 | 0 | 0 | 0 | 0 | 0 | 0 | SO 01.2 | 0 | 0 | 0 | 21 | 0 | 0 | 7 |  |  |  | 0 | 0 | 0 | 728_ | SO 01.2_72_ | SO 01.2_ | 0 | 0 | 0 | 0 | 0 | 0 | 0
127 | SO 01.2 | 631434219 | Pouzdro potrubní AluR 159/30 mm, pouzdra vyráběná vinutím z nehořlavé minerální vlny na povrchu opatřené fólií s aluminiovou vrstvou | m | 21.45 | 0 | 0 | 0 | 0 | 0.00159 | 0.034105 | RTS II / 2018 | 0 |  | 0 | 0 | 0 | 0 | 0 | 0 | 0 | SO 01.2 | 0 | 0 | 0 | 21 | 0 | 0 | 7 |  |  |  | 0 | 0 | 0 | 728_ | SO 01.2_72_ | SO 01.2_ | 0 | 0 | 0 | 0.034105 | 0 | 0 | 0
128 | SO 01.2 | 631434217 | Pouzdro potrubní AluR 133/30 mm, pouzdra vyráběná vinutím z nehořlavé minerální vlny na povrchu opatřené fólií s aluminiovou vrstvou | m | 21.12 | 0 | 0 | 0 | 0 | 0.00135 | 0.028512 | RTS II / 2018 | 0 |  | 0 | 0 | 0 | 0 | 0 | 0 | 0 | SO 01.2 | 0 | 0 | 0 | 21 | 0 | 0 | 7 |  |  |  | 0 | 0 | 0 | 728_ | SO 01.2_72_ | SO 01.2_ | 0 | 0 | 0 | 0.028512 | 0 | 0 | 0
129 | SO 01.2 | 941955003R00 | Lešení lehké pomocné, výška podlahy do 2,5 m | m2 | 79.4 | 0 | 0 | 0 | 0 | 0.00592 | 0.47005 | RTS II / 2018 | 0 |  | 0 | 0 | 0 | 0 | 0 | 0 | 0 | SO 01.2 | 0 | 0 | 0 | 21 | 0 | 0 | 7 |  |  |  | 0 | 0 | 0 | 728_ | SO 01.2_72_ | SO 01.2_ | 0 | 0 | 0 | 0.47005 | 0 | 0 | 0
130 | SO 01.2 | 342265191R00 | Příplatek za otvor v podhledu podkroví pl. 0,25 m2 | kus | 15 | 0 | 0 | 0 | 0 | 0 | 0 | RTS II / 2018 | 0 |  | 0 | 0 | 0 | 0 | 0 | 0 | 0 | SO 01.2 | 0 | 0 | 0 | 21 | 0 | 0 | 7 |  |  |  | 0 | 0 | 0 | 728_ | SO 01.2_72_ | SO 01.2_ | 0 | 0 | 0 | 0 | 0 | 0 | 0
131 | SO 01.2 | 998728102R00 | Přesun hmot pro vzduchotechniku, výšky do 12 m | t | 1.412 | 0 | 0 | 0 | 0 | 0 | 0 | RTS II / 2018 | 0 |  | 0 | 0 | 0 | 0 | 0 | 0 | 0 | SO 01.2 | 0 | 0 | 0 | 21 | 0 | 0 | 5 |  |  |  | 0 | 0 | 0 | 728_ | SO 01.2_72_ | SO 01.2_ | 0 | 0 | 0 | 0 | 0 | 0 | 0
| SO 01.2 | 97 | Prorážení otvorů a ostatní bourací práce |  |  |  | 0 | 0 | 0 |  | 2.5149 | [10 empty] | SO 01.2 | [7 empty] | 0 | 0 | 0
132 | SO 01.2 | 971033351R00 | Vybourání otv. zeď cihel. pl.0,09 m2, tl.45cm, MVC | kus | 3 | 0 | 0 | 0 | 0 | 0.07533 | 0.22599 | RTS II / 2018 | 0 |  | 0 | 0 | 0 | 0 | 0 | 0 | 0 | SO 01.2 | 0 | 0 | 0 | 21 | 0 | 0 | 1 |  |  |  | 0 | 0 | 0 | 97_ | SO 01.2_9_ | SO 01.2_ | 0 | 0 | 0 | 0.22599 | 0 | 0 | 0
133 | SO 01.2 | 965042131RT2 | Bourání mazanin betonových tl. 10 cm, pl. 4 m2 | m3 | 0.504 | 0 | 0 | 0 | 0 | 2.2 | 1.1088 | RTS II / 2018 | 0 |  | 0 | 0 | 0 | 0 | 0 | 0 | 0 | SO 01.2 | 0 | 0 | 0 | 21 | 0 | 0 | 1 |  |  |  | 0 | 0 | 0 | 97_ | SO 01.2_9_ | SO 01.2_ | 0 | 0 | 0 | 1.1088 | 0 | 0 | 0
134 | SO 01.2 | 919735123R00 | Řezání stávajícího betonového tl. 10 - 15 cm | m | 10.4 | 0 | 0 | 0 | 0 | 0 | 0 | RTS II / 2018 | 0 |  | 0 | 0 | 0 | 0 | 0 | 0 | 0 | SO 01.2 | 0 | 0 | 0 | 21 | 0 | 0 | 1 |  |  |  | 0 | 0 | 0 | 97_ | SO 01.2_9_ | SO 01.2_ | 0 | 0 | 0 | 0 | 0 | 0 | 0
135 | SO 01.2 | 971033331R00 | Vybourání otv. zeď cihel. pl.0,09 m2, tl.15cm, MVC | kus | 31 | 0 | 0 | 0 | 0 | 0.02534 | 0.78554 | RTS II / 2018 | 0 |  | 0 | 0 | 0 | 0 | 0 | 0 | 0 | SO 01.2 | 0 | 0 | 0 | 21 | 0 | 0 | 1 |  |  |  | 0 | 0 | 0 | 97_ | SO 01.2_9_ | SO 01.2_ | 0 | 0 | 0 | 0.78554 | 0 | 0 | 0
136 | SO 01.2 | 974031132R00 | Vysekání rýh ve zdi cihelné 5 x 7 cm | m | 60.8 | 0 | 0 | 0 | 0 | 0.00649 | 0.39459 | RTS II / 2018 | 0 |  | 0 | 0 | 0 | 0 | 0 | 0 | 0 | SO 01.2 | 0 | 0 | 0 | 21 | 0 | 0 | 1 |  |  |  | 0 | 0 | 0 | 97_ | SO 01.2_9_ | SO 01.2_ | 0 | 0 | 0 | 0.39459 | 0 | 0 | 0
| SO 01.2 | S | Přesuny sutí |  |  |  | 0 | 0 | 0 |  | 0 | [10 empty] | SO 01.2 | [7 empty] | 0 | 0 | 0
137 | SO 01.2 | 979011111R00 | Svislá doprava suti a vybour. hmot za 2.NP a 1.PP | t | 0.838 | 0 | 0 | 0 | 0 | 0 | 0 | RTS II / 2018 | 0 |  | 0 | 0 | 0 | 0 | 0 | 0 | 0 | SO 01.2 | 0 | 0 | 0 | 21 | 0 | 0 | 5 |  |  |  | 0 | 0 | 0 | S_ | SO 01.2_9_ | SO 01.2_ | 0 | 0 | 0 | 0 | 0 | 0 | 0
138 | SO 01.2 | 979011121R00 | Příplatek za každé další podlaží | t | 0.838 | 0 | 0 | 0 | 0 | 0 | 0 | RTS II / 2018 | 0 |  | 0 | 0 | 0 | 0 | 0 | 0 | 0 | SO 01.2 | 0 | 0 | 0 | 21 | 0 | 0 | 5 |  |  |  | 0 | 0 | 0 | S_ | SO 01.2_9_ | SO 01.2_ | 0 | 0 | 0 | 0 | 0 | 0 | 0
139 | SO 01.2 | 979082111R00 | Vnitrostaveništní doprava suti do 10 m | t | 2.515 | 0 | 0 | 0 | 0 | 0 | 0 | RTS II / 2018 | 0 |  | 0 | 0 | 0 | 0 | 0 | 0 | 0 | SO 01.2 | 0 | 0 | 0 | 21 | 0 | 0 | 5 |  |  |  | 0 | 0 | 0 | S_ | SO 01.2_9_ | SO 01.2_ | 0 | 0 | 0 | 0 | 0 | 0 | 0
140 | SO 01.2 | 979082121R00 | Příplatek k vnitrost. dopravě suti za dalších 5 m | t | 5.03 | 0 | 0 | 0 | 0 | 0 | 0 | RTS II / 2018 | 0 |  | 0 | 0 | 0 | 0 | 0 | 0 | 0 | SO 01.2 | 0 | 0 | 0 | 21 | 0 | 0 | 5 |  |  |  | 0 | 0 | 0 | S_ | SO 01.2_9_ | SO 01.2_ | 0 | 0 | 0 | 0 | 0 | 0 | 0
141 | SO 01.2 | 979081111R00 | Odvoz suti a vybour. hmot na skládku do 1 km | t | 2.515 | 0 | 0 | 0 | 0 | 0 | 0 | RTS II / 2018 | 0 |  | 0 | 0 | 0 | 0 | 0 | 0 | 0 | SO 01.2 | 0 | 0 | 0 | 21 | 0 | 0 | 5 |  |  |  | 0 | 0 | 0 | S_ | SO 01.2_9_ | SO 01.2_ | 0 | 0 | 0 | 0 | 0 | 0 | 0
142 | SO 01.2 | 979081121R00 | Příplatek k odvozu za každý další 1 km | t | 25.149 | 0 | 0 | 0 | 0 | 0 | 0 | RTS II / 2018 | 0 |  | 0 | 0 | 0 | 0 | 0 | 0 | 0 | SO 01.2 | 0 | 0 | 0 | 21 | 0 | 0 | 5 |  |  |  | 0 | 0 | 0 | S_ | SO 01.2_9_ | SO 01.2_ | 0 | 0 | 0 | 0 | 0 | 0 | 0
143 | SO 01.2 | 979990001R00 | Poplatek za skládku stavební suti | t | 2.515 | 0 | 0 | 0 | 0 | 0 | 0 | RTS II / 2018 | 0 |  | 0 | 0 | 0 | 0 | 0 | 0 | 0 | SO 01.2 | 0 | 0 | 0 | 21 | 0 | 0 | 5 |  |  |  | 0 | 0 | 0 | S_ | SO 01.2_9_ | SO 01.2_ | 0 | 0 | 0 | 0 | 0 | 0 | 0
[7 empty] | Celkem: |  | 0

## Výkaz výměr (SO 01.2)
Výkaz výměr (SO 01.2 - ZTI a vzduchotechnika objektu 1D v 1NP,2NP,3NP)
Název stavby: |  | STAVEBNÍ ÚPRAVY ZŠ IVANČICKÁ MORAVSKÝ KRUMLOV |  | Objednatel: | Základní škola Ivančická,Ivančická 218, 67201 Moravský Krumlov
Druh stavby: |  | Vnitřní stavební úpravy |  | Projektant: | Ing. Radek Dřevěný
Lokalita: |  | Moravský Krumlov |  | Zhotovitel: | 0
Zpracoval: |  | Bohuslav Hemala |  | Zpracováno dne: | 13.02.2019
Č | Objekt | Kód | Zkrácený popis | M.j. | Rozměry | Množství | Cenová soustava
1 | SO 01.2 | 139601103R00 | Ruční výkop jam, rýh a šachet v hornině tř. 4 | m3 | (0,3+0,5)/2*(11+5,5)*0,6 vnitřní kanalizace | 3.96 | RTS II / 2018
2 | SO 01.2 | 162301102R00 | Vodorovné přemístění výkopku z hor.1-4 do 1000 m | m3 | 3,96 | 3.96 | RTS II / 2018
3 | SO 01.2 | 162701109R00 | Příplatek k vod. přemístění hor.1-4 za další 1 km | m3 | 3,96*10 | 39.6 | RTS II / 2018
4 | SO 01.2 | 162702199R00 | Poplatek za skládku zeminy | m3 | 3,96 | 3.96 | RTS II / 2018
5 | SO 01.2 | 162201203R00 | Vodorovné přemíst.výkopku, kolečko hor.1-4, do 10m | m3 | 3,96 | 3.96 | RTS II / 2018
6 | SO 01.2 | 175101101RT2 | Obsyp potrubí bez prohození sypaniny, s dodáním štěrkopísku frakce 0 - 22 mm | m3 | (0,3+0,5-0,1*2)/2*(16)*0,6 vnitřní | 2.88 | RTS II / 2018
7 | SO 01.2 | 460300006R00 | Hutnění zeminy po vrstvách 20 cm | m3 | 2,88 | 2.88 | RTS II / 2018
8 | SO 01.2 | 451572111RK1 | Lože pod potrubí z kameniva těženého 0 - 4 mm | m3 | 0,1*(16,5)*0,6 vnitřní | 0.99 | RTS II / 2018
9 | SO 01.2 | 612403382R00 | Hrubá výplň rýh ve stěnách do 5x5 cm maltou ze SMS | m | 60,8 | 60.8 | RTS II / 2018
10 | SO 01.2 | 612403399RT2 | Hrubá výplň rýh ve stěnách maltou | m2 |  | 1.935 | RTS II / 2018
[5 empty] | 3*0,3*0,3*2 | 0.54
[5 empty] | 31*0,15*0,15*2 | 1.395
11 | SO 01.2 | 999281108R00 | Přesun hmot pro opravy a údržbu do výšky 12 m | t | 0,3948 | 0.395 | RTS II / 2018
12 | SO 01.2 | 721176125R00 | Potrubí HT svodné (ležaté) v zemi D 110 x 2,7 mm | m | (3,5*2+0,5*8) | 11 | RTS II / 2018
13 | SO 01.2 | 721176124R00 | Potrubí HT svodné (ležaté) v zemi D 75 x 1,9 mm | m | 2+1,5+0,5*2+1 | 5.5 | RTS II / 2018
14 | SO 01.2 | 721176115R00 | Potrubí HT odpadní svislé D 110 x 2,7 mm | m | 3,6*2*2 | 14.4 | RTS II / 2018
15 | SO 01.2 | 721176105R00 | Potrubí HT připojovací D 110 x 2,7 mm | m | 0,5*7*3 | 10.5 | RTS II / 2018
16 | SO 01.2 | 721176103R00 | Potrubí HT připojovací D 50 x 1,8 mm | m | 0,5*2*3 | 3 | RTS II / 2018
17 | SO 01.2 | 721176101R00 | Potrubí HT připojovací D 32 x 1,8 mm | m | 3,5*3 | 10.5 | RTS II / 2018
18 | SO 01.2 | 721176102R00 | Potrubí HT připojovací D 40 x 1,8 mm | m | 1,5*5*3+1,5 | 24 | RTS II / 2018
19 | SO 01.2 | 721176134R00 | Potrubí HT svodné (ležaté) zavěšené D 75 x 1,9 mm | m | 5,5*2 | 11 | RTS II / 2018
20 | SO 01.2 | 721176135R00 | Potrubí HT svodné (ležaté) zavěšené D 110 x 2,7 mm | m | 11*2 | 22 | RTS II / 2018
21 | SO 01.2 | 230170011R00 | Zkouška těsnosti potrubí, DN do 40 | m | 10,5+24 | 34.5 | RTS II / 2018
22 | SO 01.2 | 230170012R00 | Zkouška těsnosti potrubí, DN 50 - 80 | m | 5,5+11+3+11 | 30.5 | RTS II / 2018
23 | SO 01.2 | 230170013R00 | Zkouška těsnosti potrubí, DN 100 - 125 | m | 11+14,4+10,5+22 | 57.9 | RTS II / 2018
24 | SO 01.2 | 230170003R00 | Příprava pro zkoušku těsnosti, DN 100 - 125 | sada | 1 | 1 | RTS II / 2018
25 | SO 01.2 | 721194104R00 | Vyvedení odpadních výpustek D 40 x 1,8 | kus | 6*3 | 18 | RTS II / 2018
26 | SO 01.2 | 721194105R00 | Vyvedení odpadních výpustek D 50 x 1,8 | kus | 2*3 | 6 | RTS II / 2018
27 | SO 01.2 | 721194109R00 | Vyvedení odpadních výpustek D 110 x 2,3 | kus | 7*3 | 21 | RTS II / 2018
28 | SO 01.2 | 877353121R00 | Montáž tvarovek odboč. plast. gum. kroužek DN 200 | kus | 3+6+24+6 | 39 | RTS II / 2018
29 | SO 01.2 | 28615360.A | Odbočka HTEA D 110/ 50 mm 45° PP | kus | 1*3 | 3 | RTS II / 2018
30 | SO 01.2 | 28615365.A | Odbočka HTEA D 110/ 75 mm 45° PP | kus | 2*3 | 6 | RTS II / 2018
31 | SO 01.2 | 28615443.A | Kus čisticí HTRE D 110 mm PP | kus | 3*2 | 6 | RTS II / 2018
32 | SO 01.2 | 28615370.A | Odbočka HTEA D 110/ 110 mm 45° PP | kus | (3+5)*3 | 24 | RTS II / 2018
33 | SO 01.2 | 877313123R00 | Montáž tvarovek jednoos. plast. gum.kroužek DN 150 | kus | 1+5+6+4+19+1+1+6 | 43 | RTS II / 2018
34 | SO 01.2 | 28615297.A | Koleno HTB DN 100 mm 45° PP | kus | 2*3+1*3 | 9 | RTS II / 2018
35 | SO 01.2 | 28615292.A | Koleno HTB D 70 mm 45° PP | kus | 1*3 | 3 | RTS II / 2018
36 | SO 01.2 | 28615299.A | Koleno HTB D 110 mm 87° PP | kus | 7*3 | 21 | RTS II / 2018
37 | SO 01.2 | 28615294.A | Koleno HTB D 70 mm 87° PP | kus | 1*3+2*3 | 9 | RTS II / 2018
38 | SO 01.2 | 28615402.A | Redukce nesouosá HTR DN 75/ 50 mm PP | kus | 1*3 | 3 | RTS II / 2018
39 | SO 01.2 | 28615404.A | Redukce nesouosá HTR DN 110/ 75 mm PP | kus | 1*3 | 3 | RTS II / 2018
40 | SO 01.2 | 721273180R00 | Ventil přivzdušňovací podomítkový HL905 | kus | 2*3 | 6 | RTS II / 2018
41 | SO 01.2 | 230180092R00 | Montáž trubních dílů PVC, DN 32-50 | kus | 9+3+6+21+3+3 | 45 | RTS II / 2018
42 | SO 01.2 | 28615279.A | Koleno HTB DN 30 mm 87° PP | kus | 3*3 | 9 | RTS II / 2018
43 | SO 01.2 | 28654741 | HL136N sifon kondenzační/pračkový DN 40 PP vodorovný odtok | kus | 3 ohřívač -přetlak ventil nebo vzduchotechnika | 3 | RTS II / 2018
44 | SO 01.2 | 28615287.A | Koleno HTB DN 50 mm 45° PP | kus | 2*3 | 6 | RTS II / 2018
45 | SO 01.2 | 28615282.A | Koleno HTB DN 40 mm 45° PP | kus | 7*3 | 21 | RTS II / 2018
46 | SO 01.2 | 28654207 | Redukce d 50x40 mm | kus | 3 | 3 | RTS II / 2018
47 | SO 01.2 | 28654203 | Redukce d 40x32 mm | kus | 3 | 3 | RTS II / 2018
48 | SO 01.2 | 721213213R00 | Žlab odtokový ke zdi,pro dlažbu, dl. 700mm-do sprchy včetně roštu | kus | 1 | 1 | RTS II / 2018
49 | SO 01.2 | 998721102R00 | Přesun hmot pro vnitřní kanalizaci, výšky do 12 m | t | 0,198+4,896+1,8719 | 6.966 | RTS II / 2018
50 | SO 01.2 | 722237122R00 | Kohout kulový,2xvnitřní záv. DN 20 | kus | 3*3*2 | 18 | RTS II / 2018
51 | SO 01.2 | 722172311R00 | Potrubí z PPR studená, D 20x2,8 mm | m | (1,5*4+1,2+1,9+1,5+2,8+1*8+1,5)*3+2 | 70.7 | RTS II / 2018
52 | SO 01.2 | 722181212RT8 | Izolace návleková tl. stěny 9 mm | m | 40,7 | 40.7 | RTS II / 2018
53 | SO 01.2 | 722172331R00 | Potrubí z PPR, teplá, D 20x3,4 mm, vč. zed. výpom. | m | (1,5*4+1,2+1,9+1,5+2,8+1*3+1,5)*3+2 | 55.7 | RTS II / 2018
54 | SO 01.2 | 722181215RT7 | Izolace návleková tl. stěny 25 mm vnitřní průměr 22 mm | m | 55,7 | 55.7 | RTS II / 2018
55 | SO 01.2 | 722290234R00 | Proplach a dezinfekce vodovod.potrubí | m | 70,7+55,7 | 126.4 | RTS II / 2018
56 | SO 01.2 | 722280106R00 | Tlaková zkouška vodovodního potrubí DN 32 | m | 126,4 | 126.4 | RTS II / 2018
57 | SO 01.2 | 722172913R00 | Propojení plastového potrubí polyf. D 25 mm | kus | 3+4*3 | 15 | RTS II / 2018
58 | SO 01.2 | 722172912R00 | Propojení plastového potrubí polyf. D 20 mm | kus | 14*3+2 | 44 | RTS II / 2018
59 | SO 01.2 | 722172962R00 | Vsazení odbočky do plast. potrubí polyf. D 20 mm | kus | 10*3+2+10*3 | 62 | RTS II / 2018
60 | SO 01.2 | 998722102R00 | Přesun hmot pro vnitřní vodovod, výšky do 12 m | t | 0,5186 | 0.519 | RTS II / 2018
61 | SO 01.2 | 734319114R00 | Montáž horkovod.regulačního ventilu přivař., DN 20 | kus | 1 | 1 | RTS II / 2018
62 | SO 01.2 | 55102023 | Ventil směšovací termostatický -SLT 05 - teplota vody nastavitelná v rozsahu 20 - 50 °C | kus | 1 | 1 | RTS II / 2018
63 | SO 01.2 | 725014141R00 | Klozet závěsný ZTP + sedátko, bílý | ks | 3 | 3 | RTS II / 2018
64 | SO 01.2 | 725014121RT1 | Klozet závěsný hlub. splach., bílý,včetně sedátka v bílé barvě | ks | (2+3)*3 | 15 | RTS II / 2018
65 | SO 01.2 | 725100001RA0 | Umyvadlo systémové do hyg.prostor stojánková baterie, zápachová uzávěrka | kus | 4*3 | 12 | RTS II / 2018
66 | SO 01.2 | 725017153R00 | Umyvadlo invalidní 64 x 55 cm, bílé | ks | 3 | 3 | RTS II / 2018
67 | SO 01.2 | 725860254R00 | Sifon umyvadlový systémový chromovaný - průtočný | kus | 12+3+3 | 18 | RTS II / 2018
68 | SO 01.2 | 725829301R00 | Montáž baterie umyv.a dřezové stojánkové | kus | 3 | 3 | RTS II / 2018
69 | SO 01.2 | 55144221 | Baterie bidetová 055.00,Stojánková baterie s výpustí a sprškou | kus | 3 | 3 | RTS II / 2018
70 | SO 01.2 | 725810402R00 | Ventil rohový | ks | 6*3+12*3*2+2*3 | 96 | RTS II / 2018
71 | SO 01.2 | 953943111R00 | Osazení kovových předmětů do zdiva, 1 kg / kus | kus | 18 | 18 | RTS II / 2018
72 | SO 01.2 | 28349010 | Dvířka revizní plná SI 2020 rozměr 200x200 mm | kus | 2*3+2*3+2*3 | 18 | RTS II / 2018
73 | SO 01.2 | 953943112R00 | Osazení kovových předmětů do zdiva, 5 kg / kus | kus | 15+3+9+3 | 30 | RTS II / 2018
74 | SO 01.2 | 55149061 | Zrcadlo 80960 s kulatými rohy a fazetou 10 mm 60x80 cm(bude dle výběru) | kus | 12+3 | 15 | RTS II / 2018
75 | SO 01.2 | 55149015 | Zásobník nerez na hygienické sáčky SLZN 29 | kus | 3 | 3 | RTS II / 2018
76 | SO 01.2 | 64217528 | Sada koup. Pro umyvadlo + skříňka bílá-rohová | kus | 3 | 3 | RTS II / 2018
77 | SO 01.2 | 55149010 | Zásobník nerez na papírové ručníky SLZN 03 | kus | 3*3 | 9 | RTS II / 2018
78 | SO 01.2 | 725299101R00 | Montáž koupelnových doplňků - mýdelníků, držáků ap | ks | 18+18+12+18+12 | 78 | RTS II / 2018
79 | SO 01.2 | 55149023 | Dávkovač tek. mýdla nerez SLZN 07 obsah 0,5 l | kus | 4*3+1*3+1*3 | 18 | RTS II / 2018
80 | SO 01.2 | 55192761 | Věšáček na oděv dvojitý | kus | 3*2+3*2 | 12 | RTS II / 2018
81 | SO 01.2 | 55149050 | Kartáč WC s nerez držákem univerzální SLZN 19 | kus | 18 | 18 | RTS II / 2018
82 | SO 01.2 | 55149001 | Zásobník nerez na toaletní papír SLZN 01 | kus | (1+2+3)*3 | 18 | RTS II / 2018
83 | SO 01.2 | 55149031 | Koš odpadkový nerezový SLZN 11 obsah 5 l | kus | 1*3+3*3 | 12 | RTS II / 2018
84 | SO 01.2 | 725017172R00 | Umyvadlo na skříňku rohové, bílé | ks | 3 | 3 | RTS II / 2018
85 | SO 01.2 | 725016125R00 | Pisoár odsávací pro školní hyg.prostory, ovládání autom, bílý | ks | 3 | 3 | RTS II / 2018
86 | SO 01.2 | 725016123R00 | Pisoár pro školní hyg.prostory, přívod svislý, bílý | ks | 3 | 3 | RTS II / 2018
87 | SO 01.2 | 725845111RT1 | Baterie sprchová nástěnná ruční, bez příslušenství | kus | 1 | 1 | RTS II / 2018
88 | SO 01.2 | 55145355 | Vývod sprchy stěnový 701.00 | kus | 1 | 1 | RTS II / 2018
89 | SO 01.2 | 55145356 | Tyč sprchová 60 cm 972.00 | kus | 1 | 1 | RTS II / 2018
90 | SO 01.2 | 55145351 | Růžice sprchová kulatá, 5 funkcí d 108 mm 952.00 | kus | 1 | 1 | RTS II / 2018
91 | SO 01.2 | 55145354 | Držák plast 610.00 | kus | 1 | 1 | RTS II / 2018
92 | SO 01.2 | 725823121RT1 | Baterie umyvadlová stoján. ruční, vč. otvír.odpadu | kus | 2*3 | 6 | RTS II / 2018
93 | SO 01.2 | 725035221R00 | Bidet závěsný bílý, otvor pro baterii | ks | 1 | 1 | RTS II / 2018
94 | SO 01.2 | 725291146R00 | Madlo dvojité sklopné nerez dl. 852 mm pro ZTP | ks | 3+1 | 4 | RTS II / 2018
95 | SO 01.2 | 725291142R00 | Madlo dvojité pevné nerez dl. 844 mm pro ZTP | ks | 1*3+1 | 4 | RTS II / 2018
96 | SO 01.2 | 725291141R00 | Madlo dvojité pevné nerez dl. 564 mm pro ZTP | ks | 3*2 | 6 | RTS II / 2018
97 | SO 01.2 | 998725102R00 | Přesun hmot pro zařizovací předměty, výšky do 12 m | t | 1,7273 | 1.727 | RTS II / 2018
98 | SO 01.2 | 953943113R00 | Osazení kovových předmětů do zdiva, 15 kg / kus | kus | 3+15+3+3 | 24 | RTS II / 2018
99 | SO 01.2 | 726211312R00 | Modul-umyvadlo ZTP, h 82/98 cm | ks | 3 | 3 | RTS II / 2018
100 | SO 01.2 | 726212321R00 | Modul-PRO WC SYSTEM, pro závěsné WC | ks | 5*3 | 15 | RTS II / 2018
101 | SO 01.2 | 726211331R00 | Modul-WC ZTP, h 112 cm | ks | 3 | 3 | RTS II / 2018
102 | SO 01.2 | 726211363R00 | Modul-bidet | ks | 1*3 | 3 | RTS II / 2018
103 | SO 01.2 | 998726122R00 | Přesun hmot pro předstěnové systémy, výšky do 12 m | t | 0,9441 | 0.944 | RTS II / 2018
104 | SO 01.2 | 711767588R00 | Opracování prostupů na plášť. troubu, D do 200 mm -fasáda | kus | 3 | 3 | RTS II / 2018
105 | SO 01.2 | 728616212R00 | Mtž ventilátoru diagon. nízkotl. potrub.do d 200mm | kus | 3 | 3 | RTS II / 2018
106 | SO 01.2 | 42912010 | Ventilátor rad.nízkotlaký do hyg.prostor kompletní pro objekty 1D | kus | 3 | 3 | RTS II / 2018
107 | SO 01.2 | 728112112R00 | Montáž potrubí plechového kruhového do d 200 mm | m |  | 38.7 | RTS II / 2018
[5 empty] | 6,5*3 150 | 19.5
[5 empty] | (2,8+0,8*2+2)*3 125 | 19.2
108 | SO 01.2 | 42981281 | Trouba spirálně točená d 125 délka 1000 mm pozinkovaná | kus | 38,7-19,5 | 19.2 | RTS II / 2018
109 | SO 01.2 | 42981292 | Trouba spirálně vynutá d 160 délka 1000 mm pozinkovaná | kus | 6,5*3 | 19.5 | RTS II / 2018
110 | SO 01.2 | 728212512R00 | Montáž spojky plechové kruhové do d 200 mm | kus | 2*3 | 6 | RTS II / 2018
111 | SO 01.2 | 4298150104 | Hadice ohebná 150/1, délka 1 m | kus | 0,5*2*3 | 3 | RTS II / 2018
112 | SO 01.2 | 728212112R00 | Montáž oblouku plechového kruhového do d 200 mm | kus | 5*3 | 15 | RTS II / 2018
113 | SO 01.2 | 429822003 | Oblouk segmentový 90°, d 125 mm Pz plech | kus | 5 | 5 | RTS II / 2018
114 | SO 01.2 | 728411541R00 | Mtž větrací mřížky na kruhové potrubí D do 200 mm | kus | 5+1 | 6 | RTS II / 2018
115 | SO 01.2 | 728415122R00 | Montáž mřížky větrací nebo ventilační do d 200 mm | kus | 6*3 | 18 | RTS II / 2018
116 | SO 01.2 | 42972761 | Mřížka kruhová pr.160, do zdiva (protidešťová samotížná žaluzie se siťkou proti hmyzu) | kus | 1*3 | 3 | RTS II / 2018
117 | SO 01.2 | 42972741 | Mřížka kruhová pr.160 na konec potrubí,(krycí stropní pro hyg.prostory) | kus | 5*3 | 15 | RTS II / 2018
118 | SO 01.2 | 728212312R00 | Montáž odbočky plechové kruhové do d 200 mm | kus | 5*3 | 15 | RTS II / 2018
119 | SO 01.2 | 429823012 | Rozbočka T 90 ° d = 160 mm, d1 = 125 mm, Pz plech | kus | 5*3 | 15 | RTS II / 2018
120 | SO 01.2 | 728212412R00 | Montáž klapky plechové kruhové do d 200 mm | kus | 5*3 | 15 | RTS II / 2018
121 | SO 01.2 | 429717513 | Klapka regulační kruhová RKKM pr.125 na | kus | 5*3 | 15 | RTS II / 2018
122 | SO 01.2 | 767995101R00 | Výroba a montáž kov. atypických konstr. do 5 kg | kg | 33*0,5 | 16.5 | RTS II / 2018
123 | SO 01.2 | 55399994 | Kotvy, úhelníky apod.atypické výrobky Pz | kg | 16,5 | 16.5 | RTS II / 2018
124 | SO 01.2 | 622300042RAF | KZS s miner.vatou, plocha s otvory, budovy nad 6 m-zapravení zateplení kolem potrubí | m2 | 0,5*0,5*3 | 0.75 | RTS II / 2018
125 | SO 01.2 | 941940031RAA | Lešení lehké fasádní, š. 1 m, výška do 10 m,montáž, demontáž, doprava, pronájem 1 měsíc | m2 | 11*2,5*1,2 | 33 | RTS II / 2018
126 | SO 01.2 | 713492417R00 | Izolace potrubí 1stranně matrací | m2 | 19,2*0,133*3,14+19,5*0,159*3,14 | 17.754 | RTS II / 2018
127 | SO 01.2 | 631434219 | Pouzdro potrubní AluR 159/30 mm, pouzdra vyráběná vinutím z nehořlavé minerální vlny na povrchu opatřené fólií s aluminiovou vrstvou | m |  | 21.45 | RTS II / 2018
[5 empty] | 19,5 | 19.5
[5 empty] | ;ztratné 10%; 1,95 | 1.95
128 | SO 01.2 | 631434217 | Pouzdro potrubní AluR 133/30 mm, pouzdra vyráběná vinutím z nehořlavé minerální vlny na povrchu opatřené fólií s aluminiovou vrstvou | m |  | 21.12 | RTS II / 2018
[5 empty] | 19,2 | 19.2
[5 empty] | ;ztratné 10%; 1,92 | 1.92
129 | SO 01.2 | 941955003R00 | Lešení lehké pomocné, výška podlahy do 2,5 m | m2 | 39,7*2 | 79.4 | RTS II / 2018
130 | SO 01.2 | 342265191R00 | Příplatek za otvor v podhledu podkroví pl. 0,25 m2 | kus | 5*3 | 15 | RTS II / 2018
131 | SO 01.2 | 998728102R00 | Přesun hmot pro vzduchotechniku, výšky do 12 m | t | 1,4122 | 1.412 | RTS II / 2018
132 | SO 01.2 | 971033351R00 | Vybourání otv. zeď cihel. pl.0,09 m2, tl.45cm, MVC | kus | 3 | 3 | RTS II / 2018
133 | SO 01.2 | 965042131RT2 | Bourání mazanin betonových tl. 10 cm, pl. 4 m2 | m3 | (3,2*2*0,6+2*0,6)*0,1 podkladní beton | 0.504 | RTS II / 2018
134 | SO 01.2 | 919735123R00 | Řezání stávajícího betonového tl. 10 - 15 cm | m | 3,2*2+2*2 | 10.4 | RTS II / 2018
135 | SO 01.2 | 971033331R00 | Vybourání otv. zeď cihel. pl.0,09 m2, tl.15cm, MVC | kus |  | 31 | RTS II / 2018
[5 empty] | 4*3 VZT | 12
[5 empty] | 2*2 kanalizace | 4
[5 empty] | 5*3 voda | 15
136 | SO 01.2 | 974031132R00 | Vysekání rýh ve zdi cihelné 5 x 7 cm | m |  | 60.8 | RTS II / 2018
[5 empty] | 1*3+0,5*4*3+1,5*3+1*2*3 odpady | 19.5
[5 empty] | (1,7+1+1+2,7*2+1*4)*3+2 voda | 41.3
137 | SO 01.2 | 979011111R00 | Svislá doprava suti a vybour. hmot za 2.NP a 1.PP | t | 2,5149/3 | 0.838 | RTS II / 2018
138 | SO 01.2 | 979011121R00 | Příplatek za každé další podlaží | t | 2,5149/3 | 0.838 | RTS II / 2018
139 | SO 01.2 | 979082111R00 | Vnitrostaveništní doprava suti do 10 m | t | 2,5149 | 2.515 | RTS II / 2018
140 | SO 01.2 | 979082121R00 | Příplatek k vnitrost. dopravě suti za dalších 5 m | t | 2,5149*2 | 5.03 | RTS II / 2018
141 | SO 01.2 | 979081111R00 | Odvoz suti a vybour. hmot na skládku do 1 km | t | 2,5149 | 2.515 | RTS II / 2018
142 | SO 01.2 | 979081121R00 | Příplatek k odvozu za každý další 1 km | t | 2,5149*10 | 25.149 | RTS II / 2018
143 | SO 01.2 | 979990001R00 | Poplatek za skládku stavební suti | t | 2,5149 | 2.515 | RTS II / 2018

## Krycí list rozpočtu (SO 01.3)
Krycí list rozpočtu (SO 01.3 - Přípravné a bourací práce blok 1D)
Název stavby: |  | STAVEBNÍ ÚPRAVY ZŠ IVANČICKÁ MORAVSKÝ KRUMLOV |  | Objednatel: | Základní škola Ivančická,Ivančická 218, 67201 Moravský Krumlov |  | IČ/DIČ:
Druh stavby: |  | Vnitřní stavební úpravy |  | Projektant: | Ing. Radek Dřevěný |  | IČ/DIČ: | 48923893/
Lokalita: |  | Moravský Krumlov |  | Zhotovitel: | 0 |  | IČ/DIČ:
Začátek výstavby: |  |  |  | Konec výstavby: |  |  | Položek: | 32
JKSO: |  | 8013212 |  | Zpracoval: | Bohuslav Hemala |  | Datum: | 13.02.2019
Rozpočtové náklady v Kč
A | Základní rozpočtové náklady |  | B | Doplňkové náklady |  | C | Náklady na umístění stavby (NUS)
HSV | Dodávky | 0 | Práce přesčas |  | 0 | Zařízení staveniště |  | 0
| Montáž | 0 | Bez pevné podl. |  | 0 | Mimostav. doprava |  | 0
PSV | Dodávky | 0 | Kulturní památka |  | 0 | Územní vlivy |  | 0
| Montáž | 0 |  |  |  | Provozní vlivy |  | 0
"M" | Dodávky | 0 |  |  |  | Ostatní |  | 0
| Montáž | 0 |  |  |  | NUS z rozpočtu |  | 0
Ostatní materiál |  | 0
Přesun hmot a sutí |  | 0
ZRN celkem |  | 0 | DN celkem |  | 0 | NUS celkem |  | 0
[6 empty] | ORN celkem |  | 0
Základ 0% |  | 0
Základ 15% |  | 0 | DPH 15% |  | 0 | Celkem bez DPH |  | 0
Základ 21% |  | 0 | DPH 21% |  | 0 | Celkem včetně DPH |  | 0
Projektant |  |  | Objednatel |  |  | Zhotovitel
Datum, razítko a podpis |  |  | Datum, razítko a podpis |  |  | Datum, razítko a podpis

## Rozpočet - podskupiny (SO 01.3)
Stavební rozpočet - Jen podskupiny (SO 01.3 - Přípravné a bourací práce blok 1D)
Název stavby: |  |  | STAVEBNÍ ÚPRAVY ZŠ IVANČICKÁ MORAVSKÝ KRUMLOV | Doba výstavby: |  | Objednatel: | Základní škola Ivančická,Ivančická 218, 67201 Moravský Krumlov
Druh stavby: |  |  | Vnitřní stavební úpravy | Začátek výstavby: |  | Projektant: | Ing. Radek Dřevěný
Lokalita: |  |  | Moravský Krumlov | Konec výstavby: |  | Zhotovitel: | 0
JKSO: |  |  | 8013212 | Zpracováno dne: | 13.02.2019 | Zpracoval: | Bohuslav Hemala
[6 empty] | Náklady (Kč) |  |  | Hmotnost (t)
Objekt | Kód | Zkrácený popis |  |  |  | Dodávka | Montáž | Celkem | Celkem
SO 01.3 |  | Přípravné a bourací práce blok 1D |  |  |  | 0 | 0 | 0 | 50.3436 | F | 0 | SO 01.3 | 0
SO 01.3 | 722 | Vnitřní vodovod |  |  |  | 0 | 0 | 0 | 0.13411 | T | 0 | SO 01.3 | 0
SO 01.3 | 725 | Zařizovací předměty |  |  |  | 0 | 0 | 0 | 0.95155 | T | 0 | SO 01.3 | 0
SO 01.3 | 764 | Konstrukce klempířské |  |  |  | 0 | 0 | 0 | 0.17628 | T | 0 | SO 01.3 | 0
SO 01.3 | 767 | Konstrukce doplňkové stavební (zámečnické) |  |  |  | 0 | 0 | 0 | 0.88616 | T | 0 | SO 01.3 | 0
SO 01.3 | 781 | Obklady (keramické) |  |  |  | 0 | 0 | 0 | 8.8842 | T | 0 | SO 01.3 | 0
SO 01.3 | 784 | Malby |  |  |  | 0 | 0 | 0 | 0 | T | 0 | SO 01.3 | 0
SO 01.3 | 96 | Bourání konstrukcí |  |  |  | 0 | 0 | 0 | 25.1049 | T | 0 | SO 01.3 | 0
SO 01.3 | 97 | Prorážení otvorů a ostatní bourací práce |  |  |  | 0 | 0 | 0 | 14.2065 | T | 0 | SO 01.3 | 0
SO 01.3 | S | Přesuny sutí |  |  |  | 0 | 0 | 0 | 0 | T | 0 | SO 01.3 | 0
[6 empty] | Celkem: |  | 0

## Stavební rozpočet (SO 01.3)
Stavební rozpočet (SO 01.3 - Přípravné a bourací práce blok 1D)
Název stavby: |  |  | STAVEBNÍ ÚPRAVY ZŠ IVANČICKÁ MORAVSKÝ KRUMLOV | Doba výstavby: |  |  | Objednatel: | Základní škola Ivančická,Ivančická 218, 67201 Moravský Krumlov
Druh stavby: |  |  | Vnitřní stavební úpravy | Začátek výstavby: |  |  | Projektant: | Ing. Radek Dřevěný
Lokalita: |  |  | Moravský Krumlov | Konec výstavby: |  |  | Zhotovitel: | 0
JKSO: |  |  | 8013212 | Zpracováno dne: |  | 13.02.2019 | Zpracoval: | Bohuslav Hemala
Č | Objekt | Kód | Zkrácený popis | M.j. | Množství | Jednot. | Náklady (Kč) |  |  | Hmotnost (t) |  | Cenová
|  |  | Rozměry |  |  | cena (Kč) | Dodávka | Montáž | Celkem | Jednot. | Celkem | soustava | Přesuny | Typ skupiny | HSV mat | HSV prac | PSV mat | PSV prac | Mont mat | Mont prac | Ostatní mat. | [21 empty] | MAT | WORK | CELK
| SO 01.3 |  | Přípravné a bourací práce blok 1D |  |  |  | 0 | 0 | 0 |  | 50.3436
| SO 01.3 | 722 | Vnitřní vodovod |  |  |  | 0 | 0 | 0 |  | 0.13411 | [10 empty] | SO 01.3 | [7 empty] | 0 | 0 | 0
1 | SO 01.3 | 722130831R00 | Demontáž nástěnky | kus | 19 | 0 | 0 | 0 | 0 | 0.00022 | 0.00418 | RTS II / 2018 | 0 |  | 0 | 0 | 0 | 0 | 0 | 0 | 0 | SO 01.3 | 0 | 0 | 0 | 21 | 0 | 0 | 7 |  |  |  | 0 | 0 | 0 | 722_ | SO 01.3_72_ | SO 01.3_ | 0 | 0 | 0 | 0.00418 | 0 | 0 | 0
2 | SO 01.3 | 722130801R00 | Demontáž potrubí ocelových závitových DN16- 32 | m | 61 | 0 | 0 | 0 | 0 | 0.00213 | 0.12993 | RTS II / 2018 | 0 |  | 0 | 0 | 0 | 0 | 0 | 0 | 0 | SO 01.3 | 0 | 0 | 0 | 21 | 0 | 0 | 7 |  |  |  | 0 | 0 | 0 | 722_ | SO 01.3_72_ | SO 01.3_ | 0 | 0 | 0 | 0.12993 | 0 | 0 | 0
| SO 01.3 | 725 | Zařizovací předměty |  |  |  | 0 | 0 | 0 |  | 0.95155 | [10 empty] | SO 01.3 | [7 empty] | 0 | 0 | 0
3 | SO 01.3 | 725290010RA0 | Demontáž klozetu včetně splachovací nádrže i výlevky | kus | 16 | 0 | 0 | 0 | 0 | 0.01933 | 0.30928 | RTS II / 2018 | 0 |  | 0 | 0 | 0 | 0 | 0 | 0 | 0 | SO 01.3 | 0 | 0 | 0 | 21 | 0 | 0 | 7 |  |  |  | 0 | 0 | 0 | 725_ | SO 01.3_72_ | SO 01.3_ | 0 | 0 | 0 | 0.30928 | 0 | 0 | 0
4 | SO 01.3 | 725290020RA0 | Demontáž umyvadla včetně baterie a konzol | kus | 19 | 0 | 0 | 0 | 0 | 0.03187 | 0.60553 | RTS II / 2018 | 0 |  | 0 | 0 | 0 | 0 | 0 | 0 | 0 | SO 01.3 | 0 | 0 | 0 | 21 | 0 | 0 | 7 |  |  |  | 0 | 0 | 0 | 725_ | SO 01.3_72_ | SO 01.3_ | 0 | 0 | 0 | 0.60553 | 0 | 0 | 0
5 | SO 01.3 | 725860811R00 | Demontáž uzávěrek zápachových jednoduchých | kus | 34 | 0 | 0 | 0 | 0 | 0.00085 | 0.0289 | RTS II / 2018 | 0 |  | 0 | 0 | 0 | 0 | 0 | 0 | 0 | SO 01.3 | 0 | 0 | 0 | 21 | 0 | 0 | 7 |  |  |  | 0 | 0 | 0 | 725_ | SO 01.3_72_ | SO 01.3_ | 0 | 0 | 0 | 0.0289 | 0 | 0 | 0
6 | SO 01.3 | 725810811R00 | Demontáž ventilu výtokového nástěnného | kus | 16 | 0 | 0 | 0 | 0 | 0.00049 | 0.00784 | RTS II / 2018 | 0 |  | 0 | 0 | 0 | 0 | 0 | 0 | 0 | SO 01.3 | 0 | 0 | 0 | 21 | 0 | 0 | 7 |  |  |  | 0 | 0 | 0 | 725_ | SO 01.3_72_ | SO 01.3_ | 0 | 0 | 0 | 0.00784 | 0 | 0 | 0
| SO 01.3 | 764 | Konstrukce klempířské |  |  |  | 0 | 0 | 0 |  | 0.17628 | [10 empty] | SO 01.3 | [7 empty] | 0 | 0 | 0
7 | SO 01.3 | 764454801R00 | Demontáž odpadních trub kruhových,D 30 -100 mm | m | 78 | 0 | 0 | 0 | 0 | 0.00226 | 0.17628 | RTS II / 2018 | 0 |  | 0 | 0 | 0 | 0 | 0 | 0 | 0 | SO 01.3 | 0 | 0 | 0 | 21 | 0 | 0 | 7 |  |  |  | 0 | 0 | 0 | 764_ | SO 01.3_76_ | SO 01.3_ | 0 | 0 | 0 | 0.17628 | 0 | 0 | 0
| SO 01.3 | 767 | Konstrukce doplňkové stavební (zámečnické) |  |  |  | 0 | 0 | 0 |  | 0.88616 | [10 empty] | SO 01.3 | [7 empty] | 0 | 0 | 0
8 | SO 01.3 | 767584801R00 | Demontáž doplňků podhledů-osvětlovadla/zrcadla | kus | 46 | 0 | 0 | 0 | 0 | 0.007 | 0.322 | RTS II / 2018 | 0 |  | 0 | 0 | 0 | 0 | 0 | 0 | 0 | SO 01.3 | 0 | 0 | 0 | 21 | 0 | 0 | 7 |  |  |  | 0 | 0 | 0 | 767_ | SO 01.3_76_ | SO 01.3_ | 0 | 0 | 0 | 0.322 | 0 | 0 | 0
9 | SO 01.3 | 767134802R00 | Demontáž oplechování stěn plechy šroubovanými -sanitární zástěny | m2 | 62.685 | 0 | 0 | 0 | 0 | 0.009 | 0.56417 | RTS II / 2018 | 0 |  | 0 | 0 | 0 | 0 | 0 | 0 | 0 | SO 01.3 | 0 | 0 | 0 | 21 | 0 | 0 | 7 |  |  |  | 0 | 0 | 0 | 767_ | SO 01.3_76_ | SO 01.3_ | 0 | 0 | 0 | 0.56417 | 0 | 0 | 0
| SO 01.3 | 781 | Obklady (keramické) |  |  |  | 0 | 0 | 0 |  | 8.8842 | [10 empty] | SO 01.3 | [7 empty] | 0 | 0 | 0
10 | SO 01.3 | 781900010RA0 | Odsekání obkladů vnitřních | m2 | 130.65 | 0 | 0 | 0 | 0 | 0.068 | 8.8842 | RTS II / 2018 | 0 |  | 0 | 0 | 0 | 0 | 0 | 0 | 0 | SO 01.3 | 0 | 0 | 0 | 21 | 0 | 0 | 7 |  |  |  | 0 | 0 | 0 | 781_ | SO 01.3_78_ | SO 01.3_ | 0 | 0 | 0 | 8.8842 | 0 | 0 | 0
| SO 01.3 | 784 | Malby |  |  |  | 0 | 0 | 0 |  | 0 | [10 empty] | SO 01.3 | [7 empty] | 0 | 0 | 0
11 | SO 01.3 | 784402801R00 | Odstranění malby oškrábáním v místnosti H do 3,8 m | m2 | 114.352 | 0 | 0 | 0 | 0 | 0 | 0 | RTS II / 2018 | 0 |  | 0 | 0 | 0 | 0 | 0 | 0 | 0 | SO 01.3 | 0 | 0 | 0 | 21 | 0 | 0 | 7 |  |  |  | 0 | 0 | 0 | 784_ | SO 01.3_78_ | SO 01.3_ | 0 | 0 | 0 | 0 | 0 | 0 | 0
| SO 01.3 | 96 | Bourání konstrukcí |  |  |  | 0 | 0 | 0 |  | 25.1049 | [10 empty] | SO 01.3 | [7 empty] | 0 | 0 | 0
12 | SO 01.3 | 968061125R00 | Vyvěšení dřevěných dveřních křídel pl. do 2 m2 | kus | 13 | 0 | 0 | 0 | 0 | 0 | 0 | RTS II / 2018 | 0 |  | 0 | 0 | 0 | 0 | 0 | 0 | 0 | SO 01.3 | 0 | 0 | 0 | 21 | 0 | 0 | 1 |  |  |  | 0 | 0 | 0 | 96_ | SO 01.3_9_ | SO 01.3_ | 0 | 0 | 0 | 0 | 0 | 0 | 0
13 | SO 01.3 | 965042141RT4 | Bourání mazanin betonových tl. 10 cm, nad 4 m2,pneumat. kladivo, tl. mazaniny 8 - 10 cm | m3 | 7.817 | 0 | 0 | 0 | 0 | 2.2 | 17.1974 | RTS II / 2018 | 0 |  | 0 | 0 | 0 | 0 | 0 | 0 | 0 | SO 01.3 | 0 | 0 | 0 | 21 | 0 | 0 | 1 |  |  |  | 0 | 0 | 0 | 96_ | SO 01.3_9_ | SO 01.3_ | 0 | 0 | 0 | 17.1974 | 0 | 0 | 0
14 | SO 01.3 | 965081713RT2 | Bourání dlažeb keramických tl.10 mm, nad 1 m2 | m2 | 97.71 | 0 | 0 | 0 | 0 | 0.02 | 1.9542 | RTS II / 2018 | 0 |  | 0 | 0 | 0 | 0 | 0 | 0 | 0 | SO 01.3 | 0 | 0 | 0 | 21 | 0 | 0 | 1 |  |  |  | 0 | 0 | 0 | 96_ | SO 01.3_9_ | SO 01.3_ | 0 | 0 | 0 | 1.9542 | 0 | 0 | 0
15 | SO 01.3 | 962200041RAA | Bourání příček ze sklobetonu | m2 | 10.08 | 0 | 0 | 0 | 0 | 0.05567 | 0.56115 | RTS II / 2018 | 0 |  | 0 | 0 | 0 | 0 | 0 | 0 | 0 | SO 01.3 | 0 | 0 | 0 | 21 | 0 | 0 | 1 |  |  |  | 0 | 0 | 0 | 96_ | SO 01.3_9_ | SO 01.3_ | 0 | 0 | 0 | 0.56115 | 0 | 0 | 0
16 | SO 01.3 | 968072455R00 | Vybourání kovových dveřních zárubní pl. do 2 m2 | m2 | 24.16 | 0 | 0 | 0 | 0 | 0.07717 | 1.8644 | RTS II / 2018 | 0 |  | 0 | 0 | 0 | 0 | 0 | 0 | 0 | SO 01.3 | 0 | 0 | 0 | 21 | 0 | 0 | 1 |  |  |  | 0 | 0 | 0 | 96_ | SO 01.3_9_ | SO 01.3_ | 0 | 0 | 0 | 1.8644 | 0 | 0 | 0
17 | SO 01.3 | 968095001R00 | Bourání parapetů dřevěných š. do 25 cm | m | 10.53 | 0 | 0 | 0 | 0 | 0.01113 | 0.1172 | RTS II / 2018 | 0 |  | 0 | 0 | 0 | 0 | 0 | 0 | 0 | SO 01.3 | 0 | 0 | 0 | 21 | 0 | 0 | 1 |  |  |  | 0 | 0 | 0 | 96_ | SO 01.3_9_ | SO 01.3_ | 0 | 0 | 0 | 0.1172 | 0 | 0 | 0
18 | SO 01.3 | 962031123R00 | Bourání příček z cihel pálených děrovan. tl. 80 mm | m2 | 22.05 | 0 | 0 | 0 | 0 | 0.15467 | 3.4105 | RTS II / 2018 | 0 |  | 0 | 0 | 0 | 0 | 0 | 0 | 0 | SO 01.3 | 0 | 0 | 0 | 21 | 0 | 0 | 1 |  |  |  | 0 | 0 | 0 | 96_ | SO 01.3_9_ | SO 01.3_ | 0 | 0 | 0 | 3.4105 | 0 | 0 | 0
| SO 01.3 | 97 | Prorážení otvorů a ostatní bourací práce |  |  |  | 0 | 0 | 0 |  | 14.2065 | [10 empty] | SO 01.3 | [7 empty] | 0 | 0 | 0
19 | SO 01.3 | 978021191R00 | Otlučení cementových omítek vnitřních stěn do 100% | m2 | 130.65 | 0 | 0 | 0 | 0 | 0.061 | 7.9696 | RTS II / 2018 | 0 |  | 0 | 0 | 0 | 0 | 0 | 0 | 0 | SO 01.3 | 0 | 0 | 0 | 21 | 0 | 0 | 1 |  |  |  | 0 | 0 | 0 | 97_ | SO 01.3_9_ | SO 01.3_ | 0 | 0 | 0 | 7.9696 | 0 | 0 | 0
20 | SO 01.3 | 978013191R00 | Otlučení omítek vnitřních stěn v rozsahu do 100 % | m2 | 135.583 | 0 | 0 | 0 | 0 | 0.046 | 6.2368 | RTS II / 2018 | 0 |  | 0 | 0 | 0 | 0 | 0 | 0 | 0 | SO 01.3 | 0 | 0 | 0 | 21 | 0 | 0 | 1 |  |  |  | 0 | 0 | 0 | 97_ | SO 01.3_9_ | SO 01.3_ | 0 | 0 | 0 | 6.2368 | 0 | 0 | 0
| SO 01.3 | S | Přesuny sutí |  |  |  | 0 | 0 | 0 |  | 0 | [10 empty] | SO 01.3 | [7 empty] | 0 | 0 | 0
21 | SO 01.3 | 979011111R00 | Svislá doprava suti a vybour. hmot za 2.NP a 1.PP | t | 16.781 | 0 | 0 | 0 | 0 | 0 | 0 | RTS II / 2018 | 0 |  | 0 | 0 | 0 | 0 | 0 | 0 | 0 | SO 01.3 | 0 | 0 | 0 | 21 | 0 | 0 | 5 |  |  |  | 0 | 0 | 0 | S_ | SO 01.3_9_ | SO 01.3_ | 0 | 0 | 0 | 0 | 0 | 0 | 0
22 | SO 01.3 | 979011121R00 | Příplatek za každé další podlaží | t | 16.781 | 0 | 0 | 0 | 0 | 0 | 0 | RTS II / 2018 | 0 |  | 0 | 0 | 0 | 0 | 0 | 0 | 0 | SO 01.3 | 0 | 0 | 0 | 21 | 0 | 0 | 5 |  |  |  | 0 | 0 | 0 | S_ | SO 01.3_9_ | SO 01.3_ | 0 | 0 | 0 | 0 | 0 | 0 | 0
23 | SO 01.3 | 979094211R00 | Nakládání nebo překládání vybourané suti | t | 50.344 | 0 | 0 | 0 | 0 | 0 | 0 | RTS II / 2018 | 0 |  | 0 | 0 | 0 | 0 | 0 | 0 | 0 | SO 01.3 | 0 | 0 | 0 | 21 | 0 | 0 | 5 |  |  |  | 0 | 0 | 0 | S_ | SO 01.3_9_ | SO 01.3_ | 0 | 0 | 0 | 0 | 0 | 0 | 0
24 | SO 01.3 | 979082111R00 | Vnitrostaveništní doprava suti do 10 m | t | 50.344 | 0 | 0 | 0 | 0 | 0 | 0 | RTS II / 2018 | 0 |  | 0 | 0 | 0 | 0 | 0 | 0 | 0 | SO 01.3 | 0 | 0 | 0 | 21 | 0 | 0 | 5 |  |  |  | 0 | 0 | 0 | S_ | SO 01.3_9_ | SO 01.3_ | 0 | 0 | 0 | 0 | 0 | 0 | 0
25 | SO 01.3 | 979082121R00 | Příplatek k vnitrost. dopravě suti za dalších 5 m | t | 80.344 | 0 | 0 | 0 | 0 | 0 | 0 | RTS II / 2018 | 0 |  | 0 | 0 | 0 | 0 | 0 | 0 | 0 | SO 01.3 | 0 | 0 | 0 | 21 | 0 | 0 | 5 |  |  |  | 0 | 0 | 0 | S_ | SO 01.3_9_ | SO 01.3_ | 0 | 0 | 0 | 0 | 0 | 0 | 0
26 | SO 01.3 | 979081111R00 | Odvoz suti a vybour. hmot na skládku do 1 km | t | 50.344 | 0 | 0 | 0 | 0 | 0 | 0 | RTS II / 2018 | 0 |  | 0 | 0 | 0 | 0 | 0 | 0 | 0 | SO 01.3 | 0 | 0 | 0 | 21 | 0 | 0 | 5 |  |  |  | 0 | 0 | 0 | S_ | SO 01.3_9_ | SO 01.3_ | 0 | 0 | 0 | 0 | 0 | 0 | 0
27 | SO 01.3 | 979081121R00 | Příplatek k odvozu za každý další 1 km | t | 503.44 | 0 | 0 | 0 | 0 | 0 | 0 | RTS II / 2018 | 0 |  | 0 | 0 | 0 | 0 | 0 | 0 | 0 | SO 01.3 | 0 | 0 | 0 | 21 | 0 | 0 | 5 |  |  |  | 0 | 0 | 0 | S_ | SO 01.3_9_ | SO 01.3_ | 0 | 0 | 0 | 0 | 0 | 0 | 0
28 | SO 01.3 | 979990111R00 | Poplatek za skládku suti - stavební keramika | t | 0.952 | 0 | 0 | 0 | 0 | 0 | 0 | RTS II / 2018 | 0 |  | 0 | 0 | 0 | 0 | 0 | 0 | 0 | SO 01.3 | 0 | 0 | 0 | 21 | 0 | 0 | 5 |  |  |  | 0 | 0 | 0 | S_ | SO 01.3_9_ | SO 01.3_ | 0 | 0 | 0 | 0 | 0 | 0 | 0
29 | SO 01.3 | 979990161R00 | Poplatek za skládku suti - dřevo | t | 0.39 | 0 | 0 | 0 | 0 | 0 | 0 | RTS II / 2018 | 0 |  | 0 | 0 | 0 | 0 | 0 | 0 | 0 | SO 01.3 | 0 | 0 | 0 | 21 | 0 | 0 | 5 |  |  |  | 0 | 0 | 0 | S_ | SO 01.3_9_ | SO 01.3_ | 0 | 0 | 0 | 0 | 0 | 0 | 0
30 | SO 01.3 | 979990162R00 | Poplatek za skládku suti - dřevo+sklo | t | 0.883 | 0 | 0 | 0 | 0 | 0 | 0 | RTS II / 2018 | 0 |  | 0 | 0 | 0 | 0 | 0 | 0 | 0 | SO 01.3 | 0 | 0 | 0 | 21 | 0 | 0 | 5 |  |  |  | 0 | 0 | 0 | S_ | SO 01.3_9_ | SO 01.3_ | 0 | 0 | 0 | 0 | 0 | 0 | 0
31 | SO 01.3 | 979990191R00 | Poplatek za skládku suti - plastové výrobky | t | 0.176 | 0 | 0 | 0 | 0 | 0 | 0 | RTS II / 2018 | 0 |  | 0 | 0 | 0 | 0 | 0 | 0 | 0 | SO 01.3 | 0 | 0 | 0 | 21 | 0 | 0 | 5 |  |  |  | 0 | 0 | 0 | S_ | SO 01.3_9_ | SO 01.3_ | 0 | 0 | 0 | 0 | 0 | 0 | 0
32 | SO 01.3 | 979990001R00 | Poplatek za skládku stavební suti | t | 47.943 | 0 | 0 | 0 | 0 | 0 | 0 | RTS II / 2018 | 0 |  | 0 | 0 | 0 | 0 | 0 | 0 | 0 | SO 01.3 | 0 | 0 | 0 | 21 | 0 | 0 | 5 |  |  |  | 0 | 0 | 0 | S_ | SO 01.3_9_ | SO 01.3_ | 0 | 0 | 0 | 0 | 0 | 0 | 0
[7 empty] | Celkem: |  | 0

## Výkaz výměr (SO 01.3)
Výkaz výměr (SO 01.3 - Přípravné a bourací práce blok 1D)
Název stavby: |  | STAVEBNÍ ÚPRAVY ZŠ IVANČICKÁ MORAVSKÝ KRUMLOV |  | Objednatel: | Základní škola Ivančická,Ivančická 218, 67201 Moravský Krumlov
Druh stavby: |  | Vnitřní stavební úpravy |  | Projektant: | Ing. Radek Dřevěný
Lokalita: |  | Moravský Krumlov |  | Zhotovitel: | 0
Zpracoval: |  | Bohuslav Hemala |  | Zpracováno dne: | 13.02.2019
Č | Objekt | Kód | Zkrácený popis | M.j. | Rozměry | Množství | Cenová soustava
1 | SO 01.3 | 722130831R00 | Demontáž nástěnky | kus | 6*3+1 | 19 | RTS II / 2018
2 | SO 01.3 | 722130801R00 | Demontáž potrubí ocelových závitových DN16- 32 | m | (2+3,5+2+2+5*2)*3+2,5 | 61 | RTS II / 2018
3 | SO 01.3 | 725290010RA0 | Demontáž klozetu včetně splachovací nádrže i výlevky | kus | 5*3+1 | 16 | RTS II / 2018
4 | SO 01.3 | 725290020RA0 | Demontáž umyvadla včetně baterie a konzol | kus | 6*3+1 | 19 | RTS II / 2018
5 | SO 01.3 | 725860811R00 | Demontáž uzávěrek zápachových jednoduchých | kus | (6+5)*3+1 | 34 | RTS II / 2018
6 | SO 01.3 | 725810811R00 | Demontáž ventilu výtokového nástěnného | kus | 5*3+1 | 16 | RTS II / 2018
7 | SO 01.3 | 764454801R00 | Demontáž odpadních trub kruhových,D 30 -100 mm | m | (2+4+2+2+4*2+4*2)*3 | 78 | RTS II / 2018
8 | SO 01.3 | 767584801R00 | Demontáž doplňků podhledů-osvětlovadla/zrcadla | kus | (2*2+2+2*2)*3+5*3+1 | 46 | RTS II / 2018
9 | SO 01.3 | 767134802R00 | Demontáž oplechování stěn plechy šroubovanými -sanitární zástěny | m2 | (1,75+1,35*2+2,7+1,4*2)*2,1*3 | 62.685 | RTS II / 2018
10 | SO 01.3 | 781900010RA0 | Odsekání obkladů vnitřních | m2 |  | 130.65 | RTS II / 2018
[5 empty] | ((3,5+2,95+2,1*2)*2*1,5-0,8*2*1,5*2)*3+2,1*1,5*2-1,5*0,8 obklady | 86.55
[5 empty] | (3,4*2+1,5*2)*1,5*3 | 44.1
11 | SO 01.3 | 784402801R00 | Odstranění malby oškrábáním v místnosti H do 3,8 m | m2 | 114,352 | 114.352 | RTS II / 2018
12 | SO 01.3 | 968061125R00 | Vyvěšení dřevěných dveřních křídel pl. do 2 m2 | kus | 4*3+1 | 13 | RTS II / 2018
13 | SO 01.3 | 965042141RT4 | Bourání mazanin betonových tl. 10 cm, nad 4 m2,pneumat. kladivo, tl. mazaniny 8 - 10 cm | m3 | 97,71*0,08 | 7.817 | RTS II / 2018
14 | SO 01.3 | 965081713RT2 | Bourání dlažeb keramických tl.10 mm, nad 1 m2 | m2 | 97,71 podlahy | 97.71 | RTS II / 2018
15 | SO 01.3 | 962200041RAA | Bourání příček ze sklobetonu | m2 | 1,4*1,2*2*3 | 10.08 | RTS II / 2018
16 | SO 01.3 | 968072455R00 | Vybourání kovových dveřních zárubní pl. do 2 m2 | m2 | 0,8*2*2*3+0,8*2,6*2*3+0,8*2,6 | 24.16 | RTS II / 2018
17 | SO 01.3 | 968095001R00 | Bourání parapetů dřevěných š. do 25 cm | m | (1,16+2,35)*3 | 10.53 | RTS II / 2018
18 | SO 01.3 | 962031123R00 | Bourání příček z cihel pálených děrovan. tl. 80 mm | m2 | 2,1*3,5*3 | 22.05 | RTS II / 2018
19 | SO 01.3 | 978021191R00 | Otlučení cementových omítek vnitřních stěn do 100% | m2 | 130,65 obklady | 130.65 | RTS II / 2018
20 | SO 01.3 | 978013191R00 | Otlučení omítek vnitřních stěn v rozsahu do 100 % | m2 |  | 135.583 | RTS II / 2018
[5 empty] | 266,233 | 266.233
[5 empty] | -130,65 cementová | -130.65
21 | SO 01.3 | 979011111R00 | Svislá doprava suti a vybour. hmot za 2.NP a 1.PP | t | 50,344/3 | 16.781 | RTS II / 2018
22 | SO 01.3 | 979011121R00 | Příplatek za každé další podlaží | t | 50,344/3 | 16.781 | RTS II / 2018
23 | SO 01.3 | 979094211R00 | Nakládání nebo překládání vybourané suti | t | 50,3436 | 50.344 | RTS II / 2018
24 | SO 01.3 | 979082111R00 | Vnitrostaveništní doprava suti do 10 m | t | 50,344 | 50.344 | RTS II / 2018
25 | SO 01.3 | 979082121R00 | Příplatek k vnitrost. dopravě suti za dalších 5 m | t | 80,344 | 80.344 | RTS II / 2018
26 | SO 01.3 | 979081111R00 | Odvoz suti a vybour. hmot na skládku do 1 km | t | 50,344 | 50.344 | RTS II / 2018
27 | SO 01.3 | 979081121R00 | Příplatek k odvozu za každý další 1 km | t | 50,344*10 | 503.44 | RTS II / 2018
28 | SO 01.3 | 979990111R00 | Poplatek za skládku suti - stavební keramika | t | 0,9516 | 0.952 | RTS II / 2018
29 | SO 01.3 | 979990161R00 | Poplatek za skládku suti - dřevo | t | 0,1172+0,021*13 | 0.39 | RTS II / 2018
30 | SO 01.3 | 979990162R00 | Poplatek za skládku suti - dřevo+sklo | t | 0,5612+0,322 | 0.883 | RTS II / 2018
31 | SO 01.3 | 979990191R00 | Poplatek za skládku suti - plastové výrobky | t | 0,1763 | 0.176 | RTS II / 2018
32 | SO 01.3 | 979990001R00 | Poplatek za skládku stavební suti | t | 50,344-0,952-0,39-0,883-0,176 | 47.943 | RTS II / 2018

## Krycí list rozpočtu (SO 02.1)
Krycí list rozpočtu (SO 02.1 - Stav. úpravy bloku 1F v 1NP,2F a 2A v 2NP,1B v 3NP)
Název stavby: |  | STAVEBNÍ ÚPRAVY ZŠ IVANČICKÁ MORAVSKÝ KRUMLOV |  | Objednatel: | Základní škola Ivančická,Ivančická 218, 67201 Moravský Krumlov |  | IČ/DIČ:
Druh stavby: |  | Vnitřní stavební úpravy |  | Projektant: | Ing. Radek Dřevěný |  | IČ/DIČ: | 48923893/
Lokalita: |  | Moravský Krumlov |  | Zhotovitel: | 0 |  | IČ/DIČ:
Začátek výstavby: |  |  |  | Konec výstavby: |  |  | Položek: | 92
JKSO: |  | 8013212 |  | Zpracoval: | Bohuslav Hemala |  | Datum: | 13.02.2019
Rozpočtové náklady v Kč
A | Základní rozpočtové náklady |  | B | Doplňkové náklady |  | C | Náklady na umístění stavby (NUS)
HSV | Dodávky | 0 | Práce přesčas |  | 0 | Zařízení staveniště |  | 0
| Montáž | 0 | Bez pevné podl. |  | 0 | Mimostav. doprava |  | 0
PSV | Dodávky | 0 | Kulturní památka |  | 0 | Územní vlivy |  | 0
| Montáž | 0 |  |  |  | Provozní vlivy |  | 0
"M" | Dodávky | 0 |  |  |  | Ostatní |  | 0
| Montáž | 0 |  |  |  | NUS z rozpočtu |  | 0
Ostatní materiál |  | 0
Přesun hmot a sutí |  | 0
ZRN celkem |  | 0 | DN celkem |  | 0 | NUS celkem |  | 0
[6 empty] | ORN celkem |  | 0
Základ 0% |  | 0
Základ 15% |  | 0 | DPH 15% |  | 0 | Celkem bez DPH |  | 0
Základ 21% |  | 0 | DPH 21% |  | 0 | Celkem včetně DPH |  | 0
Projektant |  |  | Objednatel |  |  | Zhotovitel
Datum, razítko a podpis |  |  | Datum, razítko a podpis |  |  | Datum, razítko a podpis

## Rozpočet - podskupiny (SO 02.1)
Stavební rozpočet - Jen podskupiny (SO 02.1 - Stav. úpravy bloku 1F v 1NP,2F a 2A v 2NP,1B v 3NP)
Název stavby: |  |  | STAVEBNÍ ÚPRAVY ZŠ IVANČICKÁ MORAVSKÝ KRUMLOV | Doba výstavby: |  | Objednatel: | Základní škola Ivančická,Ivančická 218, 67201 Moravský Krumlov
Druh stavby: |  |  | Vnitřní stavební úpravy | Začátek výstavby: |  | Projektant: | Ing. Radek Dřevěný
Lokalita: |  |  | Moravský Krumlov | Konec výstavby: |  | Zhotovitel: | 0
JKSO: |  |  | 8013212 | Zpracováno dne: | 13.02.2019 | Zpracoval: | Bohuslav Hemala
[6 empty] | Náklady (Kč) |  |  | Hmotnost (t)
Objekt | Kód | Zkrácený popis |  |  |  | Dodávka | Montáž | Celkem | Celkem
SO 02.1 |  | Stav. úpravy bloku 1F v 1NP,2F a 2A v 2NP,1B v 3NP |  |  |  | 0 | 0 | 0 | 113.6144 | F | 0 | SO 02.1 | 0
SO 02.1 | 31 | Zdi podpěrné a volné |  |  |  | 0 | 0 | 0 | 0.94093 | T | 0 | SO 02.1 | 0
SO 02.1 | 34 | Stěny a příčky |  |  |  | 0 | 0 | 0 | 19.525 | T | 0 | SO 02.1 | 0
SO 02.1 | 61 | Úprava povrchů vnitřní |  |  |  | 0 | 0 | 0 | 27.6886 | T | 0 | SO 02.1 | 0
SO 02.1 | 63 | Podlahy a podlahové konstrukce |  |  |  | 0 | 0 | 0 | 44.8465 | T | 0 | SO 02.1 | 0
SO 02.1 | 64 | Výplně otvorů |  |  |  | 0 | 0 | 0 | 0.78996 | T | 0 | SO 02.1 | 0
SO 02.1 | 711 | Izolace proti vodě |  |  |  | 0 | 0 | 0 | 1.1549 | T | 0 | SO 02.1 | 0
SO 02.1 | 713 | Izolace tepelné |  |  |  | 0 | 0 | 0 | 1.3122 | T | 0 | SO 02.1 | 0
SO 02.1 | 766 | Konstrukce truhlářské |  |  |  | 0 | 0 | 0 | 1.87 | T | 0 | SO 02.1 | 0
SO 02.1 | 767 | Konstrukce doplňkové stavební (zámečnické) |  |  |  | 0 | 0 | 0 | 0.6875 | T | 0 | SO 02.1 | 0
SO 02.1 | 771 | Podlahy z dlaždic |  |  |  | 0 | 0 | 0 | 5.4601 | T | 0 | SO 02.1 | 0
SO 02.1 | 776 | Podlahy povlakové |  |  |  | 0 | 0 | 0 | 0.20789 | T | 0 | SO 02.1 | 0
SO 02.1 | 777 | Podlahy ze syntetických hmot |  |  |  | 0 | 0 | 0 | 0.23819 | T | 0 | SO 02.1 | 0
SO 02.1 | 781 | Obklady (keramické) |  |  |  | 0 | 0 | 0 | 7.3416 | T | 0 | SO 02.1 | 0
SO 02.1 | 783 | Nátěry |  |  |  | 0 | 0 | 0 | 0.013188 | T | 0 | SO 02.1 | 0
SO 02.1 | 784 | Malby |  |  |  | 0 | 0 | 0 | 0.4406 | T | 0 | SO 02.1 | 0
SO 02.1 | 94 | Lešení a stavební výtahy |  |  |  | 0 | 0 | 0 | 1.0875 | T | 0 | SO 02.1 | 0
SO 02.1 | 95 | Různé dokončovací konstrukce a práce na pozemních stavbách |  |  |  | 0 | 0 | 0 | 0.0097737 | T | 0 | SO 02.1 | 0
SO 02.1 | H99 | Ostatní přesuny hmot |  |  |  | 0 | 0 | 0 | 0 | T | 0 | SO 02.1 | 0
[6 empty] | Celkem: |  | 0

## Stavební rozpočet (SO 02.1)
Stavební rozpočet (SO 02.1 - Stav. úpravy bloku 1F v 1NP,2F a 2A v 2NP,1B v 3NP)
Název stavby: |  |  | STAVEBNÍ ÚPRAVY ZŠ IVANČICKÁ MORAVSKÝ KRUMLOV | Doba výstavby: |  |  | Objednatel: | Základní škola Ivančická,Ivančická 218, 67201 Moravský Krumlov
Druh stavby: |  |  | Vnitřní stavební úpravy | Začátek výstavby: |  |  | Projektant: | Ing. Radek Dřevěný
Lokalita: |  |  | Moravský Krumlov | Konec výstavby: |  |  | Zhotovitel: | 0
JKSO: |  |  | 8013212 | Zpracováno dne: |  | 13.02.2019 | Zpracoval: | Bohuslav Hemala
Č | Objekt | Kód | Zkrácený popis | M.j. | Množství | Jednot. | Náklady (Kč) |  |  | Hmotnost (t) |  | Cenová
|  |  | Rozměry |  |  | cena (Kč) | Dodávka | Montáž | Celkem | Jednot. | Celkem | soustava | Přesuny | Typ skupiny | HSV mat | HSV prac | PSV mat | PSV prac | Mont mat | Mont prac | Ostatní mat. | [21 empty] | MAT | WORK | CELK
| SO 02.1 |  | Stav. úpravy bloku 1F v 1NP,2F a 2A v 2NP,1B v 3NP |  |  |  | 0 | 0 | 0 |  | 113.6144
| SO 02.1 | 31 | Zdi podpěrné a volné |  |  |  | 0 | 0 | 0 |  | 0.94093 | [10 empty] | SO 02.1 | [7 empty] | 0 | 0 | 0
1 | SO 02.1 | 317121021RU1 | Osazení překladu keram. plochého, světl. do 105 cm,včetně dodávky překladu 100 x 11,5 x 7,1 cm | kus | 18 | 0 | 0 | 0 | 0 | 0.02177 | 0.39186 | RTS II / 2018 | 0 |  | 0 | 0 | 0 | 0 | 0 | 0 | 0 | SO 02.1 | 0 | 0 | 0 | 21 | 0 | 0 | 1 |  |  |  | 0 | 0 | 0 | 31_ | SO 02.1_3_ | SO 02.1_ | 0 | 0 | 0 | 0.39186 | 0 | 0 | 0
2 | SO 02.1 | 310271620R00 | Zazdívka otvorů do 4 m2, pórobet.tvárnice, tl. do 20cm | m3 | 0.736 | 0 | 0 | 0 | 0 | 0.74602 | 0.54907 | RTS II / 2018 | 0 |  | 0 | 0 | 0 | 0 | 0 | 0 | 0 | SO 02.1 | 0 | 0 | 0 | 21 | 0 | 0 | 1 |  |  |  | 0 | 0 | 0 | 31_ | SO 02.1_3_ | SO 02.1_ | 0 | 0 | 0 | 0.54907 | 0 | 0 | 0
| SO 02.1 | 34 | Stěny a příčky |  |  |  | 0 | 0 | 0 |  | 19.525 | [10 empty] | SO 02.1 | [7 empty] | 0 | 0 | 0
3 | SO 02.1 | 342255022R00 | Příčky z desek z autoklávových tvárnic-porobeton tl. do 75 mm, fb(EN772-1)2,8(N/mm2),objm.hm.500kg/m3 | m2 | 41.86 | 0 | 0 | 0 | 0 | 0.05654 | 2.3668 | RTS II / 2018 | 0 |  | 0 | 0 | 0 | 0 | 0 | 0 | 0 | SO 02.1 | 0 | 0 | 0 | 21 | 0 | 0 | 1 |  |  |  | 0 | 0 | 0 | 34_ | SO 02.1_3_ | SO 02.1_ | 0 | 0 | 0 | 2.3668 | 0 | 0 | 0
4 | SO 02.1 | 342255024R00 | Příčky z desek z autoklávových tvárnic-porobeton tl. do 100 mm, fb(EN772-1)2,8(N/mm2),objm.hm.500kg/m3 | m2 | 151.073 | 0 | 0 | 0 | 0 | 0.07471 | 11.2867 | RTS II / 2018 | 0 |  | 0 | 0 | 0 | 0 | 0 | 0 | 0 | SO 02.1 | 0 | 0 | 0 | 21 | 0 | 0 | 1 |  |  |  | 0 | 0 | 0 | 34_ | SO 02.1_3_ | SO 02.1_ | 0 | 0 | 0 | 11.2867 | 0 | 0 | 0
5 | SO 02.1 | 342255028R00 | Příčky z desek z autoklávových tvárnic-porobeton tl. 150 mm, fb(EN772-1)2,8(N/mm2),objm.hm.500kg/m3 | m2 | 23.4 | 0 | 0 | 0 | 0 | 0.11219 | 2.6252 | RTS II / 2018 | 0 |  | 0 | 0 | 0 | 0 | 0 | 0 | 0 | SO 02.1 | 0 | 0 | 0 | 21 | 0 | 0 | 1 |  |  |  | 0 | 0 | 0 | 34_ | SO 02.1_3_ | SO 02.1_ | 0 | 0 | 0 | 2.6252 | 0 | 0 | 0
6 | SO 02.1 | 342255032R00 | Příčky z desek z autoklávových tvárnic-porobeton tl. 200 mm, fb(EN772-1)2,8(N/mm2),objm.hm.500kg/m3 | m2 | 15.015 | 0 | 0 | 0 | 0 | 0.17199 | 2.5824 | RTS II / 2018 | 0 |  | 0 | 0 | 0 | 0 | 0 | 0 | 0 | SO 02.1 | 0 | 0 | 0 | 21 | 0 | 0 | 1 |  |  |  | 0 | 0 | 0 | 34_ | SO 02.1_3_ | SO 02.1_ | 0 | 0 | 0 | 2.5824 | 0 | 0 | 0
7 | SO 02.1 | 342948111R00 | Ukotvení příček k cihel.konstr. kotvami na hmožd. | m | 83.2 | 0 | 0 | 0 | 0 | 0.00102 | 0.084864 | RTS II / 2018 | 0 |  | 0 | 0 | 0 | 0 | 0 | 0 | 0 | SO 02.1 | 0 | 0 | 0 | 21 | 0 | 0 | 1 |  |  |  | 0 | 0 | 0 | 34_ | SO 02.1_3_ | SO 02.1_ | 0 | 0 | 0 | 0.084864 | 0 | 0 | 0
8 | SO 02.1 | 342668111R00 | Těsnění styku příčky se stáv. konstrukcí PU pěnou | m | 56.635 | 0 | 0 | 0 | 0 | 8e-05 | 0.0045308 | RTS II / 2018 | 0 |  | 0 | 0 | 0 | 0 | 0 | 0 | 0 | SO 02.1 | 0 | 0 | 0 | 21 | 0 | 0 | 1 |  |  |  | 0 | 0 | 0 | 34_ | SO 02.1_3_ | SO 02.1_ | 0 | 0 | 0 | 0.0045308 | 0 | 0 | 0
9 | SO 02.1 | 342264051RT3 | Podhled sádrokartonový na zavěšenou ocel. konstr.,desky standard impreg. tl. 12,5 mm, bez izolace | m2 | 47.283 | 0 | 0 | 0 | 0 | 0.01215 | 0.57449 | RTS II / 2018 | 0 |  | 0 | 0 | 0 | 0 | 0 | 0 | 0 | SO 02.1 | 0 | 0 | 0 | 21 | 0 | 0 | 1 |  |  |  | 0 | 0 | 0 | 34_ | SO 02.1_3_ | SO 02.1_ | 0 | 0 | 0 | 0.57449 | 0 | 0 | 0
| SO 02.1 | 61 | Úprava povrchů vnitřní |  |  |  | 0 | 0 | 0 |  | 27.6886 | [10 empty] | SO 02.1 | [7 empty] | 0 | 0 | 0
10 | SO 02.1 | 610991111R00 | Zakrývání výplní vnitřních otvorů | m2 | 39.353 | 0 | 0 | 0 | 0 | 4e-05 | 0.0015741 | RTS II / 2018 | 0 |  | 0 | 0 | 0 | 0 | 0 | 0 | 0 | SO 02.1 | 0 | 0 | 0 | 21 | 0 | 0 | 1 |  |  |  | 0 | 0 | 0 | 61_ | SO 02.1_6_ | SO 02.1_ | 0 | 0 | 0 | 0.0015741 | 0 | 0 | 0
11 | SO 02.1 | 612421626R00 | Omítka vnitřní zdiva, MVC, hladká-pod obklady | m2 | 369.276 | 0 | 0 | 0 | 0 | 0.04414 | 16.2998 | RTS II / 2018 | 0 |  | 0 | 0 | 0 | 0 | 0 | 0 | 0 | SO 02.1 | 0 | 0 | 0 | 21 | 0 | 0 | 1 |  |  |  | 0 | 0 | 0 | 61_ | SO 02.1_6_ | SO 02.1_ | 0 | 0 | 0 | 16.2998 | 0 | 0 | 0
12 | SO 02.1 | 612421637R00 | Omítka vnitřní zdiva, MVC, štuková | m2 | 133.936 | 0 | 0 | 0 | 0 | 0.04766 | 6.3834 | RTS II / 2018 | 0 |  | 0 | 0 | 0 | 0 | 0 | 0 | 0 | SO 02.1 | 0 | 0 | 0 | 21 | 0 | 0 | 1 |  |  |  | 0 | 0 | 0 | 61_ | SO 02.1_6_ | SO 02.1_ | 0 | 0 | 0 | 6.3834 | 0 | 0 | 0
13 | SO 02.1 | 612409991R00 | Začištění omítek kolem oken,dveří apod. | m | 455.16 | 0 | 0 | 0 | 0 | 0.00371 | 1.6886 | RTS II / 2018 | 0 |  | 0 | 0 | 0 | 0 | 0 | 0 | 0 | SO 02.1 | 0 | 0 | 0 | 21 | 0 | 0 | 1 |  |  |  | 0 | 0 | 0 | 61_ | SO 02.1_6_ | SO 02.1_ | 0 | 0 | 0 | 1.6886 | 0 | 0 | 0
14 | SO 02.1 | 612471413R00 | Úprava vnitřních stěn aktivovaným štukem s přísad. | m2 | 321.747 | 0 | 0 | 0 | 0 | 0.00658 | 2.1171 | RTS II / 2018 | 0 |  | 0 | 0 | 0 | 0 | 0 | 0 | 0 | SO 02.1 | 0 | 0 | 0 | 21 | 0 | 0 | 1 |  |  |  | 0 | 0 | 0 | 61_ | SO 02.1_6_ | SO 02.1_ | 0 | 0 | 0 | 2.1171 | 0 | 0 | 0
15 | SO 02.1 | 611471413R00 | Úprava stropů aktiv. štukem s přísadou, tl. 2-3 mm | m2 | 90.14 | 0 | 0 | 0 | 0 | 0.00791 | 0.71301 | RTS II / 2018 | 0 |  | 0 | 0 | 0 | 0 | 0 | 0 | 0 | SO 02.1 | 0 | 0 | 0 | 21 | 0 | 0 | 1 |  |  |  | 0 | 0 | 0 | 61_ | SO 02.1_6_ | SO 02.1_ | 0 | 0 | 0 | 0.71301 | 0 | 0 | 0
16 | SO 02.1 | 602021104R00 | Adhézní nátěr stěn , ručně | m2 | 915.099 | 0 | 0 | 0 | 0 | 0.00053 | 0.485 | RTS II / 2018 | 0 |  | 0 | 0 | 0 | 0 | 0 | 0 | 0 | SO 02.1 | 0 | 0 | 0 | 21 | 0 | 0 | 1 |  |  |  | 0 | 0 | 0 | 61_ | SO 02.1_6_ | SO 02.1_ | 0 | 0 | 0 | 0.485 | 0 | 0 | 0
| SO 02.1 | 63 | Podlahy a podlahové konstrukce |  |  |  | 0 | 0 | 0 |  | 44.8465 | [10 empty] | SO 02.1 | [7 empty] | 0 | 0 | 0
17 | SO 02.1 | 631312711R00 | Mazanina betonová tl. 5 - 8 cm C 25/30 | m3 | 17.454 | 0 | 0 | 0 | 0 | 2.525 | 44.0714 | RTS II / 2018 | 0 |  | 0 | 0 | 0 | 0 | 0 | 0 | 0 | SO 02.1 | 0 | 0 | 0 | 21 | 0 | 0 | 1 |  |  |  | 0 | 0 | 0 | 63_ | SO 02.1_6_ | SO 02.1_ | 0 | 0 | 0 | 44.0714 | 0 | 0 | 0
18 | SO 02.1 | 631319151R00 | Příplatek za přehlaz. mazanin pod povlaky tl. 8 cm | m3 | 290.9 | 0 | 0 | 0 | 0 | 0 | 0 | RTS II / 2018 | 0 |  | 0 | 0 | 0 | 0 | 0 | 0 | 0 | SO 02.1 | 0 | 0 | 0 | 21 | 0 | 0 | 1 |  |  |  | 0 | 0 | 0 | 63_ | SO 02.1_6_ | SO 02.1_ | 0 | 0 | 0 | 0 | 0 | 0 | 0
19 | SO 02.1 | 631361921RT1 | Výztuž mazanin svařovanou sítíprůměr drátu 4,0, oka 100/100 mm KA16 | t | 0.727 | 0 | 0 | 0 | 0 | 1.0662 | 0.77516 | RTS II / 2018 | 0 |  | 0 | 0 | 0 | 0 | 0 | 0 | 0 | SO 02.1 | 0 | 0 | 0 | 21 | 0 | 0 | 1 |  |  |  | 0 | 0 | 0 | 63_ | SO 02.1_6_ | SO 02.1_ | 0 | 0 | 0 | 0.77516 | 0 | 0 | 0
| SO 02.1 | 64 | Výplně otvorů |  |  |  | 0 | 0 | 0 |  | 0.78996 | [10 empty] | SO 02.1 | [7 empty] | 0 | 0 | 0
20 | SO 02.1 | 642942111R00 | Osazení zárubní dveřních ocelových, pl. do 2,5 m2 | kus | 18 | 0 | 0 | 0 | 0 | 0.01897 | 0.34146 | RTS II / 2018 | 0 |  | 0 | 0 | 0 | 0 | 0 | 0 | 0 | SO 02.1 | 0 | 0 | 0 | 21 | 0 | 0 | 1 |  |  |  | 0 | 0 | 0 | 64_ | SO 02.1_6_ | SO 02.1_ | 0 | 0 | 0 | 0.34146 | 0 | 0 | 0
21 | SO 02.1 | 5533302223 | Zárubeň ocelová SHm 125/1970/800 L, P, bez těsnění | kus | 3 | 0 | 0 | 0 | 0 | 0.0247 | 0.0741 | RTS II / 2018 | 0 |  | 0 | 0 | 0 | 0 | 0 | 0 | 0 | SO 02.1 | 0 | 0 | 0 | 21 | 0 | 0 | 1 |  |  |  | 0 | 0 | 0 | 64_ | SO 02.1_6_ | SO 02.1_ | 0 | 0 | 0 | 0.0741 | 0 | 0 | 0
22 | SO 02.1 | 5533302213 | Zárubeň ocelová SHm 125/1970/700 L, P,bez těsnění | kus | 2 | 0 | 0 | 0 | 0 | 0.0241 | 0.0482 | RTS II / 2018 | 0 |  | 0 | 0 | 0 | 0 | 0 | 0 | 0 | SO 02.1 | 0 | 0 | 0 | 21 | 0 | 0 | 1 |  |  |  | 0 | 0 | 0 | 64_ | SO 02.1_6_ | SO 02.1_ | 0 | 0 | 0 | 0.0482 | 0 | 0 | 0
23 | SO 02.1 | 5533302226 | Zárubeň ocelová SHtm 125/1970/800 L, P, s těsněním z PVC | kus | 8 | 0 | 0 | 0 | 0 | 0.0247 | 0.1976 | RTS II / 2018 | 0 |  | 0 | 0 | 0 | 0 | 0 | 0 | 0 | SO 02.1 | 0 | 0 | 0 | 21 | 0 | 0 | 1 |  |  |  | 0 | 0 | 0 | 64_ | SO 02.1_6_ | SO 02.1_ | 0 | 0 | 0 | 0.1976 | 0 | 0 | 0
24 | SO 02.1 | 5533302236 | Zárubeň ocelová SHtm 125/1970/900 L, P,s těsněním z PVC | kus | 3 | 0 | 0 | 0 | 0 | 0.0254 | 0.0762 | RTS II / 2018 | 0 |  | 0 | 0 | 0 | 0 | 0 | 0 | 0 | SO 02.1 | 0 | 0 | 0 | 21 | 0 | 0 | 1 |  |  |  | 0 | 0 | 0 | 64_ | SO 02.1_6_ | SO 02.1_ | 0 | 0 | 0 | 0.0762 | 0 | 0 | 0
25 | SO 02.1 | 5533302336 | Zárubeň ocelová SHtm 150/1970/900 L, P, s těsněním z PVC | kus | 2 | 0 | 0 | 0 | 0 | 0.0262 | 0.0524 | RTS II / 2018 | 0 |  | 0 | 0 | 0 | 0 | 0 | 0 | 0 | SO 02.1 | 0 | 0 | 0 | 21 | 0 | 0 | 1 |  |  |  | 0 | 0 | 0 | 64_ | SO 02.1_6_ | SO 02.1_ | 0 | 0 | 0 | 0.0524 | 0 | 0 | 0
| SO 02.1 | 711 | Izolace proti vodě |  |  |  | 0 | 0 | 0 |  | 1.1549 | [10 empty] | SO 02.1 | [7 empty] | 0 | 0 | 0
26 | SO 02.1 | 711111001RZ2 | Izolace proti vlhkosti vodor. nátěr ALP za studena,1x nátěr - včetně dodávky penetračního laku ALP-M | m2 | 6.22 | 0 | 0 | 0 | 0 | 0.00033 | 0.0020526 | RTS II / 2018 | 0 |  | 0 | 0 | 0 | 0 | 0 | 0 | 0 | SO 02.1 | 0 | 0 | 0 | 21 | 0 | 0 | 7 |  |  |  | 0 | 0 | 0 | 711_ | SO 02.1_71_ | SO 02.1_ | 0 | 0 | 0 | 0.0020526 | 0 | 0 | 0
27 | SO 02.1 | 711141559RZ3 | Izolace proti vlhkosti vodorovná pásy přitavením- včetně dodávky, těžký asfaltový pás se skelnou vložkou min.tl.pásu 4mm | m2 | 6.22 | 0 | 0 | 0 | 0 | 0.00559 | 0.03477 | RTS II / 2018 | 0 |  | 0 | 0 | 0 | 0 | 0 | 0 | 0 | SO 02.1 | 0 | 0 | 0 | 21 | 0 | 0 | 7 |  |  |  | 0 | 0 | 0 | 711_ | SO 02.1_71_ | SO 02.1_ | 0 | 0 | 0 | 0.03477 | 0 | 0 | 0
28 | SO 02.1 | 711757288R00 | Opracování prostupů, samolep.pásy, D do 200 mm | kus | 2 | 0 | 0 | 0 | 0 | 0.001 | 0.002 | RTS II / 2018 | 0 |  | 0 | 0 | 0 | 0 | 0 | 0 | 0 | SO 02.1 | 0 | 0 | 0 | 21 | 0 | 0 | 7 |  |  |  | 0 | 0 | 0 | 711_ | SO 02.1_71_ | SO 02.1_ | 0 | 0 | 0 | 0.002 | 0 | 0 | 0
29 | SO 02.1 | 711742567R00 | Zesílení dilatačních spár NAIP rš 1 m svisle | m | 10.1 | 0 | 0 | 0 | 0 | 0.00041 | 0.004141 | RTS II / 2018 | 0 |  | 0 | 0 | 0 | 0 | 0 | 0 | 0 | SO 02.1 | 0 | 0 | 0 | 21 | 0 | 0 | 7 |  |  |  | 0 | 0 | 0 | 711_ | SO 02.1_71_ | SO 02.1_ | 0 | 0 | 0 | 0.004141 | 0 | 0 | 0
30 | SO 02.1 | 711212000R00 | Penetrace podkladu pod hydroizolační nátěr,vč.dod.-pod obklady jen u sprchy a dlažbu pod celou | m2 | 285.852 | 0 | 0 | 0 | 0 | 0.00021 | 0.060029 | RTS II / 2018 | 0 |  | 0 | 0 | 0 | 0 | 0 | 0 | 0 | SO 02.1 | 0 | 0 | 0 | 21 | 0 | 0 | 7 |  |  |  | 0 | 0 | 0 | 711_ | SO 02.1_71_ | SO 02.1_ | 0 | 0 | 0 | 0.060029 | 0 | 0 | 0
31 | SO 02.1 | 711212002R00 | Hydroizolační povlak - nátěr nebo stěrka | m2 | 285.852 | 0 | 0 | 0 | 0 | 0.00368 | 1.0519 | RTS II / 2018 | 0 |  | 0 | 0 | 0 | 0 | 0 | 0 | 0 | SO 02.1 | 0 | 0 | 0 | 21 | 0 | 0 | 7 |  |  |  | 0 | 0 | 0 | 711_ | SO 02.1_71_ | SO 02.1_ | 0 | 0 | 0 | 1.0519 | 0 | 0 | 0
| SO 02.1 | 713 | Izolace tepelné |  |  |  | 0 | 0 | 0 |  | 1.3122 | [10 empty] | SO 02.1 | [7 empty] | 0 | 0 | 0
32 | SO 02.1 | 713121118R00 | Montáž dilatačního pásku podél stěn | m | 290.9 | 0 | 0 | 0 | 0 | 0 | 0 | RTS II / 2018 | 0 |  | 0 | 0 | 0 | 0 | 0 | 0 | 0 | SO 02.1 | 0 | 0 | 0 | 21 | 0 | 0 | 7 |  |  |  | 0 | 0 | 0 | 713_ | SO 02.1_71_ | SO 02.1_ | 0 | 0 | 0 | 0 | 0 | 0 | 0
33 | SO 02.1 | 28314064.A | Pás dilatační MP B s fólií bez samolep tl.10x100mm | m | 305.445 | 0 | 0 | 0 | 0 | 0 | 0 | RTS II / 2018 | 0 |  | 0 | 0 | 0 | 0 | 0 | 0 | 0 | SO 02.1 | 0 | 0 | 0 | 21 | 0 | 0 | 7 |  |  |  | 0 | 0 | 0 | 713_ | SO 02.1_71_ | SO 02.1_ | 0 | 0 | 0 | 0 | 0 | 0 | 0
34 | SO 02.1 | 713121111R00 | Izolace tepelná podlah na sucho, jednovrstvá | m2 | 290.9 | 0 | 0 | 0 | 0 | 0 | 0 | RTS II / 2018 | 0 |  | 0 | 0 | 0 | 0 | 0 | 0 | 0 | SO 02.1 | 0 | 0 | 0 | 21 | 0 | 0 | 7 |  |  |  | 0 | 0 | 0 | 713_ | SO 02.1_71_ | SO 02.1_ | 0 | 0 | 0 | 0 | 0 | 0 | 0
35 | SO 02.1 | 63151442 | Deska z minerální plsti T-N tl. 30 mm,4 kN/m2 | m2 | 290.9 | 0 | 0 | 0 | 0 | 0.0045 | 1.3091 | RTS II / 2018 | 0 |  | 0 | 0 | 0 | 0 | 0 | 0 | 0 | SO 02.1 | 0 | 0 | 0 | 21 | 0 | 0 | 7 |  |  |  | 0 | 0 | 0 | 713_ | SO 02.1_71_ | SO 02.1_ | 0 | 0 | 0 | 1.3091 | 0 | 0 | 0
36 | SO 02.1 | 713191100RT9 | Položení separační fólie | m2 | 319.99 | 0 | 0 | 0 | 0 | 1e-05 | 0.0031999 | RTS II / 2018 | 0 |  | 0 | 0 | 0 | 0 | 0 | 0 | 0 | SO 02.1 | 0 | 0 | 0 | 21 | 0 | 0 | 7 |  |  |  | 0 | 0 | 0 | 713_ | SO 02.1_71_ | SO 02.1_ | 0 | 0 | 0 | 0.0031999 | 0 | 0 | 0
| SO 02.1 | 766 | Konstrukce truhlářské |  |  |  | 0 | 0 | 0 |  | 1.87 | [10 empty] | SO 02.1 | [7 empty] | 0 | 0 | 0
37 | SO 02.1 | 766661122R00 | Montáž dveří do zárubně,otevíravých 1kř.nad 0,8 m | kus | 5 | 0 | 0 | 0 | 0 | 0 | 0 | RTS II / 2018 | 0 |  | 0 | 0 | 0 | 0 | 0 | 0 | 0 | SO 02.1 | 0 | 0 | 0 | 21 | 0 | 0 | 7 |  |  |  | 0 | 0 | 0 | 766_ | SO 02.1_76_ | SO 02.1_ | 0 | 0 | 0 | 0 | 0 | 0 | 0
38 | SO 02.1 | 611601204 | Dveře vnitřní CPL 0,2 KLASIK plné 1kř. 90x197 cm | kus | 5 | 0 | 0 | 0 | 0 | 0.021 | 0.105 | RTS II / 2018 | 0 |  | 0 | 0 | 0 | 0 | 0 | 0 | 0 | SO 02.1 | 0 | 0 | 0 | 21 | 0 | 0 | 7 |  |  |  | 0 | 0 | 0 | 766_ | SO 02.1_76_ | SO 02.1_ | 0 | 0 | 0 | 0.105 | 0 | 0 | 0
39 | SO 02.1 | 766661112R00 | Montáž dveří do zárubně,otevíravých 1kř.do 0,8 m | kus | 12 | 0 | 0 | 0 | 0 | 0 | 0 | RTS II / 2018 | 0 |  | 0 | 0 | 0 | 0 | 0 | 0 | 0 | SO 02.1 | 0 | 0 | 0 | 21 | 0 | 0 | 7 |  |  |  | 0 | 0 | 0 | 766_ | SO 02.1_76_ | SO 02.1_ | 0 | 0 | 0 | 0 | 0 | 0 | 0
40 | SO 02.1 | 611601203 | T3 - Dveře vnitřní CPL 0,2 KLASIK plné 1kř. 80x197 cm | kus | 11 | 0 | 0 | 0 | 0 | 0.019 | 0.209 | RTS II / 2018 | 0 |  | 0 | 0 | 0 | 0 | 0 | 0 | 0 | SO 02.1 | 0 | 0 | 0 | 21 | 0 | 0 | 7 |  |  |  | 0 | 0 | 0 | 766_ | SO 02.1_76_ | SO 02.1_ | 0 | 0 | 0 | 0.209 | 0 | 0 | 0
41 | SO 02.1 | 611601202 | Dveře vnitřní CPL 0,2 KLASIK plné 1kř. 70x197 cm | kus | 2 | 0 | 0 | 0 | 0 | 0.017 | 0.034 | RTS II / 2018 | 0 |  | 0 | 0 | 0 | 0 | 0 | 0 | 0 | SO 02.1 | 0 | 0 | 0 | 21 | 0 | 0 | 7 |  |  |  | 0 | 0 | 0 | 766_ | SO 02.1_76_ | SO 02.1_ | 0 | 0 | 0 | 0.034 | 0 | 0 | 0
42 | SO 02.1 | 732199100RM1 | Montáž orientačního štítku(WC dámské,panské,učitelské, úklid a pod.)včetně dodávky štítku(bude dle výběru) | ks | 14 | 0 | 0 | 0 | 0 | 0.00113 | 0.01582 | RTS II / 2018 | 0 |  | 0 | 0 | 0 | 0 | 0 | 0 | 0 | SO 02.1 | 0 | 0 | 0 | 21 | 0 | 0 | 7 |  |  |  | 0 | 0 | 0 | 766_ | SO 02.1_76_ | SO 02.1_ | 0 | 0 | 0 | 0.01582 | 0 | 0 | 0
43 | SO 02.1 | 766670021R00 | Montáž kliky a štítku | kus | 23 | 0 | 0 | 0 | 0 | 0 | 0 | RTS II / 2018 | 0 |  | 0 | 0 | 0 | 0 | 0 | 0 | 0 | SO 02.1 | 0 | 0 | 0 | 21 | 0 | 0 | 7 |  |  |  | 0 | 0 | 0 | 766_ | SO 02.1_76_ | SO 02.1_ | 0 | 0 | 0 | 0 | 0 | 0 | 0
44 | SO 02.1 | 54914686 | Klika a knoflík se štítem 804 včetně vložky FAB/90 Cr | kus | 9 | 0 | 0 | 0 | 0 | 0.00134 | 0.01206 | RTS II / 2018 | 0 |  | 0 | 0 | 0 | 0 | 0 | 0 | 0 | SO 02.1 | 0 | 0 | 0 | 21 | 0 | 0 | 7 |  |  |  | 0 | 0 | 0 | 766_ | SO 02.1_76_ | SO 02.1_ | 0 | 0 | 0 | 0.01206 | 0 | 0 | 0
45 | SO 02.1 | 54914582 | Kliky se štítem mezip 804/90 se zaj. Cr, pro dveře WC a koupelen tl. 40 - 45 mm stavební kování | kus | 8 | 0 | 0 | 0 | 0 | 0.00075 | 0.006 | RTS II / 2018 | 0 |  | 0 | 0 | 0 | 0 | 0 | 0 | 0 | SO 02.1 | 0 | 0 | 0 | 21 | 0 | 0 | 7 |  |  |  | 0 | 0 | 0 | 766_ | SO 02.1_76_ | SO 02.1_ | 0 | 0 | 0 | 0.006 | 0 | 0 | 0
46 | SO 02.1 | 54914685 | Bezpečnostní kování vodorovné dveřní madlo - pro invalidy | kus | 6 | 0 | 0 | 0 | 0 | 0.00134 | 0.00804 | RTS II / 2018 | 0 |  | 0 | 0 | 0 | 0 | 0 | 0 | 0 | SO 02.1 | 0 | 0 | 0 | 21 | 0 | 0 | 7 |  |  |  | 0 | 0 | 0 | 766_ | SO 02.1_76_ | SO 02.1_ | 0 | 0 | 0 | 0.00804 | 0 | 0 | 0
47 | SO 02.1 | 766119111R00 | Stěny kabin 1ks 5,5m(s 2xdveře 0,6m)*2,2m-sanitární příčka,konstrukce z elox.hliníku,nohy s nast.Al krytkou,nerez zavírače, barva RAL | m2 | 12.1 | 0 | 0 | 0 | 0 | 0.0002 | 0.00242 | RTS II / 2018 | 0 |  | 0 | 0 | 0 | 0 | 0 | 0 | 0 | SO 02.1 | 0 | 0 | 0 | 21 | 0 | 0 | 7 |  |  |  | 0 | 0 | 0 | 766_ | SO 02.1_76_ | SO 02.1_ | 0 | 0 | 0 | 0.00242 | 0 | 0 | 0
48 | SO 02.1 | 60756020 | HPL - Stěny kabin1ks 5,5m(s 2xdveřmi 0,6m)*2,2-syst.sanit.příčka HPL do 28mm,konstr.z elox.AL,nohy s nast.Al krytkou,nerez zavírače, bar.RALrůžová | m2 | 12.705 | 0 | 0 | 0 | 0 | 0.029 | 0.36845 | RTS II / 2018 | 0 |  | 0 | 0 | 0 | 0 | 0 | 0 | 0 | SO 02.1 | 0 | 0 | 0 | 21 | 0 | 0 | 7 |  |  |  | 0 | 0 | 0 | 766_ | SO 02.1_76_ | SO 02.1_ | 0 | 0 | 0 | 0.36845 | 0 | 0 | 0
49 | SO 02.1 | 766119111R00 | Stěny kabin 1ks 6,95m(s 3xdveře 0,6m)*2,2m-sanitární příčka,konstrukce z elox.hliníku,nohy s nast.Al krytkou,nerez zavírače, barva RAL | m2 | 15.29 | 0 | 0 | 0 | 0 | 0.0002 | 0.003058 | RTS II / 2018 | 0 |  | 0 | 0 | 0 | 0 | 0 | 0 | 0 | SO 02.1 | 0 | 0 | 0 | 21 | 0 | 0 | 7 |  |  |  | 0 | 0 | 0 | 766_ | SO 02.1_76_ | SO 02.1_ | 0 | 0 | 0 | 0.003058 | 0 | 0 | 0
50 | SO 02.1 | 60756020 | HPL- Stěny kabin 1ks 6,95m(s 3xdveřmi 0,6m)*2,2-syst.sanit. příčka HPL do 28mm,konstr.z elox.AL,nohy s nast.Al krytkou,nerez zavírače,bar.RALmodrá | m2 | 16.055 | 0 | 0 | 0 | 0 | 0.029 | 0.46559 | RTS II / 2018 | 0 |  | 0 | 0 | 0 | 0 | 0 | 0 | 0 | SO 02.1 | 0 | 0 | 0 | 21 | 0 | 0 | 7 |  |  |  | 0 | 0 | 0 | 766_ | SO 02.1_76_ | SO 02.1_ | 0 | 0 | 0 | 0.46559 | 0 | 0 | 0
51 | SO 02.1 | 766119111R00 | Stěny kabin 2ks 1,9m(s 1xdveře 0,6m)*2,2m-sanitární příčka,konstrukce z elox.hliníku,nohy s nast.Al krytkou,nerez zavírače, barva RAL | m2 | 8.36 | 0 | 0 | 0 | 0 | 0.0002 | 0.001672 | RTS II / 2018 | 0 |  | 0 | 0 | 0 | 0 | 0 | 0 | 0 | SO 02.1 | 0 | 0 | 0 | 21 | 0 | 0 | 7 |  |  |  | 0 | 0 | 0 | 766_ | SO 02.1_76_ | SO 02.1_ | 0 | 0 | 0 | 0.001672 | 0 | 0 | 0
52 | SO 02.1 | 60756020 | HPL - Stěny kabin 2ks 1,9m(s 1xdveřmi 0,6m)*2,2-syst.sanit.příčka HPL do 28mm,konstr.z elox.AL,nohy s nast.Al krytkou,nerez zavírače, bar.RALrůžová | m2 | 8.778 | 0 | 0 | 0 | 0 | 0.029 | 0.25456 | RTS II / 2018 | 0 |  | 0 | 0 | 0 | 0 | 0 | 0 | 0 | SO 02.1 | 0 | 0 | 0 | 21 | 0 | 0 | 7 |  |  |  | 0 | 0 | 0 | 766_ | SO 02.1_76_ | SO 02.1_ | 0 | 0 | 0 | 0.25456 | 0 | 0 | 0
53 | SO 02.1 | 766119111R00 | Stěny kabin 2ks 1,525m(s 1xdveře 0,6m)*2,2m-sanitární příčka,konstrukce z elox.hliníku,nohy s nast.Al krytkou,nerez zavírače, barva RAL | m2 | 6.71 | 0 | 0 | 0 | 0 | 0.0002 | 0.001342 | RTS II / 2018 | 0 |  | 0 | 0 | 0 | 0 | 0 | 0 | 0 | SO 02.1 | 0 | 0 | 0 | 21 | 0 | 0 | 7 |  |  |  | 0 | 0 | 0 | 766_ | SO 02.1_76_ | SO 02.1_ | 0 | 0 | 0 | 0.001342 | 0 | 0 | 0
54 | SO 02.1 | 60756020 | HPL - Stěny kabin 2ks 1,525m(s 1xdveřmi 0,6m)*2,2-syst.sanit.příčka HPL do 28mm,konstr.z elox.AL,nohy s nast.Al krytkou,nerez zavírače, bar.RALrůžová | m2 | 7.046 | 0 | 0 | 0 | 0 | 0.029 | 0.20433 | RTS II / 2018 | 0 |  | 0 | 0 | 0 | 0 | 0 | 0 | 0 | SO 02.1 | 0 | 0 | 0 | 21 | 0 | 0 | 7 |  |  |  | 0 | 0 | 0 | 766_ | SO 02.1_76_ | SO 02.1_ | 0 | 0 | 0 | 0.20433 | 0 | 0 | 0
55 | SO 02.1 | 766119111R00 | Stěny kabin1ks 1m(s 1xdveře 0,6m)*2,2m-sanitární příčka,konstrukce z elox.hliníku,nohy s nast.Al krytkou,nerez zavírače, barva RAL | m2 | 2.2 | 0 | 0 | 0 | 0 | 0.0002 | 0.00044 | RTS II / 2018 | 0 |  | 0 | 0 | 0 | 0 | 0 | 0 | 0 | SO 02.1 | 0 | 0 | 0 | 21 | 0 | 0 | 7 |  |  |  | 0 | 0 | 0 | 766_ | SO 02.1_76_ | SO 02.1_ | 0 | 0 | 0 | 0.00044 | 0 | 0 | 0
56 | SO 02.1 | 60756020 | HPL - Stěny kabin 1ks 1m(s 1xdveřmi 0,6m)*2,2-syst.sanit.příčka HPL do 28mm,konstr.z elox.AL,nohy s nast.Al krytkou,nerez zavírače, bar.RALrůžová | m2 | 2.31 | 0 | 0 | 0 | 0 | 0.029 | 0.06699 | RTS II / 2018 | 0 |  | 0 | 0 | 0 | 0 | 0 | 0 | 0 | SO 02.1 | 0 | 0 | 0 | 21 | 0 | 0 | 7 |  |  |  | 0 | 0 | 0 | 766_ | SO 02.1_76_ | SO 02.1_ | 0 | 0 | 0 | 0.06699 | 0 | 0 | 0
57 | SO 02.1 | 766694112R00 | Montáž parapetních desek š.do 30 cm,dl.do 160 cm | kus | 1 | 0 | 0 | 0 | 0 | 1e-05 | 1e-05 | RTS II / 2018 | 0 |  | 0 | 0 | 0 | 0 | 0 | 0 | 0 | SO 02.1 | 0 | 0 | 0 | 21 | 0 | 0 | 7 |  |  |  | 0 | 0 | 0 | 766_ | SO 02.1_76_ | SO 02.1_ | 0 | 0 | 0 | 1e-05 | 0 | 0 | 0
58 | SO 02.1 | 766694113R00 | Montáž parapetních desek š.do 30 cm,dl.do 260 cm | kus | 7 | 0 | 0 | 0 | 0 | 2e-05 | 0.00014 | RTS II / 2018 | 0 |  | 0 | 0 | 0 | 0 | 0 | 0 | 0 | SO 02.1 | 0 | 0 | 0 | 21 | 0 | 0 | 7 |  |  |  | 0 | 0 | 0 | 766_ | SO 02.1_76_ | SO 02.1_ | 0 | 0 | 0 | 0.00014 | 0 | 0 | 0
59 | SO 02.1 | 60780092 | Krytka boční parapetní š. do 360 mm plast | kus | 12 | 0 | 0 | 0 | 0 | 2e-05 | 0.00024 | RTS II / 2018 | 0 |  | 0 | 0 | 0 | 0 | 0 | 0 | 0 | SO 02.1 | 0 | 0 | 0 | 21 | 0 | 0 | 7 |  |  |  | 0 | 0 | 0 | 766_ | SO 02.1_76_ | SO 02.1_ | 0 | 0 | 0 | 0.00024 | 0 | 0 | 0
60 | SO 02.1 | 60780083 | Parapet interiér š.do 300 mm, - laminátová(CPL/HPL) fólie 0,7 mm jádro - vlhkuodolná DTD 18 mm ,nos 40*25mm | m | 18.479 | 0 | 0 | 0 | 0 | 0.004 | 0.073916 | RTS II / 2018 | 0 |  | 0 | 0 | 0 | 0 | 0 | 0 | 0 | SO 02.1 | 0 | 0 | 0 | 21 | 0 | 0 | 7 |  |  |  | 0 | 0 | 0 | 766_ | SO 02.1_76_ | SO 02.1_ | 0 | 0 | 0 | 0.073916 | 0 | 0 | 0
61 | SO 02.1 | 766711001R00 | Montáž oken a balkonových dveří s vypěněním | m | 11.2 | 0 | 0 | 0 | 0 | 2e-05 | 0.000224 | RTS II / 2018 | 0 |  | 0 | 0 | 0 | 0 | 0 | 0 | 0 | SO 02.1 | 0 | 0 | 0 | 21 | 0 | 0 | 7 |  |  |  | 0 | 0 | 0 | 766_ | SO 02.1_76_ | SO 02.1_ | 0 | 0 | 0 | 0.000224 | 0 | 0 | 0
62 | SO 02.1 | 766670029RA0 | Okno plastové vnitřní nadsvětlík k T2- 4x0,9*0,5 , čiré sklo - bezpečnostní folie | m2 | 1.8 | 0 | 0 | 0 | 0 | 0.02037 | 0.036666 | RTS II / 2018 | 0 |  | 0 | 0 | 0 | 0 | 0 | 0 | 0 | SO 02.1 | 0 | 0 | 0 | 21 | 0 | 0 | 7 |  |  |  | 0 | 0 | 0 | 766_ | SO 02.1_76_ | SO 02.1_ | 0 | 0 | 0 | 0.036666 | 0 | 0 | 0
| SO 02.1 | 767 | Konstrukce doplňkové stavební (zámečnické) |  |  |  | 0 | 0 | 0 |  | 0.6875 | [10 empty] | SO 02.1 | [7 empty] | 0 | 0 | 0
63 | SO 02.1 | 767587001RT9 | Podhledy rošt,kazety 60x60cm z minerálních tl.15mm desek AMF se skrytým rastrem,včetně dodávky kazet -akustický, včetně dodávky kazet GN | m2 | 106.26 | 0 | 0 | 0 | 0 | 0.00647 | 0.6875 | RTS II / 2018 | 0 |  | 0 | 0 | 0 | 0 | 0 | 0 | 0 | SO 02.1 | 0 | 0 | 0 | 21 | 0 | 0 | 7 |  |  |  | 0 | 0 | 0 | 767_ | SO 02.1_76_ | SO 02.1_ | 0 | 0 | 0 | 0.6875 | 0 | 0 | 0
| SO 02.1 | 771 | Podlahy z dlaždic |  |  |  | 0 | 0 | 0 |  | 5.4601 | [10 empty] | SO 02.1 | [7 empty] | 0 | 0 | 0
64 | SO 02.1 | 771575109R00 | Montáž podlah keram.,hladké, tmel, 20x40 cm | m2 | 204.972 | 0 | 0 | 0 | 0 | 0.00504 | 1.0331 | RTS II / 2018 | 0 |  | 0 | 0 | 0 | 0 | 0 | 0 | 0 | SO 02.1 | 0 | 0 | 0 | 21 | 0 | 0 | 7 |  |  |  | 0 | 0 | 0 | 771_ | SO 02.1_77_ | SO 02.1_ | 0 | 0 | 0 | 1.0331 | 0 | 0 | 0
65 | SO 02.1 | 771579795R00 | Příplatek za spárování vodotěsnou hmotou - plošně | m2 | 204.972 | 0 | 0 | 0 | 0 | 0.0008 | 0.16398 | RTS II / 2018 | 0 |  | 0 | 0 | 0 | 0 | 0 | 0 | 0 | SO 02.1 | 0 | 0 | 0 | 21 | 0 | 0 | 7 |  |  |  | 0 | 0 | 0 | 771_ | SO 02.1_77_ | SO 02.1_ | 0 | 0 | 0 | 0.16398 | 0 | 0 | 0
66 | SO 02.1 | 597642030 | Dlažba slinutá 400x200x10 mm(bude dle výběru) | m2 | 220.271 | 0 | 0 | 0 | 0 | 0.0192 | 4.2292 | RTS II / 2018 | 0 |  | 0 | 0 | 0 | 0 | 0 | 0 | 0 | SO 02.1 | 0 | 0 | 0 | 21 | 0 | 0 | 7 |  |  |  | 0 | 0 | 0 | 771_ | SO 02.1_77_ | SO 02.1_ | 0 | 0 | 0 | 4.2292 | 0 | 0 | 0
67 | SO 02.1 | 771578011R00 | Spára podlaha - stěna, silikonem | m | 290.9 | 0 | 0 | 0 | 0 | 4e-05 | 0.011636 | RTS II / 2018 | 0 |  | 0 | 0 | 0 | 0 | 0 | 0 | 0 | SO 02.1 | 0 | 0 | 0 | 21 | 0 | 0 | 7 |  |  |  | 0 | 0 | 0 | 771_ | SO 02.1_77_ | SO 02.1_ | 0 | 0 | 0 | 0.011636 | 0 | 0 | 0
68 | SO 02.1 | 771579791R00 | Příplatek za plochu podlah keram. do 5 m2 jednotl. | m2 | 52.76 | 0 | 0 | 0 | 0 | 0 | 0 | RTS II / 2018 | 0 |  | 0 | 0 | 0 | 0 | 0 | 0 | 0 | SO 02.1 | 0 | 0 | 0 | 21 | 0 | 0 | 7 |  |  |  | 0 | 0 | 0 | 771_ | SO 02.1_77_ | SO 02.1_ | 0 | 0 | 0 | 0 | 0 | 0 | 0
69 | SO 02.1 | 776981114RU1 | Lišta nerezová podlahová krycí, povlak.podlaha-do dveří | m | 18 | 0 | 0 | 0 | 0 | 0.00038 | 0.00684 | RTS II / 2018 | 0 |  | 0 | 0 | 0 | 0 | 0 | 0 | 0 | SO 02.1 | 0 | 0 | 0 | 21 | 0 | 0 | 7 |  |  |  | 0 | 0 | 0 | 771_ | SO 02.1_77_ | SO 02.1_ | 0 | 0 | 0 | 0.00684 | 0 | 0 | 0
70 | SO 02.1 | 771475014R00 | Obklad soklíků keram.rovných, tmel,výška 10 cm | m | 48.1 | 0 | 0 | 0 | 0 | 0.00032 | 0.015392 | RTS II / 2018 | 0 |  | 0 | 0 | 0 | 0 | 0 | 0 | 0 | SO 02.1 | 0 | 0 | 0 | 21 | 0 | 0 | 7 |  |  |  | 0 | 0 | 0 | 771_ | SO 02.1_77_ | SO 02.1_ | 0 | 0 | 0 | 0.015392 | 0 | 0 | 0
71 | SO 02.1 | 771479001R00 | Řezání dlaždic keramických pro soklíky | m | 48.1 | 0 | 0 | 0 | 0 | 0 | 0 | RTS II / 2018 | 0 |  | 0 | 0 | 0 | 0 | 0 | 0 | 0 | SO 02.1 | 0 | 0 | 0 | 21 | 0 | 0 | 7 |  |  |  | 0 | 0 | 0 | 771_ | SO 02.1_77_ | SO 02.1_ | 0 | 0 | 0 | 0 | 0 | 0 | 0
| SO 02.1 | 776 | Podlahy povlakové |  |  |  | 0 | 0 | 0 |  | 0.20789 | [10 empty] | SO 02.1 | [7 empty] | 0 | 0 | 0
72 | SO 02.1 | 776101121R00 | Provedení penetrace podkladu pod.povlak.podlahy | m2 | 39.37 | 0 | 0 | 0 | 0 | 0 | 0 | RTS II / 2018 | 0 |  | 0 | 0 | 0 | 0 | 0 | 0 | 0 | SO 02.1 | 0 | 0 | 0 | 21 | 0 | 0 | 7 |  |  |  | 0 | 0 | 0 | 776_ | SO 02.1_77_ | SO 02.1_ | 0 | 0 | 0 | 0 | 0 | 0 | 0
73 | SO 02.1 | 776521200R00 | Lepení povlakových podlah z dílců PVC a CV (vinyl) | m2 | 39.37 | 0 | 0 | 0 | 0 | 0.00033 | 0.012992 | RTS II / 2018 | 0 |  | 0 | 0 | 0 | 0 | 0 | 0 | 0 | SO 02.1 | 0 | 0 | 0 | 21 | 0 | 0 | 7 |  |  |  | 0 | 0 | 0 | 776_ | SO 02.1_77_ | SO 02.1_ | 0 | 0 | 0 | 0.012992 | 0 | 0 | 0
74 | SO 02.1 | 776421100RU1 | Lepení podlahových soklíků z PVC a vinylu,včetně dodávky soklíku PVC | m | 42.3 | 0 | 0 | 0 | 0 | 8e-05 | 0.003384 | RTS II / 2018 | 0 |  | 0 | 0 | 0 | 0 | 0 | 0 | 0 | SO 02.1 | 0 | 0 | 0 | 21 | 0 | 0 | 7 |  |  |  | 0 | 0 | 0 | 776_ | SO 02.1_77_ | SO 02.1_ | 0 | 0 | 0 | 0.003384 | 0 | 0 | 0
75 | SO 02.1 | 28412362 | Podlahovina PVC/Vinyl tl. 4,5mm se skleněným rounem a ochrannou polyuretanovou vrstvou.(barva a vzor bude dle výběru) | m2 | 45.276 | 0 | 0 | 0 | 0 | 0.00423 | 0.19152 | RTS II / 2018 | 0 |  | 0 | 0 | 0 | 0 | 0 | 0 | 0 | SO 02.1 | 0 | 0 | 0 | 21 | 0 | 0 | 7 |  |  |  | 0 | 0 | 0 | 776_ | SO 02.1_77_ | SO 02.1_ | 0 | 0 | 0 | 0.19152 | 0 | 0 | 0
| SO 02.1 | 777 | Podlahy ze syntetických hmot |  |  |  | 0 | 0 | 0 |  | 0.23819 | [10 empty] | SO 02.1 | [7 empty] | 0 | 0 | 0
76 | SO 02.1 | 777553010R00 | Penetrace savého podkladu disperzí pod stěrku | m2 | 39.37 | 0 | 0 | 0 | 0 | 5e-05 | 0.0019685 | RTS II / 2018 | 0 |  | 0 | 0 | 0 | 0 | 0 | 0 | 0 | SO 02.1 | 0 | 0 | 0 | 21 | 0 | 0 | 7 |  |  |  | 0 | 0 | 0 | 777_ | SO 02.1_77_ | SO 02.1_ | 0 | 0 | 0 | 0.0019685 | 0 | 0 | 0
77 | SO 02.1 | 777553210R00 | Vyrovnání podlah, samonivel. hmota tl. 2mm | m2 | 39.37 | 0 | 0 | 0 | 0 | 0.003 | 0.11811 | RTS II / 2018 | 0 |  | 0 | 0 | 0 | 0 | 0 | 0 | 0 | SO 02.1 | 0 | 0 | 0 | 21 | 0 | 0 | 7 |  |  |  | 0 | 0 | 0 | 777_ | SO 02.1_77_ | SO 02.1_ | 0 | 0 | 0 | 0.11811 | 0 | 0 | 0
78 | SO 02.1 | 777553219R00 | Příplatek za další 2 mm, samonivel. hmota | m2 | 39.37 | 0 | 0 | 0 | 0 | 0.003 | 0.11811 | RTS II / 2018 | 0 |  | 0 | 0 | 0 | 0 | 0 | 0 | 0 | SO 02.1 | 0 | 0 | 0 | 21 | 0 | 0 | 7 |  |  |  | 0 | 0 | 0 | 777_ | SO 02.1_77_ | SO 02.1_ | 0 | 0 | 0 | 0.11811 | 0 | 0 | 0
| SO 02.1 | 781 | Obklady (keramické) |  |  |  | 0 | 0 | 0 |  | 7.3416 | [10 empty] | SO 02.1 | [7 empty] | 0 | 0 | 0
79 | SO 02.1 | 781101210R00 | Penetrace podkladu pod obklady | m2 | 369.276 | 0 | 0 | 0 | 0 | 0.00021 | 0.077548 | RTS II / 2018 | 0 |  | 0 | 0 | 0 | 0 | 0 | 0 | 0 | SO 02.1 | 0 | 0 | 0 | 21 | 0 | 0 | 7 |  |  |  | 0 | 0 | 0 | 781_ | SO 02.1_78_ | SO 02.1_ | 0 | 0 | 0 | 0.077548 | 0 | 0 | 0
80 | SO 02.1 | 781475116R00 | Obklad vnitřní stěn keramický, do tmele, 40x20 cm | m2 | 369.276 | 0 | 0 | 0 | 0 | 0.00524 | 1.935 | RTS II / 2018 | 0 |  | 0 | 0 | 0 | 0 | 0 | 0 | 0 | SO 02.1 | 0 | 0 | 0 | 21 | 0 | 0 | 7 |  |  |  | 0 | 0 | 0 | 781_ | SO 02.1_78_ | SO 02.1_ | 0 | 0 | 0 | 1.935 | 0 | 0 | 0
81 | SO 02.1 | 781310121R00 | Obkládání parapet na ZTI do tmele šířky do 150 mm | m | 16.9 | 0 | 0 | 0 | 0 | 0 | 0 | RTS II / 2018 | 0 |  | 0 | 0 | 0 | 0 | 0 | 0 | 0 | SO 02.1 | 0 | 0 | 0 | 21 | 0 | 0 | 7 |  |  |  | 0 | 0 | 0 | 781_ | SO 02.1_78_ | SO 02.1_ | 0 | 0 | 0 | 0 | 0 | 0 | 0
82 | SO 02.1 | 781479711R00 | Příplatek k obkladu stěn keram.,za plochu do 10 m2 | m2 | 369.276 | 0 | 0 | 0 | 0 | 0 | 0 | RTS II / 2018 | 0 |  | 0 | 0 | 0 | 0 | 0 | 0 | 0 | SO 02.1 | 0 | 0 | 0 | 21 | 0 | 0 | 7 |  |  |  | 0 | 0 | 0 | 781_ | SO 02.1_78_ | SO 02.1_ | 0 | 0 | 0 | 0 | 0 | 0 | 0
83 | SO 02.1 | 781419706R00 | Příplatek za spárovací vodotěsnou hmotu - plošně | m2 | 369.276 | 0 | 0 | 0 | 0 | 0.00011 | 0.04062 | RTS II / 2018 | 0 |  | 0 | 0 | 0 | 0 | 0 | 0 | 0 | SO 02.1 | 0 | 0 | 0 | 21 | 0 | 0 | 7 |  |  |  | 0 | 0 | 0 | 781_ | SO 02.1_78_ | SO 02.1_ | 0 | 0 | 0 | 0.04062 | 0 | 0 | 0
84 | SO 02.1 | 781497121RS2 | Lišta hliníková rohová k obkladům a na rohy | m | 116.3 | 0 | 0 | 0 | 0 | 0.00013 | 0.015119 | RTS II / 2018 | 0 |  | 0 | 0 | 0 | 0 | 0 | 0 | 0 | SO 02.1 | 0 | 0 | 0 | 21 | 0 | 0 | 7 |  |  |  | 0 | 0 | 0 | 781_ | SO 02.1_78_ | SO 02.1_ | 0 | 0 | 0 | 0.015119 | 0 | 0 | 0
85 | SO 02.1 | 781111111R00 | Řezání obkladaček diamantovým kotoučem | m | 270 | 0 | 0 | 0 | 0 | 0 | 0 | RTS II / 2018 | 0 |  | 0 | 0 | 0 | 0 | 0 | 0 | 0 | SO 02.1 | 0 | 0 | 0 | 21 | 0 | 0 | 7 |  |  |  | 0 | 0 | 0 | 781_ | SO 02.1_78_ | SO 02.1_ | 0 | 0 | 0 | 0 | 0 | 0 | 0
86 | SO 02.1 | 597813725 | Obkládačka 20x40 (bude dle výběru)glazované keramické obkladové prvky | m2 | 387.74 | 0 | 0 | 0 | 0 | 0.0136 | 5.2733 | RTS II / 2018 | 0 |  | 0 | 0 | 0 | 0 | 0 | 0 | 0 | SO 02.1 | 0 | 0 | 0 | 21 | 0 | 0 | 7 |  |  |  | 0 | 0 | 0 | 781_ | SO 02.1_78_ | SO 02.1_ | 0 | 0 | 0 | 5.2733 | 0 | 0 | 0
| SO 02.1 | 783 | Nátěry |  |  |  | 0 | 0 | 0 |  | 0.013188 | [10 empty] | SO 02.1 | [7 empty] | 0 | 0 | 0
87 | SO 02.1 | 783124220R00 | Nátěr syntetický OK "B" 1x + 2x email | m2 | 31.4 | 0 | 0 | 0 | 0 | 0.00042 | 0.013188 | RTS II / 2018 | 0 |  | 0 | 0 | 0 | 0 | 0 | 0 | 0 | SO 02.1 | 0 | 0 | 0 | 21 | 0 | 0 | 7 |  |  |  | 0 | 0 | 0 | 783_ | SO 02.1_78_ | SO 02.1_ | 0 | 0 | 0 | 0.013188 | 0 | 0 | 0
| SO 02.1 | 784 | Malby |  |  |  | 0 | 0 | 0 |  | 0.4406 | [10 empty] | SO 02.1 | [7 empty] | 0 | 0 | 0
88 | SO 02.1 | 784161401R00 | Penetrace podkladu nátěrem-akrylát, 1 x | m2 | 699.366 | 0 | 0 | 0 | 0 | 0.00017 | 0.11889 | RTS II / 2018 | 0 |  | 0 | 0 | 0 | 0 | 0 | 0 | 0 | SO 02.1 | 0 | 0 | 0 | 21 | 0 | 0 | 7 |  |  |  | 0 | 0 | 0 | 784_ | SO 02.1_78_ | SO 02.1_ | 0 | 0 | 0 | 0.11889 | 0 | 0 | 0
89 | SO 02.1 | 784165512R00 | Malba tekutá -akrylát, bílá, bez penetrace, 2 x | m2 | 699.366 | 0 | 0 | 0 | 0 | 0.00046 | 0.32171 | RTS II / 2018 | 0 |  | 0 | 0 | 0 | 0 | 0 | 0 | 0 | SO 02.1 | 0 | 0 | 0 | 21 | 0 | 0 | 7 |  |  |  | 0 | 0 | 0 | 784_ | SO 02.1_78_ | SO 02.1_ | 0 | 0 | 0 | 0.32171 | 0 | 0 | 0
| SO 02.1 | 94 | Lešení a stavební výtahy |  |  |  | 0 | 0 | 0 |  | 1.0875 | [10 empty] | SO 02.1 | [7 empty] | 0 | 0 | 0
90 | SO 02.1 | 941955002R00 | Lešení lehké pomocné, výška podlahy do 1,9 m | m2 | 688.29 | 0 | 0 | 0 | 0 | 0.00158 | 1.0875 | RTS II / 2018 | 0 |  | 0 | 0 | 0 | 0 | 0 | 0 | 0 | SO 02.1 | 0 | 0 | 0 | 21 | 0 | 0 | 1 |  |  |  | 0 | 0 | 0 | 94_ | SO 02.1_9_ | SO 02.1_ | 0 | 0 | 0 | 1.0875 | 0 | 0 | 0
| SO 02.1 | 95 | Různé dokončovací konstrukce a práce na pozemních stavbách |  |  |  | 0 | 0 | 0 |  | 0.0097737 | [10 empty] | SO 02.1 | [7 empty] | 0 | 0 | 0
91 | SO 02.1 | 952901111R00 | Vyčištění budov o výšce podlaží do 4 m | m2 | 244.342 | 0 | 0 | 0 | 0 | 4e-05 | 0.0097737 | RTS II / 2018 | 0 |  | 0 | 0 | 0 | 0 | 0 | 0 | 0 | SO 02.1 | 0 | 0 | 0 | 21 | 0 | 0 | 1 |  |  |  | 0 | 0 | 0 | 95_ | SO 02.1_9_ | SO 02.1_ | 0 | 0 | 0 | 0.0097737 | 0 | 0 | 0
| SO 02.1 | H99 | Ostatní přesuny hmot |  |  |  | 0 | 0 | 0 |  | 0 | [10 empty] | SO 02.1 | [7 empty] | 0 | 0 | 0
92 | SO 02.1 | 999281108R00 | Přesun hmot pro opravy a údržbu do výšky 12 m | t | 113.614 | 0 | 0 | 0 | 0 | 0 | 0 | RTS II / 2018 | 0 |  | 0 | 0 | 0 | 0 | 0 | 0 | 0 | SO 02.1 | 0 | 0 | 0 | 21 | 0 | 0 | 5 |  |  |  | 0 | 0 | 0 | H99_ | SO 02.1_9_ | SO 02.1_ | 0 | 0 | 0 | 0 | 0 | 0 | 0
[7 empty] | Celkem: |  | 0

## Výkaz výměr (SO 02.1)
Výkaz výměr (SO 02.1 - Stav. úpravy bloku 1F v 1NP,2F a 2A v 2NP,1B v 3NP)
Název stavby: |  | STAVEBNÍ ÚPRAVY ZŠ IVANČICKÁ MORAVSKÝ KRUMLOV |  | Objednatel: | Základní škola Ivančická,Ivančická 218, 67201 Moravský Krumlov
Druh stavby: |  | Vnitřní stavební úpravy |  | Projektant: | Ing. Radek Dřevěný
Lokalita: |  | Moravský Krumlov |  | Zhotovitel: | 0
Zpracoval: |  | Bohuslav Hemala |  | Zpracováno dne: | 13.02.2019
Č | Objekt | Kód | Zkrácený popis | M.j. | Rozměry | Množství | Cenová soustava
1 | SO 02.1 | 317121021RU1 | Osazení překladu keram. plochého, světl. do 105 cm,včetně dodávky překladu 100 x 11,5 x 7,1 cm | kus | 1+5+2+1+5+4 | 18 | RTS II / 2018
2 | SO 02.1 | 310271620R00 | Zazdívka otvorů do 4 m2, pórobet.tvárnice, tl. do 20cm | m3 |  | 0.736 | RTS II / 2018
[5 empty] | 2*1*2*0,1 dveře 2F | 0.4
[5 empty] | 1,2*1,4*2*0,1 luxfery 3NP | 0.336
3 | SO 02.1 | 342255022R00 | Příčky z desek z autoklávových tvárnic-porobeton tl. do 75 mm, fb(EN772-1)2,8(N/mm2),objm.hm.500kg/m3 | m2 |  | 41.86 | RTS II / 2018
[5 empty] | (0,95*4+1,025*4+2)*3,5 2NP 2F | 34.65
[5 empty] | (0,98*8)*0,25 soklík u sprchy | 1.96
[5 empty] | 1,5*3,5 3NP-přizdívka | 5.25
4 | SO 02.1 | 342255024R00 | Příčky z desek z autoklávových tvárnic-porobeton tl. do 100 mm, fb(EN772-1)2,8(N/mm2),objm.hm.500kg/m3 | m2 |  | 151.073 | RTS II / 2018
[5 empty] | (3,125+2,2*2+0,2)*3,5 1NP 1F | 27.038
[5 empty] | (6,25+1,9*2+0,95)*3,5 2NP 2F | 38.5
[5 empty] | (2,91)*3,5-0,8*2 2NP 2B | 8.585
[5 empty] | (6,8+5,85+2,15*2)*3,5-0,8*2*2 2NP 1A | 56.125
[5 empty] | (2,15+1,9*2)*3,5 3NP 1B | 20.825
5 | SO 02.1 | 342255028R00 | Příčky z desek z autoklávových tvárnic-porobeton tl. 150 mm, fb(EN772-1)2,8(N/mm2),objm.hm.500kg/m3 | m2 |  | 23.4 | RTS II / 2018
[5 empty] | 1*1,2 1NP 1F | 1.2
[5 empty] | (1*1,2*3) 2NP 2F | 3.6
[5 empty] | (0,9+1)*1,2 2NP 2B | 2.28
[5 empty] | 0,9*2*1,2+1*1,2+1,8*3,5-0,9*2 2NP 1A | 7.86
[5 empty] | 1*1,2+(4,25+1,8)*1,2 3NP 1B | 8.46
6 | SO 02.1 | 342255032R00 | Příčky z desek z autoklávových tvárnic-porobeton tl. 200 mm, fb(EN772-1)2,8(N/mm2),objm.hm.500kg/m3 | m2 |  | 15.015 | RTS II / 2018
[5 empty] | 2,25*3,3 2NP 2F | 7.425
[5 empty] | 2,3*3,3 2NP 1A | 7.59
7 | SO 02.1 | 342948111R00 | Ukotvení příček k cihel.konstr. kotvami na hmožd. | m |  | 83.2 | RTS II / 2018
[5 empty] | 3,5*3 1NP 1F | 10.5
[5 empty] | 3,5*6+2,2*6 2NP 2F | 34.2
[5 empty] | 3,5*2 2NP 2B | 7
[5 empty] | 3,5*6 2NP 1A | 21
[5 empty] | 3,5*3 3NP | 10.5
8 | SO 02.1 | 342668111R00 | Těsnění styku příčky se stáv. konstrukcí PU pěnou | m |  | 56.635 | RTS II / 2018
[5 empty] | 3,125+2,2 1NP 1F | 5.325
[5 empty] | 6,8+1,9*2+2,3+2+0,95*4+1,025*4 2NP 2F | 22.8
[5 empty] | 2,91+1 2NP 2B | 3.91
[5 empty] | (6,8+5,85+2,15*2) 2NP 1A | 16.95
[5 empty] | 1,9*2+2,35+1,5 3NP | 7.65
9 | SO 02.1 | 342264051RT3 | Podhled sádrokartonový na zavěšenou ocel. konstr.,desky standard impreg. tl. 12,5 mm, bez izolace | m2 |  | 47.283 | RTS II / 2018
[5 empty] | 6,22 1NP 1F | 6.22
[5 empty] | 33,45+2,82+5,7+2,82 2NP 2F | 44.79
[5 empty] | 1,2*2,3+1,9*2,9+0,9*1,35+1*1,4 2NP 2B | 10.885
[5 empty] | 2,2*1,95*2+1,8*2,2+4,95*5,8 2NP 1A | 41.25
[5 empty] | 4,25*2,95+13,1+10,18+10,71+2,15*1,8 3NP | 50.398
[5 empty] | -106,26 | -106.26
10 | SO 02.1 | 610991111R00 | Zakrývání výplní vnitřních otvorů | m2 |  | 39.353 | RTS II / 2018
[5 empty] | 4,2*2,3 2NP 2F | 9.66
[5 empty] | 2,35*2*2,3 2NP 2B | 10.81
[5 empty] | 4,7*2,3 2NP 1A | 10.81
[5 empty] | 1,16*2,3+2,35*2,3 3NP | 8.073
11 | SO 02.1 | 612421626R00 | Omítka vnitřní zdiva, MVC, hladká-pod obklady | m2 | 369,276 | 369.276 | RTS II / 2018
12 | SO 02.1 | 612421637R00 | Omítka vnitřní zdiva, MVC, štuková | m2 |  | 133.936 | RTS II / 2018
[5 empty] | (2,2+2,85)*2*1,3 1NP 1F | 13.13
[5 empty] | (3,025+2,3+2+1,9*1+1,525+1,5)*2*1,3-14*1+1,8*3,3-0,9*2+2*1*2 2NP 2F | 25.99
[5 empty] | (2,91)*2*1,3 2NP 2B | 7.566
[5 empty] | (5,4+5,85/2+2,2+1,8+2,2*2+1,9+2,3)*2*1,3+1,8*3,3-0,9*2 2NP 1A | 58.545
[5 empty] | (1,8*2+2,15)*2*1,3+1,2*1,4*2*2 3NP | 21.67
[5 empty] | (0,9+2*2)*0,15*5+(0,8+2)*0,15*8 | 7.035
13 | SO 02.1 | 612409991R00 | Začištění omítek kolem oken,dveří apod. | m |  | 455.16 | RTS II / 2018
[5 empty] | (2,2+2,85)*2 1NP 1F | 10.1
[5 empty] | (5,6+3,025*2+2,3+2+1,9*3+1,525*2+3)*2+0,95*8*2 2NP 2F | 70.6
[5 empty] | (1,88+2,91+2,17+2,3+0,86+1,35)*2 2NP 2B | 22.94
[5 empty] | (5,4+5,85+2,2+1,8+2,2*2+1,9*2)*2 2NP 1A | 46.9
[5 empty] | (3,15*2+2,95*2+4,3*2+3,4*2+1,8+2,15)*2 3NP | 63.1
[5 empty] | (1,16+2,35+2,3*2)*2 ostění 3NP | 16.22
[5 empty] | (4,7+2,3+2,35+2,3+4,2+2,3)*2 2NP | 36.3
[5 empty] | (0,9+2*2)*5*2+(0,8+2*2)*14*2+(1,6+2*2) dveře | 189
14 | SO 02.1 | 612471413R00 | Úprava vnitřních stěn aktivovaným štukem s přísad. | m2 |  | 321.747 | RTS II / 2018
[5 empty] | (2,2+2,85)*2*1,3 1NP 1F | 13.13
[5 empty] | (5,6+3,025*2+2,3+2+1,9*3+1,525*2+3)*2*1,3 2NP 2F | 72.02
[5 empty] | (1,88+2,91+2,17+2,3+0,86+1,35)*2*1,3 2NP 2B | 29.822
[5 empty] | (5,4+5,85+2,2+1,8+2,2*2+1,9*2)*2*1,3 2NP 1A | 60.97
[5 empty] | (3,15*2+2,95*2+4,3*2+3,4*2+1,8+2,15)*2*1,3 3NP | 82.03
[5 empty] | 1,25*4*0,15-(1,16+2,35)*1,25 ostění 3NP | -3.638
[5 empty] | -4,7*1,25+2*1,25*0,15-(2,35*1,25)+1,25*0,15*2-(4,2*1,25)+1,25*2*0,15 2NP | -12.938
[5 empty] | +(4,7+4,2+1,16+2,35+2,35)*0,15 | 2.214
[5 empty] | -(133,936) | -133.936
[5 empty] | (7,675*2+2,575*2)*2*3,3-0,8*2*4-0,7*2*2-1,15*2,3+(2,3*2+1,15)*0,15 2F přilehlé šatny | 124.318
[5 empty] | (7,95+6,55)*2*3,3-0,9*2-2,35*2,3-1,15*2,3+(1,15+2,35+2,3*4)*0,15 1A dílna | 87.755
15 | SO 02.1 | 611471413R00 | Úprava stropů aktiv. štukem s přísadou, tl. 2-3 mm | m2 |  | 90.14 | RTS II / 2018
[5 empty] | 19,87+19,5 | 39.37
[5 empty] | 50,77 | 50.77
16 | SO 02.1 | 602021104R00 | Adhézní nátěr stěn , ručně | m2 | 369,276+133,936+321,747+90,14 | 915.099 | RTS II / 2018
17 | SO 02.1 | 631312711R00 | Mazanina betonová tl. 5 - 8 cm C 25/30 | m3 | 290,9*0,06 | 17.454 | RTS II / 2018
18 | SO 02.1 | 631319151R00 | Příplatek za přehlaz. mazanin pod povlaky tl. 8 cm | m3 | 290,9 | 290.9 | RTS II / 2018
19 | SO 02.1 | 631361921RT1 | Výztuž mazanin svařovanou sítíprůměr drátu 4,0, oka 100/100 mm KA16 | t | 290,9*1,999*0,001*1,25 | 0.727 | RTS II / 2018
20 | SO 02.1 | 642942111R00 | Osazení zárubní dveřních ocelových, pl. do 2,5 m2 | kus | 3+2+8+3+2 | 18 | RTS II / 2018
21 | SO 02.1 | 5533302223 | Zárubeň ocelová SHm 125/1970/800 L, P, bez těsnění | kus | 1+2 | 3 | RTS II / 2018
22 | SO 02.1 | 5533302213 | Zárubeň ocelová SHm 125/1970/700 L, P,bez těsnění | kus | 2 | 2 | RTS II / 2018
23 | SO 02.1 | 5533302226 | Zárubeň ocelová SHtm 125/1970/800 L, P, s těsněním z PVC | kus |  | 8 | RTS II / 2018
[5 empty] | 4+2 | 6
[5 empty] | 2 | 2
24 | SO 02.1 | 5533302236 | Zárubeň ocelová SHtm 125/1970/900 L, P,s těsněním z PVC | kus | 1+1+1 | 3 | RTS II / 2018
25 | SO 02.1 | 5533302336 | Zárubeň ocelová SHtm 150/1970/900 L, P, s těsněním z PVC | kus | 2 | 2 | RTS II / 2018
26 | SO 02.1 | 711111001RZ2 | Izolace proti vlhkosti vodor. nátěr ALP za studena,1x nátěr - včetně dodávky penetračního laku ALP-M | m2 | 6,22 | 6.22 | RTS II / 2018
27 | SO 02.1 | 711141559RZ3 | Izolace proti vlhkosti vodorovná pásy přitavením- včetně dodávky, těžký asfaltový pás se skelnou vložkou min.tl.pásu 4mm | m2 | 6,22 | 6.22 | RTS II / 2018
28 | SO 02.1 | 711757288R00 | Opracování prostupů, samolep.pásy, D do 200 mm | kus | 2 | 2 | RTS II / 2018
29 | SO 02.1 | 711742567R00 | Zesílení dilatačních spár NAIP rš 1 m svisle | m | 2,2*2+2,85*2 | 10.1 | RTS II / 2018
30 | SO 02.1 | 711212000R00 | Penetrace podkladu pod hydroizolační nátěr,vč.dod.-pod obklady jen u sprchy a dlažbu pod celou | m2 |  | 285.852 | RTS II / 2018
[5 empty] | 153,543*1,2 podlahy+stěna do 20% | 184.252
[5 empty] | (2,85+2,2+0,95*4*2+1,1*4*2+5,6*2+6,25+3+1,9)*2+14*1 pod obklad u sprchy | 101.6
31 | SO 02.1 | 711212002R00 | Hydroizolační povlak - nátěr nebo stěrka | m2 | 285,852 | 285.852 | RTS II / 2018
32 | SO 02.1 | 713121118R00 | Montáž dilatačního pásku podél stěn | m | 290,9 | 290.9 | RTS II / 2018
33 | SO 02.1 | 28314064.A | Pás dilatační MP B s fólií bez samolep tl.10x100mm | m |  | 305.445 | RTS II / 2018
[5 empty] | 290,9 | 290.9
[5 empty] | ;ztratné 5%; 14,545 | 14.545
34 | SO 02.1 | 713121111R00 | Izolace tepelná podlah na sucho, jednovrstvá | m2 | 290,9 | 290.9 | RTS II / 2018
35 | SO 02.1 | 63151442 | Deska z minerální plsti T-N tl. 30 mm,4 kN/m2 | m2 | 290,9 | 290.9 | RTS II / 2018
36 | SO 02.1 | 713191100RT9 | Položení separační fólie | m2 | 290,9*1,1 | 319.99 | RTS II / 2018
37 | SO 02.1 | 766661122R00 | Montáž dveří do zárubně,otevíravých 1kř.nad 0,8 m | kus | 5 | 5 | RTS II / 2018
38 | SO 02.1 | 611601204 | Dveře vnitřní CPL 0,2 KLASIK plné 1kř. 90x197 cm | kus | 5 | 5 | RTS II / 2018
39 | SO 02.1 | 766661112R00 | Montáž dveří do zárubně,otevíravých 1kř.do 0,8 m | kus | 11+1 | 12 | RTS II / 2018
40 | SO 02.1 | 611601203 | T3 - Dveře vnitřní CPL 0,2 KLASIK plné 1kř. 80x197 cm | kus | 11 | 11 | RTS II / 2018
41 | SO 02.1 | 611601202 | Dveře vnitřní CPL 0,2 KLASIK plné 1kř. 70x197 cm | kus | 2 | 2 | RTS II / 2018
42 | SO 02.1 | 732199100RM1 | Montáž orientačního štítku(WC dámské,panské,učitelské, úklid a pod.)včetně dodávky štítku(bude dle výběru) | ks | 5+4+3+2 | 14 | RTS II / 2018
43 | SO 02.1 | 766670021R00 | Montáž kliky a štítku | kus | 9+8+6 i zástěn | 23 | RTS II / 2018
44 | SO 02.1 | 54914686 | Klika a knoflík se štítem 804 včetně vložky FAB/90 Cr | kus | 14-5 | 9 | RTS II / 2018
45 | SO 02.1 | 54914582 | Kliky se štítem mezip 804/90 se zaj. Cr, pro dveře WC a koupelen tl. 40 - 45 mm stavební kování | kus | 17-9 | 8 | RTS II / 2018
46 | SO 02.1 | 54914685 | Bezpečnostní kování vodorovné dveřní madlo - pro invalidy | kus | 6 | 6 | RTS II / 2018
47 | SO 02.1 | 766119111R00 | Stěny kabin 1ks 5,5m(s 2xdveře 0,6m)*2,2m-sanitární příčka,konstrukce z elox.hliníku,nohy s nast.Al krytkou,nerez zavírače, barva RAL | m2 | 2,2*5,5 | 12.1 | RTS II / 2018
48 | SO 02.1 | 60756020 | HPL - Stěny kabin1ks 5,5m(s 2xdveřmi 0,6m)*2,2-syst.sanit.příčka HPL do 28mm,konstr.z elox.AL,nohy s nast.Al krytkou,nerez zavírače, bar.RALrůžová | m2 |  | 12.705 | RTS II / 2018
[5 empty] | 12,1 | 12.1
[5 empty] | ;ztratné 5%; 0,605 | 0.605
49 | SO 02.1 | 766119111R00 | Stěny kabin 1ks 6,95m(s 3xdveře 0,6m)*2,2m-sanitární příčka,konstrukce z elox.hliníku,nohy s nast.Al krytkou,nerez zavírače, barva RAL | m2 | (4,25+1,35*2)*2,2 | 15.29 | RTS II / 2018
50 | SO 02.1 | 60756020 | HPL- Stěny kabin 1ks 6,95m(s 3xdveřmi 0,6m)*2,2-syst.sanit. příčka HPL do 28mm,konstr.z elox.AL,nohy s nast.Al krytkou,nerez zavírače,bar.RALmodrá | m2 |  | 16.055 | RTS II / 2018
[5 empty] | (15,29) | 15.29
[5 empty] | ;ztratné 5%; 0,7645 | 0.765
51 | SO 02.1 | 766119111R00 | Stěny kabin 2ks 1,9m(s 1xdveře 0,6m)*2,2m-sanitární příčka,konstrukce z elox.hliníku,nohy s nast.Al krytkou,nerez zavírače, barva RAL | m2 | 2,2*1,9*2 | 8.36 | RTS II / 2018
52 | SO 02.1 | 60756020 | HPL - Stěny kabin 2ks 1,9m(s 1xdveřmi 0,6m)*2,2-syst.sanit.příčka HPL do 28mm,konstr.z elox.AL,nohy s nast.Al krytkou,nerez zavírače, bar.RALrůžová | m2 |  | 8.778 | RTS II / 2018
[5 empty] | 8,36 | 8.36
[5 empty] | ;ztratné 5%; 0,418 | 0.418
53 | SO 02.1 | 766119111R00 | Stěny kabin 2ks 1,525m(s 1xdveře 0,6m)*2,2m-sanitární příčka,konstrukce z elox.hliníku,nohy s nast.Al krytkou,nerez zavírače, barva RAL | m2 | 1,525*2,2*2 | 6.71 | RTS II / 2018
54 | SO 02.1 | 60756020 | HPL - Stěny kabin 2ks 1,525m(s 1xdveřmi 0,6m)*2,2-syst.sanit.příčka HPL do 28mm,konstr.z elox.AL,nohy s nast.Al krytkou,nerez zavírače, bar.RALrůžová | m2 |  | 7.046 | RTS II / 2018
[5 empty] | 6,71 | 6.71
[5 empty] | ;ztratné 5%; 0,3355 | 0.336
55 | SO 02.1 | 766119111R00 | Stěny kabin1ks 1m(s 1xdveře 0,6m)*2,2m-sanitární příčka,konstrukce z elox.hliníku,nohy s nast.Al krytkou,nerez zavírače, barva RAL | m2 | 1*2,2 | 2.2 | RTS II / 2018
56 | SO 02.1 | 60756020 | HPL - Stěny kabin 1ks 1m(s 1xdveřmi 0,6m)*2,2-syst.sanit.příčka HPL do 28mm,konstr.z elox.AL,nohy s nast.Al krytkou,nerez zavírače, bar.RALrůžová | m2 |  | 2.31 | RTS II / 2018
[5 empty] | 1*2,2 | 2.2
[5 empty] | ;ztratné 5%; 0,11 | 0.11
57 | SO 02.1 | 766694112R00 | Montáž parapetních desek š.do 30 cm,dl.do 160 cm | kus | 1 3NP | 1 | RTS II / 2018
58 | SO 02.1 | 766694113R00 | Montáž parapetních desek š.do 30 cm,dl.do 260 cm | kus |  | 7 | RTS II / 2018
[5 empty] | 2 2NP 2F | 2
[5 empty] | 2 2NP 2B | 2
[5 empty] | 2 2NP 1A | 2
[5 empty] | 1 3NP | 1
59 | SO 02.1 | 60780092 | Krytka boční parapetní š. do 360 mm plast | kus |  | 12 | RTS II / 2018
[5 empty] | 2 2NP 2F | 2
[5 empty] | 2*2 2NP 2B | 4
[5 empty] | 2 2NP 1A | 2
[5 empty] | 4 3NP | 4
60 | SO 02.1 | 60780083 | Parapet interiér š.do 300 mm, - laminátová(CPL/HPL) fólie 0,7 mm jádro - vlhkuodolná DTD 18 mm ,nos 40*25mm | m |  | 18.479 | RTS II / 2018
[5 empty] | 4,2 2NP 2F | 4.2
[5 empty] | 2,35*2 2NP 2B | 4.7
[5 empty] | 4,7 2NP 1A | 4.7
[5 empty] | 1,16+2,35 3NP | 3.51
[5 empty] | ;ztratné 8%; 1,3688 | 1.369
61 | SO 02.1 | 766711001R00 | Montáž oken a balkonových dveří s vypěněním | m | (0,9+0,5)*2*4 | 11.2 | RTS II / 2018
62 | SO 02.1 | 766670029RA0 | Okno plastové vnitřní nadsvětlík k T2- 4x0,9*0,5 , čiré sklo - bezpečnostní folie | m2 | (0,9*0,5)*4 | 1.8 | RTS II / 2018
63 | SO 02.1 | 767587001RT9 | Podhledy rošt,kazety 60x60cm z minerálních tl.15mm desek AMF se skrytým rastrem,včetně dodávky kazet -akustický, včetně dodávky kazet GN | m2 |  | 106.26 | RTS II / 2018
[5 empty] | 2,82*2+5,45+5,46+3,9+4,47+3,96+31,29+8,62+13,1+3,87+8,09+12,41 | 106.26
[5 empty] | , | 0
64 | SO 02.1 | 771575109R00 | Montáž podlah keram.,hladké, tmel, 20x40 cm | m2 |  | 204.972 | RTS II / 2018
[5 empty] | 6,22 1NP 1F | 6.22
[5 empty] | 33,67+2,82+5,7+2,82+0,98*0,3*8 2NP 2F | 47.362
[5 empty] | 5,45+5,46 2NP 2B | 10.91
[5 empty] | 3,9+4,47+3,96+31,29+50,77 2NP 1A | 94.39
[5 empty] | 8,62+13,1+3,87+8,09+12,41 3NP | 46.09
65 | SO 02.1 | 771579795R00 | Příplatek za spárování vodotěsnou hmotou - plošně | m2 |  | 204.972 | RTS II / 2018
[5 empty] | 6,22 1NP 1F | 6.22
[5 empty] | 33,67+2,82+5,7+2,82+0,98*0,3*8 2NP 2F | 47.362
[5 empty] | 5,45+5,46 2NP 2B | 10.91
[5 empty] | 3,9+4,47+3,96+31,29+50,77 2NP 1A | 94.39
[5 empty] | 8,62+13,1+3,87+8,09+12,41 3NP | 46.09
66 | SO 02.1 | 597642030 | Dlažba slinutá 400x200x10 mm(bude dle výběru) | m2 |  | 220.271 | RTS II / 2018
[5 empty] | 204,972+48,1*0,1 | 209.782
[5 empty] | ;ztratné 5%; 10,4891 | 10.489
67 | SO 02.1 | 771578011R00 | Spára podlaha - stěna, silikonem | m |  | 290.9 | RTS II / 2018
[5 empty] | 10,1 1NP 1F | 10.1
[5 empty] | 21,8+49,4+6,8+9,8+6,8+20,5 2NP 2F | 115.1
[5 empty] | 11,7+9,6 2NP 2B | 21.3
[5 empty] | 8+8,5+8+22,5+29 2NP 1A | 76
[5 empty] | 13,1+14,9+7,9+12,8+19,7 3NP | 68.4
68 | SO 02.1 | 771579791R00 | Příplatek za plochu podlah keram. do 5 m2 jednotl. | m2 | 6,22+3,9+4,47+3,96+5,45+5,46+2,82+5,7+2,82+3,87+8,09 | 52.76 | RTS II / 2018
69 | SO 02.1 | 776981114RU1 | Lišta nerezová podlahová krycí, povlak.podlaha-do dveří | m | 0,9+0,9+0,8*3+1,6+0,9*2+0,6+0,9+0,8*4+0,9+0,8*4+0,8*2 | 18 | RTS II / 2018
70 | SO 02.1 | 771475014R00 | Obklad soklíků keram.rovných, tmel,výška 10 cm | m | 29+5,4*2+5,85*2-1,8-0,8*2 | 48.1 | RTS II / 2018
71 | SO 02.1 | 771479001R00 | Řezání dlaždic keramických pro soklíky | m | 48,1 | 48.1 | RTS II / 2018
72 | SO 02.1 | 776101121R00 | Provedení penetrace podkladu pod.povlak.podlahy | m2 | 19,87+19,5 2F | 39.37 | RTS II / 2018
73 | SO 02.1 | 776521200R00 | Lepení povlakových podlah z dílců PVC a CV (vinyl) | m2 | 39,37 | 39.37 | RTS II / 2018
74 | SO 02.1 | 776421100RU1 | Lepení podlahových soklíků z PVC a vinylu,včetně dodávky soklíku PVC | m | 21,8+20,5 | 42.3 | RTS II / 2018
75 | SO 02.1 | 28412362 | Podlahovina PVC/Vinyl tl. 4,5mm se skleněným rounem a ochrannou polyuretanovou vrstvou.(barva a vzor bude dle výběru) | m2 |  | 45.276 | RTS II / 2018
[5 empty] | 39,37 | 39.37
[5 empty] | ;ztratné 15%; 5,9055 | 5.906
76 | SO 02.1 | 777553010R00 | Penetrace savého podkladu disperzí pod stěrku | m2 | 39,37 | 39.37 | RTS II / 2018
77 | SO 02.1 | 777553210R00 | Vyrovnání podlah, samonivel. hmota tl. 2mm | m2 | 39,37 | 39.37 | RTS II / 2018
78 | SO 02.1 | 777553219R00 | Příplatek za další 2 mm, samonivel. hmota | m2 | 39,37 | 39.37 | RTS II / 2018
79 | SO 02.1 | 781101210R00 | Penetrace podkladu pod obklady | m2 |  | 369.276 | RTS II / 2018
[5 empty] | (2,2+2,85)*2*2-0,9*2 1NP 1F | 18.4
[5 empty] | (5,6+3,025*2+2,3+2+1,9*3+1,525*2+3)*2*2+0,95*8*2*2-0,9*2-0,8*2*4+1*14 2NP 2F | 147
[5 empty] | (1,88+2,91+2,17+2,3+0,86+1,35)*2*2-0,9*3-0,6*2*2 2NP 2B | 40.78
[5 empty] | (2,4+2,2*3+1,9*2+2,05)*2*2-0,9*2-0,8*2*2 2NP 1A | 54.4
[5 empty] | (3,15*2+2,95*2+4,3*2+3,4*2+1,8+2,15)*2*2-0,9*2-0,8*2*4 3NP | 118
[5 empty] | -(1,16+2,35)*1,05+1,05*4*0,15 ostění 3NP | -3.056
[5 empty] | -(2,35*1,05)+1,05*0,15*2-(4,2*1,05)+1,05*2*0,15 2NP | -6.248
80 | SO 02.1 | 781475116R00 | Obklad vnitřní stěn keramický, do tmele, 40x20 cm | m2 | 369,276 | 369.276 | RTS II / 2018
81 | SO 02.1 | 781310121R00 | Obkládání parapet na ZTI do tmele šířky do 150 mm | m |  | 16.9 | RTS II / 2018
[5 empty] | 1,2+1+1 2NP 2F | 3.2
[5 empty] | 0,95+1,2 2NP 2B | 2.15
[5 empty] | 1*2+1,2 2NP 1A | 3.2
[5 empty] | 1,2+4,3+1,85 3NP | 7.35
[5 empty] | 1 1NP | 1
82 | SO 02.1 | 781479711R00 | Příplatek k obkladu stěn keram.,za plochu do 10 m2 | m2 | 369,276 | 369.276 | RTS II / 2018
83 | SO 02.1 | 781419706R00 | Příplatek za spárovací vodotěsnou hmotu - plošně | m2 | 369,276 | 369.276 | RTS II / 2018
84 | SO 02.1 | 781497121RS2 | Lišta hliníková rohová k obkladům a na rohy | m |  | 116.3 | RTS II / 2018
[5 empty] | 2*24+2*2+1,2*2+1,2*2+1*2+4,2 2NP 2F | 63
[5 empty] | 1+1,05*2+1,2*2+0,95 2NP 2B | 6.45
[5 empty] | 2*5+1*2+1,2*2+2*2+1,05*2 2NP 1A | 20.5
[5 empty] | 2*2+1,05*4+2*3+4,3+1,85+1,2*2+1,2 3NP | 23.95
[5 empty] | 1,2*2 | 2.4
85 | SO 02.1 | 781111111R00 | Řezání obkladaček diamantovým kotoučem | m |  | 270 | RTS II / 2018
[5 empty] | 4,2*30+(5+4+5)*2 2NP 2F | 154
[5 empty] | (5+4+4)*2 2NP 2B | 26
[5 empty] | (5*2+4+4+3)*2 2NP 1A | 42
[5 empty] | (4+5*2+4+5+1)*2 3NP | 48
86 | SO 02.1 | 597813725 | Obkládačka 20x40 (bude dle výběru)glazované keramické obkladové prvky | m2 |  | 387.74 | RTS II / 2018
[5 empty] | 369,276 | 369.276
[5 empty] | ;ztratné 5%; 18,4638 | 18.464
87 | SO 02.1 | 783124220R00 | Nátěr syntetický OK "B" 1x + 2x email | m2 |  | 31.4 | RTS II / 2018
[5 empty] | 0,9*2+0,8*2*6 2NP 2F | 11.4
[5 empty] | 0,9*2+0,8*2 2NP 2B | 3.4
[5 empty] | 0,9*2+0,8*2*3 2NP 1A | 6.6
[5 empty] | 0,9*2+0,8*2*4 3NP | 8.2
[5 empty] | 0,9*2 1F | 1.8
88 | SO 02.1 | 784161401R00 | Penetrace podkladu nátěrem-akrylát, 1 x | m2 |  | 699.366 | RTS II / 2018
[5 empty] | 153,543+90,14 strop | 243.683
[5 empty] | 133,936+321,747 | 455.683
89 | SO 02.1 | 784165512R00 | Malba tekutá -akrylát, bílá, bez penetrace, 2 x | m2 | 699,366 | 699.366 | RTS II / 2018
90 | SO 02.1 | 941955002R00 | Lešení lehké pomocné, výška podlahy do 1,9 m | m2 |  | 688.29 | RTS II / 2018
[5 empty] | 153,543*3,3 | 506.692
[5 empty] | (244,342-153,543)*2 | 181.598
91 | SO 02.1 | 952901111R00 | Vyčištění budov o výšce podlaží do 4 m | m2 | 204,972+39,37 | 244.342 | RTS II / 2018
92 | SO 02.1 | 999281108R00 | Přesun hmot pro opravy a údržbu do výšky 12 m | t | 113,6144 | 113.614 | RTS II / 2018

## Krycí list rozpočtu (SO 02.2)
Krycí list rozpočtu (SO 02.2 - Stavební úpravy učeben 1NP 2D, 2NP 1F a 1B)
Název stavby: |  | STAVEBNÍ ÚPRAVY ZŠ IVANČICKÁ MORAVSKÝ KRUMLOV |  | Objednatel: | Základní škola Ivančická,Ivančická 218, 67201 Moravský Krumlov |  | IČ/DIČ:
Druh stavby: |  | Vnitřní stavební úpravy |  | Projektant: | Ing. Radek Dřevěný |  | IČ/DIČ: | 48923893/
Lokalita: |  | Moravský Krumlov |  | Zhotovitel: | 0 |  | IČ/DIČ:
Začátek výstavby: |  |  |  | Konec výstavby: |  |  | Položek: | 25
JKSO: |  | 8013212 |  | Zpracoval: | Bohuslav Hemala |  | Datum: | 13.02.2019
Rozpočtové náklady v Kč
A | Základní rozpočtové náklady |  | B | Doplňkové náklady |  | C | Náklady na umístění stavby (NUS)
HSV | Dodávky | 0 | Práce přesčas |  | 0 | Zařízení staveniště |  | 0
| Montáž | 0 | Bez pevné podl. |  | 0 | Mimostav. doprava |  | 0
PSV | Dodávky | 0 | Kulturní památka |  | 0 | Územní vlivy |  | 0
| Montáž | 0 |  |  |  | Provozní vlivy |  | 0
"M" | Dodávky | 0 |  |  |  | Ostatní |  | 0
| Montáž | 0 |  |  |  | NUS z rozpočtu |  | 0
Ostatní materiál |  | 0
Přesun hmot a sutí |  | 0
ZRN celkem |  | 0 | DN celkem |  | 0 | NUS celkem |  | 0
[6 empty] | ORN celkem |  | 0
Základ 0% |  | 0
Základ 15% |  | 0 | DPH 15% |  | 0 | Celkem bez DPH |  | 0
Základ 21% |  | 0 | DPH 21% |  | 0 | Celkem včetně DPH |  | 0
Projektant |  |  | Objednatel |  |  | Zhotovitel
Datum, razítko a podpis |  |  | Datum, razítko a podpis |  |  | Datum, razítko a podpis

## Rozpočet - podskupiny (SO 02.2)
Stavební rozpočet - Jen podskupiny (SO 02.2 - Stavební úpravy učeben 1NP 2D, 2NP 1F a 1B)
Název stavby: |  |  | STAVEBNÍ ÚPRAVY ZŠ IVANČICKÁ MORAVSKÝ KRUMLOV | Doba výstavby: |  | Objednatel: | Základní škola Ivančická,Ivančická 218, 67201 Moravský Krumlov
Druh stavby: |  |  | Vnitřní stavební úpravy | Začátek výstavby: |  | Projektant: | Ing. Radek Dřevěný
Lokalita: |  |  | Moravský Krumlov | Konec výstavby: |  | Zhotovitel: | 0
JKSO: |  |  | 8013212 | Zpracováno dne: | 13.02.2019 | Zpracoval: | Bohuslav Hemala
[6 empty] | Náklady (Kč) |  |  | Hmotnost (t)
Objekt | Kód | Zkrácený popis |  |  |  | Dodávka | Montáž | Celkem | Celkem
SO 02.2 |  | Stavební úpravy učeben 1NP 2D, 2NP 1F a 1B |  |  |  | 0 | 0 | 0 | 8.0701 | F | 0 | SO 02.2 | 0
SO 02.2 | 34 | Stěny a příčky |  |  |  | 0 | 0 | 0 | 2.8038 | T | 0 | SO 02.2 | 0
SO 02.2 | 61 | Úprava povrchů vnitřní |  |  |  | 0 | 0 | 0 | 0.50033 | T | 0 | SO 02.2 | 0
SO 02.2 | 64 | Výplně otvorů |  |  |  | 0 | 0 | 0 | 0.11211 | T | 0 | SO 02.2 | 0
SO 02.2 | 761 | Konstrukce sklobetonové |  |  |  | 0 | 0 | 0 | 1.1354 | T | 0 | SO 02.2 | 0
SO 02.2 | 766 | Konstrukce truhlářské |  |  |  | 0 | 0 | 0 | 0.01143 | T | 0 | SO 02.2 | 0
SO 02.2 | 771 | Podlahy z dlaždic |  |  |  | 0 | 0 | 0 | 0.1281 | T | 0 | SO 02.2 | 0
SO 02.2 | 776 | Podlahy povlakové |  |  |  | 0 | 0 | 0 | 1.0807 | T | 0 | SO 02.2 | 0
SO 02.2 | 777 | Podlahy ze syntetických hmot |  |  |  | 0 | 0 | 0 | 1.3014 | T | 0 | SO 02.2 | 0
SO 02.2 | 784 | Malby |  |  |  | 0 | 0 | 0 | 0.30842 | T | 0 | SO 02.2 | 0
SO 02.2 | 94 | Lešení a stavební výtahy |  |  |  | 0 | 0 | 0 | 0.67972 | T | 0 | SO 02.2 | 0
SO 02.2 | 95 | Různé dokončovací konstrukce a práce na pozemních stavbách |  |  |  | 0 | 0 | 0 | 0.008604 | T | 0 | SO 02.2 | 0
SO 02.2 | H99 | Ostatní přesuny hmot |  |  |  | 0 | 0 | 0 | 0 | T | 0 | SO 02.2 | 0
[6 empty] | Celkem: |  | 0

## Stavební rozpočet (SO 02.2)
Stavební rozpočet (SO 02.2 - Stavební úpravy učeben 1NP 2D, 2NP 1F a 1B)
Název stavby: |  |  | STAVEBNÍ ÚPRAVY ZŠ IVANČICKÁ MORAVSKÝ KRUMLOV | Doba výstavby: |  |  | Objednatel: | Základní škola Ivančická,Ivančická 218, 67201 Moravský Krumlov
Druh stavby: |  |  | Vnitřní stavební úpravy | Začátek výstavby: |  |  | Projektant: | Ing. Radek Dřevěný
Lokalita: |  |  | Moravský Krumlov | Konec výstavby: |  |  | Zhotovitel: | 0
JKSO: |  |  | 8013212 | Zpracováno dne: |  | 13.02.2019 | Zpracoval: | Bohuslav Hemala
Č | Objekt | Kód | Zkrácený popis | M.j. | Množství | Jednot. | Náklady (Kč) |  |  | Hmotnost (t) |  | Cenová
|  |  | Rozměry |  |  | cena (Kč) | Dodávka | Montáž | Celkem | Jednot. | Celkem | soustava | Přesuny | Typ skupiny | HSV mat | HSV prac | PSV mat | PSV prac | Mont mat | Mont prac | Ostatní mat. | [21 empty] | MAT | WORK | CELK
| SO 02.2 |  | Stavební úpravy učeben 1NP 2D, 2NP 1F a 1B |  |  |  | 0 | 0 | 0 |  | 8.0701
| SO 02.2 | 34 | Stěny a příčky |  |  |  | 0 | 0 | 0 |  | 2.8038 | [10 empty] | SO 02.2 | [7 empty] | 0 | 0 | 0
1 | SO 02.2 | 342264051RT3 | Podhled sádrokartonový na zavěšenou ocel. konstr.,desky standard impreg. tl. 12,5 mm, bez izolace | m2 | 215.01 | 0 | 0 | 0 | 0 | 0.01215 | 2.6124 | RTS II / 2018 | 0 |  | 0 | 0 | 0 | 0 | 0 | 0 | 0 | SO 02.2 | 0 | 0 | 0 | 21 | 0 | 0 | 1 |  |  |  | 0 | 0 | 0 | 34_ | SO 02.2_3_ | SO 02.2_ | 0 | 0 | 0 | 2.6124 | 0 | 0 | 0
2 | SO 02.2 | 342280012RAA | Příčka z desek sádrokarton., s izolací, tl. 100 mm,ocel. nosná kce, deska standard 12,5 mm, omítka | m2 | 5.273 | 0 | 0 | 0 | 0 | 0.03631 | 0.19146 | RTS II / 2018 | 0 |  | 0 | 0 | 0 | 0 | 0 | 0 | 0 | SO 02.2 | 0 | 0 | 0 | 21 | 0 | 0 | 1 |  |  |  | 0 | 0 | 0 | 34_ | SO 02.2_3_ | SO 02.2_ | 0 | 0 | 0 | 0.19146 | 0 | 0 | 0
| SO 02.2 | 61 | Úprava povrchů vnitřní |  |  |  | 0 | 0 | 0 |  | 0.50033 | [10 empty] | SO 02.2 | [7 empty] | 0 | 0 | 0
3 | SO 02.2 | 612409991R00 | Začištění omítek kolem oken,dveří apod. | m | 69.48 | 0 | 0 | 0 | 0 | 0.00371 | 0.25777 | RTS II / 2018 | 0 |  | 0 | 0 | 0 | 0 | 0 | 0 | 0 | SO 02.2 | 0 | 0 | 0 | 21 | 0 | 0 | 1 |  |  |  | 0 | 0 | 0 | 61_ | SO 02.2_6_ | SO 02.2_ | 0 | 0 | 0 | 0.25777 | 0 | 0 | 0
4 | SO 02.2 | 612425931RT2 | Omítka vápenná vnitřního ostění - štuková | m2 | 6.948 | 0 | 0 | 0 | 0 | 0.03491 | 0.24255 | RTS II / 2018 | 0 |  | 0 | 0 | 0 | 0 | 0 | 0 | 0 | SO 02.2 | 0 | 0 | 0 | 21 | 0 | 0 | 1 |  |  |  | 0 | 0 | 0 | 61_ | SO 02.2_6_ | SO 02.2_ | 0 | 0 | 0 | 0.24255 | 0 | 0 | 0
| SO 02.2 | 64 | Výplně otvorů |  |  |  | 0 | 0 | 0 |  | 0.11211 | [10 empty] | SO 02.2 | [7 empty] | 0 | 0 | 0
5 | SO 02.2 | 642942111R00 | Osazení zárubní dveřních ocelových, pl. do 2,5 m2 | kus | 3 | 0 | 0 | 0 | 0 | 0.01897 | 0.05691 | RTS II / 2018 | 0 |  | 0 | 0 | 0 | 0 | 0 | 0 | 0 | SO 02.2 | 0 | 0 | 0 | 21 | 0 | 0 | 1 |  |  |  | 0 | 0 | 0 | 64_ | SO 02.2_6_ | SO 02.2_ | 0 | 0 | 0 | 0.05691 | 0 | 0 | 0
6 | SO 02.2 | 553310563 | Zárubeň ocelová HSE "S" 100, 900x1970 L, P-pro dveře T/6 | kus | 3 | 0 | 0 | 0 | 0 | 0.0184 | 0.0552 | RTS II / 2018 | 0 |  | 0 | 0 | 0 | 0 | 0 | 0 | 0 | SO 02.2 | 0 | 0 | 0 | 21 | 0 | 0 | 1 |  |  |  | 0 | 0 | 0 | 64_ | SO 02.2_6_ | SO 02.2_ | 0 | 0 | 0 | 0.0552 | 0 | 0 | 0
| SO 02.2 | 761 | Konstrukce sklobetonové |  |  |  | 0 | 0 | 0 |  | 1.1354 | [10 empty] | SO 02.2 | [7 empty] | 0 | 0 | 0
7 | SO 02.2 | 761621040R00 | Sklob. okna tl.10 cm tvár. čiré-kompletní úprava u dveří tvárnicemi dle PD | m2 | 9.184 | 0 | 0 | 0 | 0 | 0.12363 | 1.1354 | RTS II / 2018 | 0 |  | 0 | 0 | 0 | 0 | 0 | 0 | 0 | SO 02.2 | 0 | 0 | 0 | 21 | 0 | 0 | 7 |  |  |  | 0 | 0 | 0 | 761_ | SO 02.2_76_ | SO 02.2_ | 0 | 0 | 0 | 1.1354 | 0 | 0 | 0
| SO 02.2 | 766 | Konstrukce truhlářské |  |  |  | 0 | 0 | 0 |  | 0.01143 | [10 empty] | SO 02.2 | [7 empty] | 0 | 0 | 0
8 | SO 02.2 | 732199100RM1 | Montáž orientačního štítku(Třída,WC dámské,panské,učitelské, úklid a pod.)včetně dodávky štítku(bude dle výběru) | ks | 3 | 0 | 0 | 0 | 0 | 0.00113 | 0.00339 | RTS II / 2018 | 0 |  | 0 | 0 | 0 | 0 | 0 | 0 | 0 | SO 02.2 | 0 | 0 | 0 | 21 | 0 | 0 | 7 |  |  |  | 0 | 0 | 0 | 766_ | SO 02.2_76_ | SO 02.2_ | 0 | 0 | 0 | 0.00339 | 0 | 0 | 0
9 | SO 02.2 | 766670021R00 | Montáž kliky a štítku | kus | 3 | 0 | 0 | 0 | 0 | 0 | 0 | RTS II / 2018 | 0 |  | 0 | 0 | 0 | 0 | 0 | 0 | 0 | SO 02.2 | 0 | 0 | 0 | 21 | 0 | 0 | 7 |  |  |  | 0 | 0 | 0 | 766_ | SO 02.2_76_ | SO 02.2_ | 0 | 0 | 0 | 0 | 0 | 0 | 0
10 | SO 02.2 | 54914686 | Klika a knoflík se štítem 804 včetně vložky FAB/90 Cr | kus | 3 | 0 | 0 | 0 | 0 | 0.00134 | 0.00402 | RTS II / 2018 | 0 |  | 0 | 0 | 0 | 0 | 0 | 0 | 0 | SO 02.2 | 0 | 0 | 0 | 21 | 0 | 0 | 7 |  |  |  | 0 | 0 | 0 | 766_ | SO 02.2_76_ | SO 02.2_ | 0 | 0 | 0 | 0.00402 | 0 | 0 | 0
11 | SO 02.2 | 54914685 | Bezpečnostní kování vodorovné dveřní madlo - pro invalidy | kus | 3 | 0 | 0 | 0 | 0 | 0.00134 | 0.00402 | RTS II / 2018 | 0 |  | 0 | 0 | 0 | 0 | 0 | 0 | 0 | SO 02.2 | 0 | 0 | 0 | 21 | 0 | 0 | 7 |  |  |  | 0 | 0 | 0 | 766_ | SO 02.2_76_ | SO 02.2_ | 0 | 0 | 0 | 0.00402 | 0 | 0 | 0
| SO 02.2 | 771 | Podlahy z dlaždic |  |  |  | 0 | 0 | 0 |  | 0.1281 | [10 empty] | SO 02.2 | [7 empty] | 0 | 0 | 0
12 | SO 02.2 | 771950010RA0 | Odstranění stávající dlažby, zřízení nové -pro výměnu zárubní a stěn | m2 | 0.84 | 0 | 0 | 0 | 0 | 0.1525 | 0.1281 | RTS II / 2018 | 0 |  | 0 | 0 | 0 | 0 | 0 | 0 | 0 | SO 02.2 | 0 | 0 | 0 | 21 | 0 | 0 | 7 |  |  |  | 0 | 0 | 0 | 771_ | SO 02.2_77_ | SO 02.2_ | 0 | 0 | 0 | 0.1281 | 0 | 0 | 0
| SO 02.2 | 776 | Podlahy povlakové |  |  |  | 0 | 0 | 0 |  | 1.0807 | [10 empty] | SO 02.2 | [7 empty] | 0 | 0 | 0
13 | SO 02.2 | 776101121R00 | Provedení penetrace podkladu pod.povlak.podlahy | m2 | 215.101 | 0 | 0 | 0 | 0 | 0 | 0 | RTS II / 2018 | 0 |  | 0 | 0 | 0 | 0 | 0 | 0 | 0 | SO 02.2 | 0 | 0 | 0 | 21 | 0 | 0 | 7 |  |  |  | 0 | 0 | 0 | 776_ | SO 02.2_77_ | SO 02.2_ | 0 | 0 | 0 | 0 | 0 | 0 | 0
14 | SO 02.2 | 776521200R00 | Lepení povlakových podlah z dílců PVC a CV (vinyl) | m2 | 215.101 | 0 | 0 | 0 | 0 | 0.00033 | 0.070983 | RTS II / 2018 | 0 |  | 0 | 0 | 0 | 0 | 0 | 0 | 0 | SO 02.2 | 0 | 0 | 0 | 21 | 0 | 0 | 7 |  |  |  | 0 | 0 | 0 | 776_ | SO 02.2_77_ | SO 02.2_ | 0 | 0 | 0 | 0.070983 | 0 | 0 | 0
15 | SO 02.2 | 28412362 | Podlahovina PVC/Vinyl tl. 4,5mm se skleněným rounem a ochrannou polyuretanovou vrstvou.(barva a vzor bude dle výběru) | m2 | 236.611 | 0 | 0 | 0 | 0 | 0.00423 | 1.0009 | RTS II / 2018 | 0 |  | 0 | 0 | 0 | 0 | 0 | 0 | 0 | SO 02.2 | 0 | 0 | 0 | 21 | 0 | 0 | 7 |  |  |  | 0 | 0 | 0 | 776_ | SO 02.2_77_ | SO 02.2_ | 0 | 0 | 0 | 1.0009 | 0 | 0 | 0
16 | SO 02.2 | 776421100RU1 | Lepení podlahových soklíků z PVC a vinylu,včetně dodávky soklíku PVC | m | 99.29 | 0 | 0 | 0 | 0 | 8e-05 | 0.0079432 | RTS II / 2018 | 0 |  | 0 | 0 | 0 | 0 | 0 | 0 | 0 | SO 02.2 | 0 | 0 | 0 | 21 | 0 | 0 | 7 |  |  |  | 0 | 0 | 0 | 776_ | SO 02.2_77_ | SO 02.2_ | 0 | 0 | 0 | 0.0079432 | 0 | 0 | 0
17 | SO 02.2 | 776981121RT3 | Lišta nerezová přechodová, stejná výška krytin | m | 2.7 | 0 | 0 | 0 | 0 | 0.00035 | 0.000945 | RTS II / 2018 | 0 |  | 0 | 0 | 0 | 0 | 0 | 0 | 0 | SO 02.2 | 0 | 0 | 0 | 21 | 0 | 0 | 7 |  |  |  | 0 | 0 | 0 | 776_ | SO 02.2_77_ | SO 02.2_ | 0 | 0 | 0 | 0.000945 | 0 | 0 | 0
| SO 02.2 | 777 | Podlahy ze syntetických hmot |  |  |  | 0 | 0 | 0 |  | 1.3014 | [10 empty] | SO 02.2 | [7 empty] | 0 | 0 | 0
18 | SO 02.2 | 777553010R00 | Penetrace savého podkladu disperzí pod stěrku | m2 | 215.101 | 0 | 0 | 0 | 0 | 5e-05 | 0.010755 | RTS II / 2018 | 0 |  | 0 | 0 | 0 | 0 | 0 | 0 | 0 | SO 02.2 | 0 | 0 | 0 | 21 | 0 | 0 | 7 |  |  |  | 0 | 0 | 0 | 777_ | SO 02.2_77_ | SO 02.2_ | 0 | 0 | 0 | 0.010755 | 0 | 0 | 0
19 | SO 02.2 | 777553210R00 | Vyrovnání podlah, samonivel. hmota tl. 2mm | m2 | 215.101 | 0 | 0 | 0 | 0 | 0.003 | 0.6453 | RTS II / 2018 | 0 |  | 0 | 0 | 0 | 0 | 0 | 0 | 0 | SO 02.2 | 0 | 0 | 0 | 21 | 0 | 0 | 7 |  |  |  | 0 | 0 | 0 | 777_ | SO 02.2_77_ | SO 02.2_ | 0 | 0 | 0 | 0.6453 | 0 | 0 | 0
20 | SO 02.2 | 777553219R00 | Příplatek za další 2 mm, samonivel. hmota | m2 | 215.101 | 0 | 0 | 0 | 0 | 0.003 | 0.6453 | RTS II / 2018 | 0 |  | 0 | 0 | 0 | 0 | 0 | 0 | 0 | SO 02.2 | 0 | 0 | 0 | 21 | 0 | 0 | 7 |  |  |  | 0 | 0 | 0 | 777_ | SO 02.2_77_ | SO 02.2_ | 0 | 0 | 0 | 0.6453 | 0 | 0 | 0
| SO 02.2 | 784 | Malby |  |  |  | 0 | 0 | 0 |  | 0.30842 | [10 empty] | SO 02.2 | [7 empty] | 0 | 0 | 0
21 | SO 02.2 | 784161401R00 | Penetrace podkladu nátěrem-akrylát, 1 x | m2 | 489.557 | 0 | 0 | 0 | 0 | 0.00017 | 0.083225 | RTS II / 2018 | 0 |  | 0 | 0 | 0 | 0 | 0 | 0 | 0 | SO 02.2 | 0 | 0 | 0 | 21 | 0 | 0 | 7 |  |  |  | 0 | 0 | 0 | 784_ | SO 02.2_78_ | SO 02.2_ | 0 | 0 | 0 | 0.083225 | 0 | 0 | 0
22 | SO 02.2 | 784165512R00 | Malba tekutá -akrylát, bílá, bez penetrace, 2 x | m2 | 489.557 | 0 | 0 | 0 | 0 | 0.00046 | 0.2252 | RTS II / 2018 | 0 |  | 0 | 0 | 0 | 0 | 0 | 0 | 0 | SO 02.2 | 0 | 0 | 0 | 21 | 0 | 0 | 7 |  |  |  | 0 | 0 | 0 | 784_ | SO 02.2_78_ | SO 02.2_ | 0 | 0 | 0 | 0.2252 | 0 | 0 | 0
| SO 02.2 | 94 | Lešení a stavební výtahy |  |  |  | 0 | 0 | 0 |  | 0.67972 | [10 empty] | SO 02.2 | [7 empty] | 0 | 0 | 0
23 | SO 02.2 | 941955002R00 | Lešení lehké pomocné, výška podlahy do 1,9 m | m2 | 430.202 | 0 | 0 | 0 | 0 | 0.00158 | 0.67972 | RTS II / 2018 | 0 |  | 0 | 0 | 0 | 0 | 0 | 0 | 0 | SO 02.2 | 0 | 0 | 0 | 21 | 0 | 0 | 1 |  |  |  | 0 | 0 | 0 | 94_ | SO 02.2_9_ | SO 02.2_ | 0 | 0 | 0 | 0.67972 | 0 | 0 | 0
| SO 02.2 | 95 | Různé dokončovací konstrukce a práce na pozemních stavbách |  |  |  | 0 | 0 | 0 |  | 0.008604 | [10 empty] | SO 02.2 | [7 empty] | 0 | 0 | 0
24 | SO 02.2 | 952901111R00 | Vyčištění budov o výšce podlaží do 4 m | m2 | 215.101 | 0 | 0 | 0 | 0 | 4e-05 | 0.008604 | RTS II / 2018 | 0 |  | 0 | 0 | 0 | 0 | 0 | 0 | 0 | SO 02.2 | 0 | 0 | 0 | 21 | 0 | 0 | 1 |  |  |  | 0 | 0 | 0 | 95_ | SO 02.2_9_ | SO 02.2_ | 0 | 0 | 0 | 0.008604 | 0 | 0 | 0
| SO 02.2 | H99 | Ostatní přesuny hmot |  |  |  | 0 | 0 | 0 |  | 0 | [10 empty] | SO 02.2 | [7 empty] | 0 | 0 | 0
25 | SO 02.2 | 999281108R00 | Přesun hmot pro opravy a údržbu do výšky 12 m | t | 8.07 | 0 | 0 | 0 | 0 | 0 | 0 | RTS II / 2018 | 0 |  | 0 | 0 | 0 | 0 | 0 | 0 | 0 | SO 02.2 | 0 | 0 | 0 | 21 | 0 | 0 | 5 |  |  |  | 0 | 0 | 0 | H99_ | SO 02.2_9_ | SO 02.2_ | 0 | 0 | 0 | 0 | 0 | 0 | 0
[7 empty] | Celkem: |  | 0

## Výkaz výměr (SO 02.2)
Výkaz výměr (SO 02.2 - Stavební úpravy učeben 1NP 2D, 2NP 1F a 1B)
Název stavby: |  | STAVEBNÍ ÚPRAVY ZŠ IVANČICKÁ MORAVSKÝ KRUMLOV |  | Objednatel: | Základní škola Ivančická,Ivančická 218, 67201 Moravský Krumlov
Druh stavby: |  | Vnitřní stavební úpravy |  | Projektant: | Ing. Radek Dřevěný
Lokalita: |  | Moravský Krumlov |  | Zhotovitel: | 0
Zpracoval: |  | Bohuslav Hemala |  | Zpracováno dne: | 13.02.2019
Č | Objekt | Kód | Zkrácený popis | M.j. | Rozměry | Množství | Cenová soustava
1 | SO 02.2 | 342264051RT3 | Podhled sádrokartonový na zavěšenou ocel. konstr.,desky standard impreg. tl. 12,5 mm, bez izolace | m2 | 215,01 | 215.01 | RTS II / 2018
2 | SO 02.2 | 342280012RAA | Příčka z desek sádrokarton., s izolací, tl. 100 mm,ocel. nosná kce, deska standard 12,5 mm, omítka | m2 | 0,845*2,08*3 | 5.273 | RTS II / 2018
3 | SO 02.2 | 612409991R00 | Začištění omítek kolem oken,dveří apod. | m |  | 69.48 | RTS II / 2018
[5 empty] | 3*(0,9+2*2)*2 dveře do tříd | 29.4
[5 empty] | 3*(2,08+3,3+1,3)*2 kolem luxfer | 40.08
4 | SO 02.2 | 612425931RT2 | Omítka vápenná vnitřního ostění - štuková | m2 | 69,48*0,1 | 6.948 | RTS II / 2018
5 | SO 02.2 | 642942111R00 | Osazení zárubní dveřních ocelových, pl. do 2,5 m2 | kus | 3 | 3 | RTS II / 2018
6 | SO 02.2 | 553310563 | Zárubeň ocelová HSE "S" 100, 900x1970 L, P-pro dveře T/6 | kus | 3 | 3 | RTS II / 2018
7 | SO 02.2 | 761621040R00 | Sklob. okna tl.10 cm tvár. čiré-kompletní úprava u dveří tvárnicemi dle PD | m2 | (2,455*2,08-2,045*1)*3 | 9.184 | RTS II / 2018
8 | SO 02.2 | 732199100RM1 | Montáž orientačního štítku(Třída,WC dámské,panské,učitelské, úklid a pod.)včetně dodávky štítku(bude dle výběru) | ks | 3 | 3 | RTS II / 2018
9 | SO 02.2 | 766670021R00 | Montáž kliky a štítku | kus | 3 | 3 | RTS II / 2018
10 | SO 02.2 | 54914686 | Klika a knoflík se štítem 804 včetně vložky FAB/90 Cr | kus | 3 | 3 | RTS II / 2018
11 | SO 02.2 | 54914685 | Bezpečnostní kování vodorovné dveřní madlo - pro invalidy | kus | 3 | 3 | RTS II / 2018
12 | SO 02.2 | 771950010RA0 | Odstranění stávající dlažby, zřízení nové -pro výměnu zárubní a stěn | m2 | 3*2,8*0,1 | 0.84 | RTS II / 2018
13 | SO 02.2 | 776101121R00 | Provedení penetrace podkladu pod.povlak.podlahy | m2 |  | 215.101 | RTS II / 2018
[5 empty] | 7,75*9,165 Jazyková | 71.029
[5 empty] | 7,82*8,85 Počítáčová | 69.207
[5 empty] | 7,75*9,66 Polytechnická | 74.865
14 | SO 02.2 | 776521200R00 | Lepení povlakových podlah z dílců PVC a CV (vinyl) | m2 | 215,101 | 215.101 | RTS II / 2018
15 | SO 02.2 | 28412362 | Podlahovina PVC/Vinyl tl. 4,5mm se skleněným rounem a ochrannou polyuretanovou vrstvou.(barva a vzor bude dle výběru) | m2 |  | 236.611 | RTS II / 2018
[5 empty] | 215,101 | 215.101
[5 empty] | ;ztratné 10%; 21,5101 | 21.51
16 | SO 02.2 | 776421100RU1 | Lepení podlahových soklíků z PVC a vinylu,včetně dodávky soklíku PVC | m |  | 99.29 | RTS II / 2018
[5 empty] | 7,75*2+9,165*2-0,9 Jazyková | 32.93
[5 empty] | 7,82*2+8,85*2-0,9 Počítáčová | 32.44
[5 empty] | 7,75*2+2*9,66-0,9 Polytechnická | 33.92
17 | SO 02.2 | 776981121RT3 | Lišta nerezová přechodová, stejná výška krytin | m | 0,9*3 | 2.7 | RTS II / 2018
18 | SO 02.2 | 777553010R00 | Penetrace savého podkladu disperzí pod stěrku | m2 | 215,101 | 215.101 | RTS II / 2018
19 | SO 02.2 | 777553210R00 | Vyrovnání podlah, samonivel. hmota tl. 2mm | m2 | 215,101 | 215.101 | RTS II / 2018
20 | SO 02.2 | 777553219R00 | Příplatek za další 2 mm, samonivel. hmota | m2 | 215,101 | 215.101 | RTS II / 2018
21 | SO 02.2 | 784161401R00 | Penetrace podkladu nátěrem-akrylát, 1 x | m2 |  | 489.557 | RTS II / 2018
[5 empty] | 248,507 | 248.507
[5 empty] | 215,01 | 215.01
[5 empty] | +3,3*1*2*3+1*2,08*3 chodba | 26.04
22 | SO 02.2 | 784165512R00 | Malba tekutá -akrylát, bílá, bez penetrace, 2 x | m2 | 489,557 | 489.557 | RTS II / 2018
23 | SO 02.2 | 941955002R00 | Lešení lehké pomocné, výška podlahy do 1,9 m | m2 | 215,101*2 | 430.202 | RTS II / 2018
24 | SO 02.2 | 952901111R00 | Vyčištění budov o výšce podlaží do 4 m | m2 | 215,101 | 215.101 | RTS II / 2018
25 | SO 02.2 | 999281108R00 | Přesun hmot pro opravy a údržbu do výšky 12 m | t | 8,07 | 8.07 | RTS II / 2018

## Krycí list rozpočtu (SO 02.3)
Krycí list rozpočtu (SO 02.3 - ZTI a vzduchotechnika pro ostatní objekty)
Název stavby: |  | STAVEBNÍ ÚPRAVY ZŠ IVANČICKÁ MORAVSKÝ KRUMLOV |  | Objednatel: | Základní škola Ivančická,Ivančická 218, 67201 Moravský Krumlov |  | IČ/DIČ:
Druh stavby: |  | Vnitřní stavební úpravy |  | Projektant: | Ing. Radek Dřevěný |  | IČ/DIČ: | 48923893/
Lokalita: |  | Moravský Krumlov |  | Zhotovitel: | 0 |  | IČ/DIČ:
Začátek výstavby: |  |  |  | Konec výstavby: |  |  | Položek: | 153
JKSO: |  | 8013212 |  | Zpracoval: | Bohuslav Hemala |  | Datum: | 13.02.2019
Rozpočtové náklady v Kč
A | Základní rozpočtové náklady |  | B | Doplňkové náklady |  | C | Náklady na umístění stavby (NUS)
HSV | Dodávky | 0 | Práce přesčas |  | 0 | Zařízení staveniště |  | 0
| Montáž | 0 | Bez pevné podl. |  | 0 | Mimostav. doprava |  | 0
PSV | Dodávky | 0 | Kulturní památka |  | 0 | Územní vlivy |  | 0
| Montáž | 0 |  |  |  | Provozní vlivy |  | 0
"M" | Dodávky | 0 |  |  |  | Ostatní |  | 0
| Montáž | 0 |  |  |  | NUS z rozpočtu |  | 0
Ostatní materiál |  | 0
Přesun hmot a sutí |  | 0
ZRN celkem |  | 0 | DN celkem |  | 0 | NUS celkem |  | 0
[6 empty] | ORN celkem |  | 0
Základ 0% |  | 0
Základ 15% |  | 0 | DPH 15% |  | 0 | Celkem bez DPH |  | 0
Základ 21% |  | 0 | DPH 21% |  | 0 | Celkem včetně DPH |  | 0
Projektant |  |  | Objednatel |  |  | Zhotovitel
Datum, razítko a podpis |  |  | Datum, razítko a podpis |  |  | Datum, razítko a podpis

## Rozpočet - podskupiny (SO 02.3)
Stavební rozpočet - Jen podskupiny (SO 02.3 - ZTI a vzduchotechnika pro ostatní objekty)
Název stavby: |  |  | STAVEBNÍ ÚPRAVY ZŠ IVANČICKÁ MORAVSKÝ KRUMLOV | Doba výstavby: |  | Objednatel: | Základní škola Ivančická,Ivančická 218, 67201 Moravský Krumlov
Druh stavby: |  |  | Vnitřní stavební úpravy | Začátek výstavby: |  | Projektant: | Ing. Radek Dřevěný
Lokalita: |  |  | Moravský Krumlov | Konec výstavby: |  | Zhotovitel: | 0
JKSO: |  |  | 8013212 | Zpracováno dne: | 13.02.2019 | Zpracoval: | Bohuslav Hemala
[6 empty] | Náklady (Kč) |  |  | Hmotnost (t)
Objekt | Kód | Zkrácený popis |  |  |  | Dodávka | Montáž | Celkem | Celkem
SO 02.3 |  | ZTI a vzduchotechnika pro ostatní objekty |  |  |  | 0 | 0 | 0 | 18.9815 | F | 0 | SO 02.3 | 0
SO 02.3 | 13 | Hloubené vykopávky |  |  |  | 0 | 0 | 0 | 0 | T | 0 | SO 02.3 | 0
SO 02.3 | 16 | Přemístění výkopku |  |  |  | 0 | 0 | 0 | 0 | T | 0 | SO 02.3 | 0
SO 02.3 | 17 | Konstrukce ze zemin |  |  |  | 0 | 0 | 0 | 1.6524 | T | 0 | SO 02.3 | 0
SO 02.3 | 45 | Podkladní a vedlejší konstrukce (kromě vozovek a železničního svršku) |  |  |  | 0 | 0 | 0 | 0.61261 | T | 0 | SO 02.3 | 0
SO 02.3 | 61 | Úprava povrchů vnitřní |  |  |  | 0 | 0 | 0 | 3.552 | T | 0 | SO 02.3 | 0
SO 02.3 | 721 | Vnitřní kanalizace |  |  |  | 0 | 0 | 0 | 0.78158 | T | 0 | SO 02.3 | 0
SO 02.3 | 722 | Vnitřní vodovod |  |  |  | 0 | 0 | 0 | 1.0413 | T | 0 | SO 02.3 | 0
SO 02.3 | 725 | Zařizovací předměty |  |  |  | 0 | 0 | 0 | 2.3499 | T | 0 | SO 02.3 | 0
SO 02.3 | 726 | Instalační prefabrikáty |  |  |  | 0 | 0 | 0 | 0.6899 | T | 0 | SO 02.3 | 0
SO 02.3 | 728 | Vzduchotechnika |  |  |  | 0 | 0 | 0 | 3.1491 | T | 0 | SO 02.3 | 0
SO 02.3 | 97 | Prorážení otvorů a ostatní bourací práce |  |  |  | 0 | 0 | 0 | 5.1527 | T | 0 | SO 02.3 | 0
SO 02.3 | S | Přesuny sutí |  |  |  | 0 | 0 | 0 | 0 | T | 0 | SO 02.3 | 0
[6 empty] | Celkem: |  | 0

## Stavební rozpočet (SO 02.3)
Stavební rozpočet (SO 02.3 - ZTI a vzduchotechnika pro ostatní objekty)
Název stavby: |  |  | STAVEBNÍ ÚPRAVY ZŠ IVANČICKÁ MORAVSKÝ KRUMLOV | Doba výstavby: |  |  | Objednatel: | Základní škola Ivančická,Ivančická 218, 67201 Moravský Krumlov
Druh stavby: |  |  | Vnitřní stavební úpravy | Začátek výstavby: |  |  | Projektant: | Ing. Radek Dřevěný
Lokalita: |  |  | Moravský Krumlov | Konec výstavby: |  |  | Zhotovitel: | 0
JKSO: |  |  | 8013212 | Zpracováno dne: |  | 13.02.2019 | Zpracoval: | Bohuslav Hemala
Č | Objekt | Kód | Zkrácený popis | M.j. | Množství | Jednot. | Náklady (Kč) |  |  | Hmotnost (t) |  | Cenová
|  |  | Rozměry |  |  | cena (Kč) | Dodávka | Montáž | Celkem | Jednot. | Celkem | soustava | Přesuny | Typ skupiny | HSV mat | HSV prac | PSV mat | PSV prac | Mont mat | Mont prac | Ostatní mat. | [21 empty] | MAT | WORK | CELK
| SO 02.3 |  | ZTI a vzduchotechnika pro ostatní objekty |  |  |  | 0 | 0 | 0 |  | 18.9815
| SO 02.3 | 13 | Hloubené vykopávky |  |  |  | 0 | 0 | 0 |  | 0 | [10 empty] | SO 02.3 | [7 empty] | 0 | 0 | 0
1 | SO 02.3 | 139601103R00 | Ruční výkop jam, rýh a šachet v hornině tř. 4 | m3 | 1.296 | 0 | 0 | 0 | 0 | 0 | 0 | RTS II / 2018 | 0 |  | 0 | 0 | 0 | 0 | 0 | 0 | 0 | SO 02.3 | 0 | 0 | 0 | 21 | 0 | 0 | 1 |  |  |  | 0 | 0 | 0 | 13_ | SO 02.3_1_ | SO 02.3_ | 0 | 0 | 0 | 0 | 0 | 0 | 0
| SO 02.3 | 16 | Přemístění výkopku |  |  |  | 0 | 0 | 0 |  | 0 | [10 empty] | SO 02.3 | [7 empty] | 0 | 0 | 0
2 | SO 02.3 | 162301102R00 | Vodorovné přemístění výkopku z hor.1-4 do 1000 m | m3 | 1.296 | 0 | 0 | 0 | 0 | 0 | 0 | RTS II / 2018 | 0 |  | 0 | 0 | 0 | 0 | 0 | 0 | 0 | SO 02.3 | 0 | 0 | 0 | 21 | 0 | 0 | 1 |  |  |  | 0 | 0 | 0 | 16_ | SO 02.3_1_ | SO 02.3_ | 0 | 0 | 0 | 0 | 0 | 0 | 0
3 | SO 02.3 | 162701109R00 | Příplatek k vod. přemístění hor.1-4 za další 1 km | m3 | 12.96 | 0 | 0 | 0 | 0 | 0 | 0 | RTS II / 2018 | 0 |  | 0 | 0 | 0 | 0 | 0 | 0 | 0 | SO 02.3 | 0 | 0 | 0 | 21 | 0 | 0 | 1 |  |  |  | 0 | 0 | 0 | 16_ | SO 02.3_1_ | SO 02.3_ | 0 | 0 | 0 | 0 | 0 | 0 | 0
4 | SO 02.3 | 162702199R00 | Poplatek za skládku zeminy | m3 | 1.296 | 0 | 0 | 0 | 0 | 0 | 0 | RTS II / 2018 | 0 |  | 0 | 0 | 0 | 0 | 0 | 0 | 0 | SO 02.3 | 0 | 0 | 0 | 21 | 0 | 0 | 1 |  |  |  | 0 | 0 | 0 | 16_ | SO 02.3_1_ | SO 02.3_ | 0 | 0 | 0 | 0 | 0 | 0 | 0
5 | SO 02.3 | 162201203R00 | Vodorovné přemíst.výkopku, kolečko hor.1-4, do 10m | m3 | 1.296 | 0 | 0 | 0 | 0 | 0 | 0 | RTS II / 2018 | 0 |  | 0 | 0 | 0 | 0 | 0 | 0 | 0 | SO 02.3 | 0 | 0 | 0 | 21 | 0 | 0 | 1 |  |  |  | 0 | 0 | 0 | 16_ | SO 02.3_1_ | SO 02.3_ | 0 | 0 | 0 | 0 | 0 | 0 | 0
| SO 02.3 | 17 | Konstrukce ze zemin |  |  |  | 0 | 0 | 0 |  | 1.6524 | [10 empty] | SO 02.3 | [7 empty] | 0 | 0 | 0
6 | SO 02.3 | 175101101RT2 | Obsyp potrubí bez prohození sypaniny, s dodáním štěrkopísku frakce 0 - 22 mm | m3 | 0.972 | 0 | 0 | 0 | 0 | 1.7 | 1.6524 | RTS II / 2018 | 0 |  | 0 | 0 | 0 | 0 | 0 | 0 | 0 | SO 02.3 | 0 | 0 | 0 | 21 | 0 | 0 | 1 |  |  |  | 0 | 0 | 0 | 17_ | SO 02.3_1_ | SO 02.3_ | 0 | 0 | 0 | 1.6524 | 0 | 0 | 0
7 | SO 02.3 | 460300006R00 | Hutnění zeminy po vrstvách 20 cm | m3 | 0.972 | 0 | 0 | 0 | 0 | 0 | 0 | RTS II / 2018 | 0 |  | 0 | 0 | 0 | 0 | 0 | 0 | 0 | SO 02.3 | 0 | 0 | 0 | 21 | 0 | 0 | 2 |  |  |  | 0 | 0 | 0 | 17_ | SO 02.3_1_ | SO 02.3_ | 0 | 0 | 0 | 0 | 0 | 0 | 0
| SO 02.3 | 45 | Podkladní a vedlejší konstrukce (kromě vozovek a železničního svršku) |  |  |  | 0 | 0 | 0 |  | 0.61261 | [10 empty] | SO 02.3 | [7 empty] | 0 | 0 | 0
8 | SO 02.3 | 451572111RK1 | Lože pod potrubí z kameniva těženého 0 - 4 mm | m3 | 0.324 | 0 | 0 | 0 | 0 | 1.8908 | 0.61261 | RTS II / 2018 | 0 |  | 0 | 0 | 0 | 0 | 0 | 0 | 0 | SO 02.3 | 0 | 0 | 0 | 21 | 0 | 0 | 1 |  |  |  | 0 | 0 | 0 | 45_ | SO 02.3_4_ | SO 02.3_ | 0 | 0 | 0 | 0.61261 | 0 | 0 | 0
| SO 02.3 | 61 | Úprava povrchů vnitřní |  |  |  | 0 | 0 | 0 |  | 3.552 | [10 empty] | SO 02.3 | [7 empty] | 0 | 0 | 0
9 | SO 02.3 | 612403382R00 | Hrubá výplň rýh ve stěnách do 5x5 cm maltou ze SMS | m | 210.9 | 0 | 0 | 0 | 0 | 0.00433 | 0.9132 | RTS II / 2018 | 0 |  | 0 | 0 | 0 | 0 | 0 | 0 | 0 | SO 02.3 | 0 | 0 | 0 | 21 | 0 | 0 | 1 |  |  |  | 0 | 0 | 0 | 61_ | SO 02.3_6_ | SO 02.3_ | 0 | 0 | 0 | 0.9132 | 0 | 0 | 0
10 | SO 02.3 | 347062802R00 | Opláštění stěny instalační šachty systémovými deskami do vlhkého prostředí s povrchovou úpravou(latexového typu u umyvadel ve tříd.) tl.desek do 20mm | m2 | 25.2 | 0 | 0 | 0 | 0 | 0.03878 | 0.97726 | RTS II / 2018 | 0 |  | 0 | 0 | 0 | 0 | 0 | 0 | 0 | SO 02.3 | 0 | 0 | 0 | 21 | 0 | 0 | 1 |  |  |  | 0 | 0 | 0 | 61_ | SO 02.3_6_ | SO 02.3_ | 0 | 0 | 0 | 0.97726 | 0 | 0 | 0
11 | SO 02.3 | 347081243R00 | Předstěna bezp.tl.150,O.K.CD,2xopl.,desky RBI 12,5 | m2 | 3.75 | 0 | 0 | 0 | 0 | 0.06398 | 0.23992 | RTS II / 2018 | 0 |  | 0 | 0 | 0 | 0 | 0 | 0 | 0 | SO 02.3 | 0 | 0 | 0 | 21 | 0 | 0 | 1 |  |  |  | 0 | 0 | 0 | 61_ | SO 02.3_6_ | SO 02.3_ | 0 | 0 | 0 | 0.23992 | 0 | 0 | 0
12 | SO 02.3 | 612403399RT2 | Hrubá výplň rýh ve stěnách maltou | m2 | 5.31 | 0 | 0 | 0 | 0 | 0.068 | 0.36108 | RTS II / 2018 | 0 |  | 0 | 0 | 0 | 0 | 0 | 0 | 0 | SO 02.3 | 0 | 0 | 0 | 21 | 0 | 0 | 1 |  |  |  | 0 | 0 | 0 | 61_ | SO 02.3_6_ | SO 02.3_ | 0 | 0 | 0 | 0.36108 | 0 | 0 | 0
13 | SO 02.3 | 631310032RA0 | Mazanina z betonu C 16/20, tloušťka 10 cm | m2 | 4.2 | 0 | 0 | 0 | 0 | 0.2525 | 1.0605 | RTS II / 2018 | 0 |  | 0 | 0 | 0 | 0 | 0 | 0 | 0 | SO 02.3 | 0 | 0 | 0 | 21 | 0 | 0 | 1 |  |  |  | 0 | 0 | 0 | 61_ | SO 02.3_6_ | SO 02.3_ | 0 | 0 | 0 | 1.0605 | 0 | 0 | 0
14 | SO 02.3 | 999281108R00 | Přesun hmot pro opravy a údržbu do výšky 12 m | t | 3.552 | 0 | 0 | 0 | 0 | 0 | 0 | RTS II / 2018 | 0 |  | 0 | 0 | 0 | 0 | 0 | 0 | 0 | SO 02.3 | 0 | 0 | 0 | 21 | 0 | 0 | 5 |  |  |  | 0 | 0 | 0 | 61_ | SO 02.3_6_ | SO 02.3_ | 0 | 0 | 0 | 0 | 0 | 0 | 0
| SO 02.3 | 721 | Vnitřní kanalizace |  |  |  | 0 | 0 | 0 |  | 0.78158 | [10 empty] | SO 02.3 | [7 empty] | 0 | 0 | 0
15 | SO 02.3 | 721176125R00 | Potrubí HT svodné (ležaté) v zemi D 110 x 2,7 mm | m | 2.5 | 0 | 0 | 0 | 0 | 0.00144 | 0.0036 | RTS II / 2018 | 0 |  | 0 | 0 | 0 | 0 | 0 | 0 | 0 | SO 02.3 | 0 | 0 | 0 | 21 | 0 | 0 | 7 |  |  |  | 0 | 0 | 0 | 721_ | SO 02.3_72_ | SO 02.3_ | 0 | 0 | 0 | 0.0036 | 0 | 0 | 0
16 | SO 02.3 | 721176124R00 | Potrubí HT svodné (ležaté) v zemi D 75 x 1,9 mm | m | 2.9 | 0 | 0 | 0 | 0 | 0.00053 | 0.001537 | RTS II / 2018 | 0 |  | 0 | 0 | 0 | 0 | 0 | 0 | 0 | SO 02.3 | 0 | 0 | 0 | 21 | 0 | 0 | 7 |  |  |  | 0 | 0 | 0 | 721_ | SO 02.3_72_ | SO 02.3_ | 0 | 0 | 0 | 0.001537 | 0 | 0 | 0
17 | SO 02.3 | 721176105R00 | Potrubí HT připojovací D 110 x 2,7 mm | m | 43.4 | 0 | 0 | 0 | 0 | 0.00152 | 0.065968 | RTS II / 2018 | 0 |  | 0 | 0 | 0 | 0 | 0 | 0 | 0 | SO 02.3 | 0 | 0 | 0 | 21 | 0 | 0 | 7 |  |  |  | 0 | 0 | 0 | 721_ | SO 02.3_72_ | SO 02.3_ | 0 | 0 | 0 | 0.065968 | 0 | 0 | 0
18 | SO 02.3 | 721176103R00 | Potrubí HT připojovací D 50 x 1,8 mm | m | 18 | 0 | 0 | 0 | 0 | 0.00047 | 0.00846 | RTS II / 2018 | 0 |  | 0 | 0 | 0 | 0 | 0 | 0 | 0 | SO 02.3 | 0 | 0 | 0 | 21 | 0 | 0 | 7 |  |  |  | 0 | 0 | 0 | 721_ | SO 02.3_72_ | SO 02.3_ | 0 | 0 | 0 | 0.00846 | 0 | 0 | 0
19 | SO 02.3 | 721176101R00 | Potrubí HT připojovací D 32 x 1,8 mm | m | 35 | 0 | 0 | 0 | 0 | 0.00034 | 0.0119 | RTS II / 2018 | 0 |  | 0 | 0 | 0 | 0 | 0 | 0 | 0 | SO 02.3 | 0 | 0 | 0 | 21 | 0 | 0 | 7 |  |  |  | 0 | 0 | 0 | 721_ | SO 02.3_72_ | SO 02.3_ | 0 | 0 | 0 | 0.0119 | 0 | 0 | 0
20 | SO 02.3 | 721176102R00 | Potrubí HT připojovací D 40 x 1,8 mm | m | 44.5 | 0 | 0 | 0 | 0 | 0.00038 | 0.01691 | RTS II / 2018 | 0 |  | 0 | 0 | 0 | 0 | 0 | 0 | 0 | SO 02.3 | 0 | 0 | 0 | 21 | 0 | 0 | 7 |  |  |  | 0 | 0 | 0 | 721_ | SO 02.3_72_ | SO 02.3_ | 0 | 0 | 0 | 0.01691 | 0 | 0 | 0
21 | SO 02.3 | 230170011R00 | Zkouška těsnosti potrubí, DN do 40 | m | 79.5 | 0 | 0 | 0 | 0 | 0 | 0 | RTS II / 2018 | 0 |  | 0 | 0 | 0 | 0 | 0 | 0 | 0 | SO 02.3 | 0 | 0 | 0 | 21 | 0 | 0 | 2 |  |  |  | 0 | 0 | 0 | 721_ | SO 02.3_72_ | SO 02.3_ | 0 | 0 | 0 | 0 | 0 | 0 | 0
22 | SO 02.3 | 230170012R00 | Zkouška těsnosti potrubí, DN 50 - 80 | m | 20.9 | 0 | 0 | 0 | 0 | 0 | 0 | RTS II / 2018 | 0 |  | 0 | 0 | 0 | 0 | 0 | 0 | 0 | SO 02.3 | 0 | 0 | 0 | 21 | 0 | 0 | 2 |  |  |  | 0 | 0 | 0 | 721_ | SO 02.3_72_ | SO 02.3_ | 0 | 0 | 0 | 0 | 0 | 0 | 0
23 | SO 02.3 | 230170013R00 | Zkouška těsnosti potrubí, DN 100 - 125 | m | 45.9 | 0 | 0 | 0 | 0 | 0 | 0 | RTS II / 2018 | 0 |  | 0 | 0 | 0 | 0 | 0 | 0 | 0 | SO 02.3 | 0 | 0 | 0 | 21 | 0 | 0 | 2 |  |  |  | 0 | 0 | 0 | 721_ | SO 02.3_72_ | SO 02.3_ | 0 | 0 | 0 | 0 | 0 | 0 | 0
24 | SO 02.3 | 230170003R00 | Příprava pro zkoušku těsnosti, DN 100 - 125 | sada | 5 | 0 | 0 | 0 | 0 | 0 | 0 | RTS II / 2018 | 0 |  | 0 | 0 | 0 | 0 | 0 | 0 | 0 | SO 02.3 | 0 | 0 | 0 | 21 | 0 | 0 | 2 |  |  |  | 0 | 0 | 0 | 721_ | SO 02.3_72_ | SO 02.3_ | 0 | 0 | 0 | 0 | 0 | 0 | 0
25 | SO 02.3 | 721194104R00 | Vyvedení odpadních výpustek D 40 x 1,8 | kus | 30 | 0 | 0 | 0 | 0 | 0 | 0 | RTS II / 2018 | 0 |  | 0 | 0 | 0 | 0 | 0 | 0 | 0 | SO 02.3 | 0 | 0 | 0 | 21 | 0 | 0 | 7 |  |  |  | 0 | 0 | 0 | 721_ | SO 02.3_72_ | SO 02.3_ | 0 | 0 | 0 | 0 | 0 | 0 | 0
26 | SO 02.3 | 721194105R00 | Vyvedení odpadních výpustek D 50 x 1,8 | kus | 15 | 0 | 0 | 0 | 0 | 0 | 0 | RTS II / 2018 | 0 |  | 0 | 0 | 0 | 0 | 0 | 0 | 0 | SO 02.3 | 0 | 0 | 0 | 21 | 0 | 0 | 7 |  |  |  | 0 | 0 | 0 | 721_ | SO 02.3_72_ | SO 02.3_ | 0 | 0 | 0 | 0 | 0 | 0 | 0
27 | SO 02.3 | 721194109R00 | Vyvedení odpadních výpustek D 110 x 2,3 | kus | 16 | 0 | 0 | 0 | 0 | 0 | 0 | RTS II / 2018 | 0 |  | 0 | 0 | 0 | 0 | 0 | 0 | 0 | SO 02.3 | 0 | 0 | 0 | 21 | 0 | 0 | 7 |  |  |  | 0 | 0 | 0 | 721_ | SO 02.3_72_ | SO 02.3_ | 0 | 0 | 0 | 0 | 0 | 0 | 0
28 | SO 02.3 | 721273180R00 | Ventil přivzdušňovací podomítkový HL905 | kus | 13 | 0 | 0 | 0 | 0 | 0.00038 | 0.00494 | RTS II / 2018 | 0 |  | 0 | 0 | 0 | 0 | 0 | 0 | 0 | SO 02.3 | 0 | 0 | 0 | 21 | 0 | 0 | 7 |  |  |  | 0 | 0 | 0 | 721_ | SO 02.3_72_ | SO 02.3_ | 0 | 0 | 0 | 0.00494 | 0 | 0 | 0
29 | SO 02.3 | 877353121R00 | Montáž tvarovek odboč. plast. gum. kroužek DN 200 | kus | 31 | 0 | 0 | 0 | 0 | 3e-05 | 0.00093 | RTS II / 2018 | 0 |  | 0 | 0 | 0 | 0 | 0 | 0 | 0 | SO 02.3 | 0 | 0 | 0 | 21 | 0 | 0 | 7 |  |  |  | 0 | 0 | 0 | 721_ | SO 02.3_72_ | SO 02.3_ | 0 | 0 | 0 | 0.00093 | 0 | 0 | 0
30 | SO 02.3 | 28615360.A | Odbočka HTEA D 110/ 50 mm 45° PP | kus | 6 | 0 | 0 | 0 | 0 | 0.00025 | 0.0015 | RTS II / 2018 | 0 |  | 0 | 0 | 0 | 0 | 0 | 0 | 0 | SO 02.3 | 0 | 0 | 0 | 21 | 0 | 0 | 7 |  |  |  | 0 | 0 | 0 | 721_ | SO 02.3_72_ | SO 02.3_ | 0 | 0 | 0 | 0.0015 | 0 | 0 | 0
31 | SO 02.3 | 28615365.A | Odbočka HTEA D 110/ 75 mm 45° PP | kus | 7 | 0 | 0 | 0 | 0 | 0.00025 | 0.00175 | RTS II / 2018 | 0 |  | 0 | 0 | 0 | 0 | 0 | 0 | 0 | SO 02.3 | 0 | 0 | 0 | 21 | 0 | 0 | 7 |  |  |  | 0 | 0 | 0 | 721_ | SO 02.3_72_ | SO 02.3_ | 0 | 0 | 0 | 0.00175 | 0 | 0 | 0
32 | SO 02.3 | 28615370.A | Odbočka HTEA D 110/ 110 mm 45° PP | kus | 18 | 0 | 0 | 0 | 0 | 0.00039 | 0.00702 | RTS II / 2018 | 0 |  | 0 | 0 | 0 | 0 | 0 | 0 | 0 | SO 02.3 | 0 | 0 | 0 | 21 | 0 | 0 | 7 |  |  |  | 0 | 0 | 0 | 721_ | SO 02.3_72_ | SO 02.3_ | 0 | 0 | 0 | 0.00702 | 0 | 0 | 0
33 | SO 02.3 | 877313123R00 | Montáž tvarovek jednoos. plast. gum.kroužek DN 150 | kus | 47 | 0 | 0 | 0 | 0 | 1e-05 | 0.00047 | RTS II / 2018 | 0 |  | 0 | 0 | 0 | 0 | 0 | 0 | 0 | SO 02.3 | 0 | 0 | 0 | 21 | 0 | 0 | 7 |  |  |  | 0 | 0 | 0 | 721_ | SO 02.3_72_ | SO 02.3_ | 0 | 0 | 0 | 0.00047 | 0 | 0 | 0
34 | SO 02.3 | 28615297.A | Koleno HTB DN 100 mm 45° PP | kus | 16 | 0 | 0 | 0 | 0 | 0.00018 | 0.00288 | RTS II / 2018 | 0 |  | 0 | 0 | 0 | 0 | 0 | 0 | 0 | SO 02.3 | 0 | 0 | 0 | 21 | 0 | 0 | 7 |  |  |  | 0 | 0 | 0 | 721_ | SO 02.3_72_ | SO 02.3_ | 0 | 0 | 0 | 0.00288 | 0 | 0 | 0
35 | SO 02.3 | 28615292.A | Koleno HTB D 70 mm 45° PP | kus | 1 | 0 | 0 | 0 | 0 | 7e-05 | 7e-05 | RTS II / 2018 | 0 |  | 0 | 0 | 0 | 0 | 0 | 0 | 0 | SO 02.3 | 0 | 0 | 0 | 21 | 0 | 0 | 7 |  |  |  | 0 | 0 | 0 | 721_ | SO 02.3_72_ | SO 02.3_ | 0 | 0 | 0 | 7e-05 | 0 | 0 | 0
36 | SO 02.3 | 28615299.A | Koleno HTB D 110 mm 87° PP | kus | 16 | 0 | 0 | 0 | 0 | 0.00023 | 0.00368 | RTS II / 2018 | 0 |  | 0 | 0 | 0 | 0 | 0 | 0 | 0 | SO 02.3 | 0 | 0 | 0 | 21 | 0 | 0 | 7 |  |  |  | 0 | 0 | 0 | 721_ | SO 02.3_72_ | SO 02.3_ | 0 | 0 | 0 | 0.00368 | 0 | 0 | 0
37 | SO 02.3 | 28615402.A | Redukce nesouosá HTR DN 75/ 50 mm PP | kus | 7 | 0 | 0 | 0 | 0 | 5e-05 | 0.00035 | RTS II / 2018 | 0 |  | 0 | 0 | 0 | 0 | 0 | 0 | 0 | SO 02.3 | 0 | 0 | 0 | 21 | 0 | 0 | 7 |  |  |  | 0 | 0 | 0 | 721_ | SO 02.3_72_ | SO 02.3_ | 0 | 0 | 0 | 0.00035 | 0 | 0 | 0
38 | SO 02.3 | 28615404.A | Redukce nesouosá HTR DN 110/ 75 mm PP | kus | 7 | 0 | 0 | 0 | 0 | 0.0001 | 0.0007 | RTS II / 2018 | 0 |  | 0 | 0 | 0 | 0 | 0 | 0 | 0 | SO 02.3 | 0 | 0 | 0 | 21 | 0 | 0 | 7 |  |  |  | 0 | 0 | 0 | 721_ | SO 02.3_72_ | SO 02.3_ | 0 | 0 | 0 | 0.0007 | 0 | 0 | 0
39 | SO 02.3 | 230180092R00 | Montáž trubních dílů PVC, DN 32-50 | kus | 105 | 0 | 0 | 0 | 0 | 0 | 0 | RTS II / 2018 | 0 |  | 0 | 0 | 0 | 0 | 0 | 0 | 0 | SO 02.3 | 0 | 0 | 0 | 21 | 0 | 0 | 2 |  |  |  | 0 | 0 | 0 | 721_ | SO 02.3_72_ | SO 02.3_ | 0 | 0 | 0 | 0 | 0 | 0 | 0
40 | SO 02.3 | 28615279.A | Koleno HTB DN 30 mm 87° PP | kus | 21 | 0 | 0 | 0 | 0 | 4e-05 | 0.00084 | RTS II / 2018 | 0 |  | 0 | 0 | 0 | 0 | 0 | 0 | 0 | SO 02.3 | 0 | 0 | 0 | 21 | 0 | 0 | 7 |  |  |  | 0 | 0 | 0 | 721_ | SO 02.3_72_ | SO 02.3_ | 0 | 0 | 0 | 0.00084 | 0 | 0 | 0
41 | SO 02.3 | 28654741 | HL136N sifon kondenzační/pračkový DN 40 PP vodorovný odtok | kus | 7 | 0 | 0 | 0 | 0 | 0.00023 | 0.00161 | RTS II / 2018 | 0 |  | 0 | 0 | 0 | 0 | 0 | 0 | 0 | SO 02.3 | 0 | 0 | 0 | 21 | 0 | 0 | 7 |  |  |  | 0 | 0 | 0 | 721_ | SO 02.3_72_ | SO 02.3_ | 0 | 0 | 0 | 0.00161 | 0 | 0 | 0
42 | SO 02.3 | 28615287.A | Koleno HTB DN 50 mm 45° PP | kus | 23 | 0 | 0 | 0 | 0 | 5e-05 | 0.00115 | RTS II / 2018 | 0 |  | 0 | 0 | 0 | 0 | 0 | 0 | 0 | SO 02.3 | 0 | 0 | 0 | 21 | 0 | 0 | 7 |  |  |  | 0 | 0 | 0 | 721_ | SO 02.3_72_ | SO 02.3_ | 0 | 0 | 0 | 0.00115 | 0 | 0 | 0
43 | SO 02.3 | 28615282.A | Koleno HTB DN 40 mm 45° PP | kus | 44 | 0 | 0 | 0 | 0 | 3e-05 | 0.00132 | RTS II / 2018 | 0 |  | 0 | 0 | 0 | 0 | 0 | 0 | 0 | SO 02.3 | 0 | 0 | 0 | 21 | 0 | 0 | 7 |  |  |  | 0 | 0 | 0 | 721_ | SO 02.3_72_ | SO 02.3_ | 0 | 0 | 0 | 0.00132 | 0 | 0 | 0
44 | SO 02.3 | 28654207 | Redukce d 50x40 mm | kus | 3 | 0 | 0 | 0 | 0 | 5e-05 | 0.00015 | RTS II / 2018 | 0 |  | 0 | 0 | 0 | 0 | 0 | 0 | 0 | SO 02.3 | 0 | 0 | 0 | 21 | 0 | 0 | 7 |  |  |  | 0 | 0 | 0 | 721_ | SO 02.3_72_ | SO 02.3_ | 0 | 0 | 0 | 0.00015 | 0 | 0 | 0
45 | SO 02.3 | 28654203 | Redukce d 40x32 mm | kus | 7 | 0 | 0 | 0 | 0 | 3e-05 | 0.00021 | RTS II / 2018 | 0 |  | 0 | 0 | 0 | 0 | 0 | 0 | 0 | SO 02.3 | 0 | 0 | 0 | 21 | 0 | 0 | 7 |  |  |  | 0 | 0 | 0 | 721_ | SO 02.3_72_ | SO 02.3_ | 0 | 0 | 0 | 0.00021 | 0 | 0 | 0
46 | SO 02.3 | 721223426RT1 | Vpusť podlahová se zápachovou uzávěrkou HL80.1H | kus | 2 | 0 | 0 | 0 | 0 | 0.00127 | 0.00254 | RTS II / 2018 | 0 |  | 0 | 0 | 0 | 0 | 0 | 0 | 0 | SO 02.3 | 0 | 0 | 0 | 21 | 0 | 0 | 7 |  |  |  | 0 | 0 | 0 | 721_ | SO 02.3_72_ | SO 02.3_ | 0 | 0 | 0 | 0.00254 | 0 | 0 | 0
47 | SO 02.3 | 721213213R00 | Žlab odtokový ke zdi,pro dlažbu, dl. 700mm-do sprch včetně roštu | kus | 10 | 0 | 0 | 0 | 0 | 0.06411 | 0.6411 | RTS II / 2018 | 0 |  | 0 | 0 | 0 | 0 | 0 | 0 | 0 | SO 02.3 | 0 | 0 | 0 | 21 | 0 | 0 | 7 |  |  |  | 0 | 0 | 0 | 721_ | SO 02.3_72_ | SO 02.3_ | 0 | 0 | 0 | 0.6411 | 0 | 0 | 0
48 | SO 02.3 | 998721102R00 | Přesun hmot pro vnitřní kanalizaci, výšky do 12 m | t | 3.047 | 0 | 0 | 0 | 0 | 0 | 0 | RTS II / 2018 | 0 |  | 0 | 0 | 0 | 0 | 0 | 0 | 0 | SO 02.3 | 0 | 0 | 0 | 21 | 0 | 0 | 5 |  |  |  | 0 | 0 | 0 | 721_ | SO 02.3_72_ | SO 02.3_ | 0 | 0 | 0 | 0 | 0 | 0 | 0
| SO 02.3 | 722 | Vnitřní vodovod |  |  |  | 0 | 0 | 0 |  | 1.0413 | [10 empty] | SO 02.3 | [7 empty] | 0 | 0 | 0
49 | SO 02.3 | 722237122R00 | Kohout kulový,2xvnitřní záv. DN 20 | kus | 12 | 0 | 0 | 0 | 0 | 0.00031 | 0.00372 | RTS II / 2018 | 0 |  | 0 | 0 | 0 | 0 | 0 | 0 | 0 | SO 02.3 | 0 | 0 | 0 | 21 | 0 | 0 | 7 |  |  |  | 0 | 0 | 0 | 722_ | SO 02.3_72_ | SO 02.3_ | 0 | 0 | 0 | 0.00372 | 0 | 0 | 0
50 | SO 02.3 | 722172311R00 | Potrubí z PPR studená, D 20x2,8 mm | m | 128.4 | 0 | 0 | 0 | 0 | 0.00398 | 0.51103 | RTS II / 2018 | 0 |  | 0 | 0 | 0 | 0 | 0 | 0 | 0 | SO 02.3 | 0 | 0 | 0 | 21 | 0 | 0 | 7 |  |  |  | 0 | 0 | 0 | 722_ | SO 02.3_72_ | SO 02.3_ | 0 | 0 | 0 | 0.51103 | 0 | 0 | 0
51 | SO 02.3 | 722181212RT8 | Izolace návleková tl. stěny 9 mm | m | 128.4 | 0 | 0 | 0 | 0 | 6e-05 | 0.007704 | RTS II / 2018 | 0 |  | 0 | 0 | 0 | 0 | 0 | 0 | 0 | SO 02.3 | 0 | 0 | 0 | 21 | 0 | 0 | 7 |  |  |  | 0 | 0 | 0 | 722_ | SO 02.3_72_ | SO 02.3_ | 0 | 0 | 0 | 0.007704 | 0 | 0 | 0
52 | SO 02.3 | 722172331R00 | Potrubí z PPR, teplá, D 20x3,4 mm, vč. zed. výpom. | m | 113.4 | 0 | 0 | 0 | 0 | 0.00401 | 0.45473 | RTS II / 2018 | 0 |  | 0 | 0 | 0 | 0 | 0 | 0 | 0 | SO 02.3 | 0 | 0 | 0 | 21 | 0 | 0 | 7 |  |  |  | 0 | 0 | 0 | 722_ | SO 02.3_72_ | SO 02.3_ | 0 | 0 | 0 | 0.45473 | 0 | 0 | 0
53 | SO 02.3 | 722181215RT7 | Izolace návleková tl. stěny 25 mm vnitřní průměr 22 mm | m | 113.4 | 0 | 0 | 0 | 0 | 6e-05 | 0.006804 | RTS II / 2018 | 0 |  | 0 | 0 | 0 | 0 | 0 | 0 | 0 | SO 02.3 | 0 | 0 | 0 | 21 | 0 | 0 | 7 |  |  |  | 0 | 0 | 0 | 722_ | SO 02.3_72_ | SO 02.3_ | 0 | 0 | 0 | 0.006804 | 0 | 0 | 0
54 | SO 02.3 | 722290234R00 | Proplach a dezinfekce vodovod.potrubí | m | 249.8 | 0 | 0 | 0 | 0 | 1e-05 | 0.002498 | RTS II / 2018 | 0 |  | 0 | 0 | 0 | 0 | 0 | 0 | 0 | SO 02.3 | 0 | 0 | 0 | 21 | 0 | 0 | 7 |  |  |  | 0 | 0 | 0 | 722_ | SO 02.3_72_ | SO 02.3_ | 0 | 0 | 0 | 0.002498 | 0 | 0 | 0
55 | SO 02.3 | 722280106R00 | Tlaková zkouška vodovodního potrubí DN 32 | m | 249.8 | 0 | 0 | 0 | 0 | 0 | 0 | RTS II / 2018 | 0 |  | 0 | 0 | 0 | 0 | 0 | 0 | 0 | SO 02.3 | 0 | 0 | 0 | 21 | 0 | 0 | 7 |  |  |  | 0 | 0 | 0 | 722_ | SO 02.3_72_ | SO 02.3_ | 0 | 0 | 0 | 0 | 0 | 0 | 0
56 | SO 02.3 | 722172913R00 | Propojení plastového potrubí polyf. D 25 mm | kus | 30 | 0 | 0 | 0 | 0 | 0 | 0 | RTS II / 2018 | 0 |  | 0 | 0 | 0 | 0 | 0 | 0 | 0 | SO 02.3 | 0 | 0 | 0 | 21 | 0 | 0 | 7 |  |  |  | 0 | 0 | 0 | 722_ | SO 02.3_72_ | SO 02.3_ | 0 | 0 | 0 | 0 | 0 | 0 | 0
57 | SO 02.3 | 722172912R00 | Propojení plastového potrubí polyf. D 20 mm | kus | 43 | 0 | 0 | 0 | 0 | 0 | 0 | RTS II / 2018 | 0 |  | 0 | 0 | 0 | 0 | 0 | 0 | 0 | SO 02.3 | 0 | 0 | 0 | 21 | 0 | 0 | 7 |  |  |  | 0 | 0 | 0 | 722_ | SO 02.3_72_ | SO 02.3_ | 0 | 0 | 0 | 0 | 0 | 0 | 0
58 | SO 02.3 | 722172962R00 | Vsazení odbočky do plast. potrubí polyf. D 20 mm | kus | 73 | 0 | 0 | 0 | 0 | 2e-05 | 0.00146 | RTS II / 2018 | 0 |  | 0 | 0 | 0 | 0 | 0 | 0 | 0 | SO 02.3 | 0 | 0 | 0 | 21 | 0 | 0 | 7 |  |  |  | 0 | 0 | 0 | 722_ | SO 02.3_72_ | SO 02.3_ | 0 | 0 | 0 | 0.00146 | 0 | 0 | 0
59 | SO 02.3 | 722172315R00 | Potrubí z PPR, studená, D 50x6,9 mm, vč.zed.výpom.-pro přesun hydrantu | m | 8.8 | 0 | 0 | 0 | 0 | 0.00594 | 0.052272 | RTS II / 2018 | 0 |  | 0 | 0 | 0 | 0 | 0 | 0 | 0 | SO 02.3 | 0 | 0 | 0 | 21 | 0 | 0 | 7 |  |  |  | 0 | 0 | 0 | 722_ | SO 02.3_72_ | SO 02.3_ | 0 | 0 | 0 | 0.052272 | 0 | 0 | 0
60 | SO 02.3 | 722181212RW8 | Izolace návleková tl. stěny 9 mm,vnitřní průměr 54 mm | m | 8 | 0 | 0 | 0 | 0 | 0.00013 | 0.00104 | RTS II / 2018 | 0 |  | 0 | 0 | 0 | 0 | 0 | 0 | 0 | SO 02.3 | 0 | 0 | 0 | 21 | 0 | 0 | 7 |  |  |  | 0 | 0 | 0 | 722_ | SO 02.3_72_ | SO 02.3_ | 0 | 0 | 0 | 0.00104 | 0 | 0 | 0
61 | SO 02.3 | 998722102R00 | Přesun hmot pro vnitřní vodovod, výšky do 12 m | t | 1.041 | 0 | 0 | 0 | 0 | 0 | 0 | RTS II / 2018 | 0 |  | 0 | 0 | 0 | 0 | 0 | 0 | 0 | SO 02.3 | 0 | 0 | 0 | 21 | 0 | 0 | 5 |  |  |  | 0 | 0 | 0 | 722_ | SO 02.3_72_ | SO 02.3_ | 0 | 0 | 0 | 0 | 0 | 0 | 0
| SO 02.3 | 725 | Zařizovací předměty |  |  |  | 0 | 0 | 0 |  | 2.3499 | [10 empty] | SO 02.3 | [7 empty] | 0 | 0 | 0
62 | SO 02.3 | 734319114R00 | Montáž horkovod.regulačního ventilu přivař., DN 20 | kus | 2 | 0 | 0 | 0 | 0 | 0.00025 | 0.0005 | RTS II / 2018 | 0 |  | 0 | 0 | 0 | 0 | 0 | 0 | 0 | SO 02.3 | 0 | 0 | 0 | 21 | 0 | 0 | 7 |  |  |  | 0 | 0 | 0 | 725_ | SO 02.3_72_ | SO 02.3_ | 0 | 0 | 0 | 0.0005 | 0 | 0 | 0
63 | SO 02.3 | 55102023 | Ventil směšovací termostatický -SLT 05 - teplota vody nastavitelná v rozsahu 20 - 50 °C | kus | 2 | 0 | 0 | 0 | 0 | 0.0022 | 0.0044 | RTS II / 2018 | 0 |  | 0 | 0 | 0 | 0 | 0 | 0 | 0 | SO 02.3 | 0 | 0 | 0 | 21 | 0 | 0 | 7 |  |  |  | 0 | 0 | 0 | 725_ | SO 02.3_72_ | SO 02.3_ | 0 | 0 | 0 | 0.0044 | 0 | 0 | 0
64 | SO 02.3 | 725035221R00 | Bidet závěsný bílý, otvor pro baterii | ks | 1 | 0 | 0 | 0 | 0 | 0.0161 | 0.0161 | RTS II / 2018 | 0 |  | 0 | 0 | 0 | 0 | 0 | 0 | 0 | SO 02.3 | 0 | 0 | 0 | 21 | 0 | 0 | 7 |  |  |  | 0 | 0 | 0 | 725_ | SO 02.3_72_ | SO 02.3_ | 0 | 0 | 0 | 0.0161 | 0 | 0 | 0
65 | SO 02.3 | 725014141R00 | Klozet závěsný ZTP + sedátko, bílý | ks | 5 | 0 | 0 | 0 | 0 | 0.01889 | 0.09445 | RTS II / 2018 | 0 |  | 0 | 0 | 0 | 0 | 0 | 0 | 0 | SO 02.3 | 0 | 0 | 0 | 21 | 0 | 0 | 7 |  |  |  | 0 | 0 | 0 | 725_ | SO 02.3_72_ | SO 02.3_ | 0 | 0 | 0 | 0.09445 | 0 | 0 | 0
66 | SO 02.3 | 725014121RT1 | Klozet závěsný hlub. splach., bílý,včetně sedátka v bílé barvě | ks | 10 | 0 | 0 | 0 | 0 | 0.01759 | 0.1759 | RTS I / 2017 | 0 |  | 0 | 0 | 0 | 0 | 0 | 0 | 0 | SO 02.3 | 0 | 0 | 0 | 21 | 0 | 0 | 7 |  |  |  | 0 | 0 | 0 | 725_ | SO 02.3_72_ | SO 02.3_ | 0 | 0 | 0 | 0.1759 | 0 | 0 | 0
67 | SO 02.3 | 725100001RA0 | Umyvadlo systémové do hyg.prostor stojánková baterie, zápachová uzávěrka | kus | 24 | 0 | 0 | 0 | 0 | 0.02007 | 0.48168 | RTS II / 2018 | 0 |  | 0 | 0 | 0 | 0 | 0 | 0 | 0 | SO 02.3 | 0 | 0 | 0 | 21 | 0 | 0 | 7 |  |  |  | 0 | 0 | 0 | 725_ | SO 02.3_72_ | SO 02.3_ | 0 | 0 | 0 | 0.48168 | 0 | 0 | 0
68 | SO 02.3 | 725017153R00 | Umyvadlo invalidní 64 x 55 cm, bílé | ks | 5 | 0 | 0 | 0 | 0 | 0.01701 | 0.08505 | RTS II / 2018 | 0 |  | 0 | 0 | 0 | 0 | 0 | 0 | 0 | SO 02.3 | 0 | 0 | 0 | 21 | 0 | 0 | 7 |  |  |  | 0 | 0 | 0 | 725_ | SO 02.3_72_ | SO 02.3_ | 0 | 0 | 0 | 0.08505 | 0 | 0 | 0
69 | SO 02.3 | 725860254R00 | Sifon umyvadlový systémový chromovaný - průtočný | kus | 30 | 0 | 0 | 0 | 0 | 0 | 0 | RTS II / 2018 | 0 |  | 0 | 0 | 0 | 0 | 0 | 0 | 0 | SO 02.3 | 0 | 0 | 0 | 21 | 0 | 0 | 7 |  |  |  | 0 | 0 | 0 | 725_ | SO 02.3_72_ | SO 02.3_ | 0 | 0 | 0 | 0 | 0 | 0 | 0
70 | SO 02.3 | 725829301R00 | Montáž baterie | kus | 2 | 0 | 0 | 0 | 0 | 4e-05 | 8e-05 | RTS II / 2018 | 0 |  | 0 | 0 | 0 | 0 | 0 | 0 | 0 | SO 02.3 | 0 | 0 | 0 | 21 | 0 | 0 | 7 |  |  |  | 0 | 0 | 0 | 725_ | SO 02.3_72_ | SO 02.3_ | 0 | 0 | 0 | 8e-05 | 0 | 0 | 0
71 | SO 02.3 | 55144221 | Baterie bidetová 055.00,Stojánková baterie s výpustí a sprškou | kus | 1 | 0 | 0 | 0 | 0 | 0.0018 | 0.0018 | RTS II / 2018 | 0 |  | 0 | 0 | 0 | 0 | 0 | 0 | 0 | SO 02.3 | 0 | 0 | 0 | 21 | 0 | 0 | 7 |  |  |  | 0 | 0 | 0 | 725_ | SO 02.3_72_ | SO 02.3_ | 0 | 0 | 0 | 0.0018 | 0 | 0 | 0
72 | SO 02.3 | 725823121RT1 | Baterie umyvadlová stoján. ruční, vč. otvír.odpadu | kus | 5 | 0 | 0 | 0 | 0 | 0.00085 | 0.00425 | RTS II / 2018 | 0 |  | 0 | 0 | 0 | 0 | 0 | 0 | 0 | SO 02.3 | 0 | 0 | 0 | 21 | 0 | 0 | 7 |  |  |  | 0 | 0 | 0 | 725_ | SO 02.3_72_ | SO 02.3_ | 0 | 0 | 0 | 0.00425 | 0 | 0 | 0
73 | SO 02.3 | 725810402R00 | Ventil rohový | ks | 74 | 0 | 0 | 0 | 0 | 0.00017 | 0.01258 | RTS II / 2018 | 0 |  | 0 | 0 | 0 | 0 | 0 | 0 | 0 | SO 02.3 | 0 | 0 | 0 | 21 | 0 | 0 | 7 |  |  |  | 0 | 0 | 0 | 725_ | SO 02.3_72_ | SO 02.3_ | 0 | 0 | 0 | 0.01258 | 0 | 0 | 0
74 | SO 02.3 | 953943111R00 | Osazení kovových předmětů do zdiva, 1 kg / kus | kus | 11 | 0 | 0 | 0 | 0 | 0.0117 | 0.1287 | RTS II / 2018 | 0 |  | 0 | 0 | 0 | 0 | 0 | 0 | 0 | SO 02.3 | 0 | 0 | 0 | 21 | 0 | 0 | 7 |  |  |  | 0 | 0 | 0 | 725_ | SO 02.3_72_ | SO 02.3_ | 0 | 0 | 0 | 0.1287 | 0 | 0 | 0
75 | SO 02.3 | 28349010 | Dvířka revizní plná SI 2020 rozměr 200x200 mm | kus | 11 | 0 | 0 | 0 | 0 | 0.0006 | 0.0066 | RTS II / 2018 | 0 |  | 0 | 0 | 0 | 0 | 0 | 0 | 0 | SO 02.3 | 0 | 0 | 0 | 21 | 0 | 0 | 7 |  |  |  | 0 | 0 | 0 | 725_ | SO 02.3_72_ | SO 02.3_ | 0 | 0 | 0 | 0.0066 | 0 | 0 | 0
76 | SO 02.3 | 953943112R00 | Osazení kovových předmětů do zdiva, 5 kg / kus | kus | 49 | 0 | 0 | 0 | 0 | 0.01638 | 0.80262 | RTS II / 2018 | 0 |  | 0 | 0 | 0 | 0 | 0 | 0 | 0 | SO 02.3 | 0 | 0 | 0 | 21 | 0 | 0 | 7 |  |  |  | 0 | 0 | 0 | 725_ | SO 02.3_72_ | SO 02.3_ | 0 | 0 | 0 | 0.80262 | 0 | 0 | 0
77 | SO 02.3 | 55149010 | Zásobník nerez na papírové ručníky SLZN 03 | kus | 19 | 0 | 0 | 0 | 0 | 0.002 | 0.038 | RTS II / 2018 | 0 |  | 0 | 0 | 0 | 0 | 0 | 0 | 0 | SO 02.3 | 0 | 0 | 0 | 21 | 0 | 0 | 7 |  |  |  | 0 | 0 | 0 | 725_ | SO 02.3_72_ | SO 02.3_ | 0 | 0 | 0 | 0.038 | 0 | 0 | 0
78 | SO 02.3 | 55149015 | Zásobník nerez na hygienické sáčky SLZN 29 | kus | 1 | 0 | 0 | 0 | 0 | 0.0008 | 0.0008 | RTS II / 2018 | 0 |  | 0 | 0 | 0 | 0 | 0 | 0 | 0 | SO 02.3 | 0 | 0 | 0 | 21 | 0 | 0 | 7 |  |  |  | 0 | 0 | 0 | 725_ | SO 02.3_72_ | SO 02.3_ | 0 | 0 | 0 | 0.0008 | 0 | 0 | 0
79 | SO 02.3 | 55149061 | Zrcadlo 80960 s kulatými rohy a fazetou 10 mm 60x80 cm(bude dle výběru) | kus | 29 | 0 | 0 | 0 | 0 | 0.002 | 0.058 | RTS II / 2018 | 0 |  | 0 | 0 | 0 | 0 | 0 | 0 | 0 | SO 02.3 | 0 | 0 | 0 | 21 | 0 | 0 | 7 |  |  |  | 0 | 0 | 0 | 725_ | SO 02.3_72_ | SO 02.3_ | 0 | 0 | 0 | 0.058 | 0 | 0 | 0
80 | SO 02.3 | 725299101R00 | Montáž koupelnových doplňků - mýdelníků, držáků ap | ks | 107 | 0 | 0 | 0 | 0 | 3e-05 | 0.00321 | RTS II / 2018 | 0 |  | 0 | 0 | 0 | 0 | 0 | 0 | 0 | SO 02.3 | 0 | 0 | 0 | 21 | 0 | 0 | 7 |  |  |  | 0 | 0 | 0 | 725_ | SO 02.3_72_ | SO 02.3_ | 0 | 0 | 0 | 0.00321 | 0 | 0 | 0
81 | SO 02.3 | 55149023 | Dávkovač tek. mýdla nerez SLZN 07 obsah 0,5 l | kus | 30 | 0 | 0 | 0 | 0 | 0.0005 | 0.015 | RTS II / 2018 | 0 |  | 0 | 0 | 0 | 0 | 0 | 0 | 0 | SO 02.3 | 0 | 0 | 0 | 21 | 0 | 0 | 7 |  |  |  | 0 | 0 | 0 | 725_ | SO 02.3_72_ | SO 02.3_ | 0 | 0 | 0 | 0.015 | 0 | 0 | 0
82 | SO 02.3 | 55149050 | Kartáč WC s nerez držákem univerzální SLZN 19 | kus | 15 | 0 | 0 | 0 | 0 | 0.0001 | 0.0015 | RTS II / 2018 | 0 |  | 0 | 0 | 0 | 0 | 0 | 0 | 0 | SO 02.3 | 0 | 0 | 0 | 21 | 0 | 0 | 7 |  |  |  | 0 | 0 | 0 | 725_ | SO 02.3_72_ | SO 02.3_ | 0 | 0 | 0 | 0.0015 | 0 | 0 | 0
83 | SO 02.3 | 55149001 | Zásobník nerez na toaletní papír SLZN 01 | kus | 15 | 0 | 0 | 0 | 0 | 0.002 | 0.03 | RTS II / 2018 | 0 |  | 0 | 0 | 0 | 0 | 0 | 0 | 0 | SO 02.3 | 0 | 0 | 0 | 21 | 0 | 0 | 7 |  |  |  | 0 | 0 | 0 | 725_ | SO 02.3_72_ | SO 02.3_ | 0 | 0 | 0 | 0.03 | 0 | 0 | 0
84 | SO 02.3 | 55149031 | Koš odpadkový nerezový SLZN 11 obsah 5 l | kus | 19 | 0 | 0 | 0 | 0 | 0.001 | 0.019 | RTS II / 2018 | 0 |  | 0 | 0 | 0 | 0 | 0 | 0 | 0 | SO 02.3 | 0 | 0 | 0 | 21 | 0 | 0 | 7 |  |  |  | 0 | 0 | 0 | 725_ | SO 02.3_72_ | SO 02.3_ | 0 | 0 | 0 | 0.019 | 0 | 0 | 0
85 | SO 02.3 | 55192761 | Věšáček na oděv dvojitý | kus | 28 | 0 | 0 | 0 | 0 | 0.00028 | 0.00784 | RTS II / 2018 | 0 |  | 0 | 0 | 0 | 0 | 0 | 0 | 0 | SO 02.3 | 0 | 0 | 0 | 21 | 0 | 0 | 7 |  |  |  | 0 | 0 | 0 | 725_ | SO 02.3_72_ | SO 02.3_ | 0 | 0 | 0 | 0.00784 | 0 | 0 | 0
86 | SO 02.3 | 725016125R00 | Pisoár odsávací pro školní hyg.prostory, ovládání autom, bílý | ks | 1 | 0 | 0 | 0 | 0 | 0.02055 | 0.02055 | RTS II / 2018 | 0 |  | 0 | 0 | 0 | 0 | 0 | 0 | 0 | SO 02.3 | 0 | 0 | 0 | 21 | 0 | 0 | 7 |  |  |  | 0 | 0 | 0 | 725_ | SO 02.3_72_ | SO 02.3_ | 0 | 0 | 0 | 0.02055 | 0 | 0 | 0
87 | SO 02.3 | 725016123R00 | Pisoár pro školní hyg.prostory, přívod svislý, bílý | ks | 2 | 0 | 0 | 0 | 0 | 0.02032 | 0.04064 | RTS II / 2018 | 0 |  | 0 | 0 | 0 | 0 | 0 | 0 | 0 | SO 02.3 | 0 | 0 | 0 | 21 | 0 | 0 | 7 |  |  |  | 0 | 0 | 0 | 725_ | SO 02.3_72_ | SO 02.3_ | 0 | 0 | 0 | 0.04064 | 0 | 0 | 0
88 | SO 02.3 | 725845111RT1 | Baterie sprchová nástěnná ruční, bez příslušenství | kus | 10 | 0 | 0 | 0 | 0 | 0.00152 | 0.0152 | RTS II / 2018 | 0 |  | 0 | 0 | 0 | 0 | 0 | 0 | 0 | SO 02.3 | 0 | 0 | 0 | 21 | 0 | 0 | 7 |  |  |  | 0 | 0 | 0 | 725_ | SO 02.3_72_ | SO 02.3_ | 0 | 0 | 0 | 0.0152 | 0 | 0 | 0
89 | SO 02.3 | 55145355 | Vývod sprchy stěnový 701.00 | kus | 10 | 0 | 0 | 0 | 0 | 0 | 0 | RTS II / 2018 | 0 |  | 0 | 0 | 0 | 0 | 0 | 0 | 0 | SO 02.3 | 0 | 0 | 0 | 21 | 0 | 0 | 7 |  |  |  | 0 | 0 | 0 | 725_ | SO 02.3_72_ | SO 02.3_ | 0 | 0 | 0 | 0 | 0 | 0 | 0
90 | SO 02.3 | 55145356 | Tyč sprchová 60 cm 972.00 | kus | 10 | 0 | 0 | 0 | 0 | 0 | 0 | RTS II / 2018 | 0 |  | 0 | 0 | 0 | 0 | 0 | 0 | 0 | SO 02.3 | 0 | 0 | 0 | 21 | 0 | 0 | 7 |  |  |  | 0 | 0 | 0 | 725_ | SO 02.3_72_ | SO 02.3_ | 0 | 0 | 0 | 0 | 0 | 0 | 0
91 | SO 02.3 | 55145351 | Růžice sprchová kulatá, 5 funkcí d 108 mm 952.00 | kus | 10 | 0 | 0 | 0 | 0 | 0 | 0 | RTS II / 2018 | 0 |  | 0 | 0 | 0 | 0 | 0 | 0 | 0 | SO 02.3 | 0 | 0 | 0 | 21 | 0 | 0 | 7 |  |  |  | 0 | 0 | 0 | 725_ | SO 02.3_72_ | SO 02.3_ | 0 | 0 | 0 | 0 | 0 | 0 | 0
92 | SO 02.3 | 55145354 | Držák plast 610.00 | kus | 10 | 0 | 0 | 0 | 0 | 0 | 0 | RTS II / 2018 | 0 |  | 0 | 0 | 0 | 0 | 0 | 0 | 0 | SO 02.3 | 0 | 0 | 0 | 21 | 0 | 0 | 7 |  |  |  | 0 | 0 | 0 | 725_ | SO 02.3_72_ | SO 02.3_ | 0 | 0 | 0 | 0 | 0 | 0 | 0
93 | SO 02.3 | 766812113R00 | Montáž kuchyňských linek dřevěných linek š.do 1,8m | kus | 1 | 0 | 0 | 0 | 0 | 0 | 0 | RTS II / 2018 | 0 |  | 0 | 0 | 0 | 0 | 0 | 0 | 0 | SO 02.3 | 0 | 0 | 0 | 21 | 0 | 0 | 7 |  |  |  | 0 | 0 | 0 | 725_ | SO 02.3_72_ | SO 02.3_ | 0 | 0 | 0 | 0 | 0 | 0 | 0
94 | SO 02.3 | 766812111R00 | Montáž kuchyňských linek dřevěných linek š.do 1,2m | kus | 1 | 0 | 0 | 0 | 0 | 0 | 0 | RTS II / 2018 | 0 |  | 0 | 0 | 0 | 0 | 0 | 0 | 0 | SO 02.3 | 0 | 0 | 0 | 21 | 0 | 0 | 7 |  |  |  | 0 | 0 | 0 | 725_ | SO 02.3_72_ | SO 02.3_ | 0 | 0 | 0 | 0 | 0 | 0 | 0
95 | SO 02.3 | 61581622.A | Linka kuchyňská atypická 180 cm-zbývající skříňky linky | soubor | 1 | 0 | 0 | 0 | 0 | 0.122 | 0.122 | RTS II / 2018 | 0 |  | 0 | 0 | 0 | 0 | 0 | 0 | 0 | SO 02.3 | 0 | 0 | 0 | 21 | 0 | 0 | 7 |  |  |  | 0 | 0 | 0 | 725_ | SO 02.3_72_ | SO 02.3_ | 0 | 0 | 0 | 0.122 | 0 | 0 | 0
96 | SO 02.3 | 61581620 | Linka kuchyňská atypická hrany ABS - skříňka pro dřez linky 120 cm | soubor | 1 | 0 | 0 | 0 | 0 | 0.105 | 0.105 | RTS II / 2018 | 0 |  | 0 | 0 | 0 | 0 | 0 | 0 | 0 | SO 02.3 | 0 | 0 | 0 | 21 | 0 | 0 | 7 |  |  |  | 0 | 0 | 0 | 725_ | SO 02.3_72_ | SO 02.3_ | 0 | 0 | 0 | 0.105 | 0 | 0 | 0
97 | SO 02.3 | 725319101R00 | Montáž dřezů jednoduchých | ks | 1 | 0 | 0 | 0 | 0 | 0.00072 | 0.00072 | RTS II / 2018 | 0 |  | 0 | 0 | 0 | 0 | 0 | 0 | 0 | SO 02.3 | 0 | 0 | 0 | 21 | 0 | 0 | 7 |  |  |  | 0 | 0 | 0 | 725_ | SO 02.3_72_ | SO 02.3_ | 0 | 0 | 0 | 0.00072 | 0 | 0 | 0
98 | SO 02.3 | 55231350 | Dřez kuchyňský nerez s odkapovou plochou | kus | 1 | 0 | 0 | 0 | 0 | 0.0087 | 0.0087 | RTS II / 2018 | 0 |  | 0 | 0 | 0 | 0 | 0 | 0 | 0 | SO 02.3 | 0 | 0 | 0 | 21 | 0 | 0 | 7 |  |  |  | 0 | 0 | 0 | 725_ | SO 02.3_72_ | SO 02.3_ | 0 | 0 | 0 | 0.0087 | 0 | 0 | 0
99 | SO 02.3 | 725823134RT1 | Baterie dřezová stojánková ruční s výsuv. sprchou | kus | 1 | 0 | 0 | 0 | 0 | 0.00164 | 0.00164 | RTS II / 2018 | 0 |  | 0 | 0 | 0 | 0 | 0 | 0 | 0 | SO 02.3 | 0 | 0 | 0 | 21 | 0 | 0 | 7 |  |  |  | 0 | 0 | 0 | 725_ | SO 02.3_72_ | SO 02.3_ | 0 | 0 | 0 | 0.00164 | 0 | 0 | 0
100 | SO 02.3 | 725291146R00 | Madlo dvojité sklopné nerez dl. 852 mm pro ZTP | ks | 7 | 0 | 0 | 0 | 0 | 0.0022 | 0.0154 | RTS II / 2018 | 0 |  | 0 | 0 | 0 | 0 | 0 | 0 | 0 | SO 02.3 | 0 | 0 | 0 | 21 | 0 | 0 | 7 |  |  |  | 0 | 0 | 0 | 725_ | SO 02.3_72_ | SO 02.3_ | 0 | 0 | 0 | 0.0154 | 0 | 0 | 0
101 | SO 02.3 | 725291142R00 | Madlo dvojité pevné nerez dl. 844 mm pro ZTP | ks | 7 | 0 | 0 | 0 | 0 | 0.002 | 0.014 | RTS II / 2018 | 0 |  | 0 | 0 | 0 | 0 | 0 | 0 | 0 | SO 02.3 | 0 | 0 | 0 | 21 | 0 | 0 | 7 |  |  |  | 0 | 0 | 0 | 725_ | SO 02.3_72_ | SO 02.3_ | 0 | 0 | 0 | 0.014 | 0 | 0 | 0
102 | SO 02.3 | 725291141R00 | Madlo dvojité pevné nerez dl. 564 mm pro ZTP | ks | 10 | 0 | 0 | 0 | 0 | 0.0018 | 0.018 | RTS II / 2018 | 0 |  | 0 | 0 | 0 | 0 | 0 | 0 | 0 | SO 02.3 | 0 | 0 | 0 | 21 | 0 | 0 | 7 |  |  |  | 0 | 0 | 0 | 725_ | SO 02.3_72_ | SO 02.3_ | 0 | 0 | 0 | 0.018 | 0 | 0 | 0
103 | SO 02.3 | 998725102R00 | Přesun hmot pro zařizovací předměty, výšky do 12 m | t | 2.35 | 0 | 0 | 0 | 0 | 0 | 0 | RTS II / 2018 | 0 |  | 0 | 0 | 0 | 0 | 0 | 0 | 0 | SO 02.3 | 0 | 0 | 0 | 21 | 0 | 0 | 5 |  |  |  | 0 | 0 | 0 | 725_ | SO 02.3_72_ | SO 02.3_ | 0 | 0 | 0 | 0 | 0 | 0 | 0
| SO 02.3 | 726 | Instalační prefabrikáty |  |  |  | 0 | 0 | 0 |  | 0.6899 | [10 empty] | SO 02.3 | [7 empty] | 0 | 0 | 0
104 | SO 02.3 | 953943113R00 | Osazení kovových předmětů do zdiva, 15 kg / kus | kus | 16 | 0 | 0 | 0 | 0 | 0.0234 | 0.3744 | RTS II / 2018 | 0 |  | 0 | 0 | 0 | 0 | 0 | 0 | 0 | SO 02.3 | 0 | 0 | 0 | 21 | 0 | 0 | 7 |  |  |  | 0 | 0 | 0 | 726_ | SO 02.3_72_ | SO 02.3_ | 0 | 0 | 0 | 0.3744 | 0 | 0 | 0
105 | SO 02.3 | 726211312R00 | Modul-umyvadlo ZTP, h 82/98 cm | ks | 5 | 0 | 0 | 0 | 0 | 0.01 | 0.05 | RTS II / 2018 | 0 |  | 0 | 0 | 0 | 0 | 0 | 0 | 0 | SO 02.3 | 0 | 0 | 0 | 21 | 0 | 0 | 7 |  |  |  | 0 | 0 | 0 | 726_ | SO 02.3_72_ | SO 02.3_ | 0 | 0 | 0 | 0.05 | 0 | 0 | 0
106 | SO 02.3 | 726212321R00 | Modul-PRO WC SYSTEM, pro závěsné WC | ks | 10 | 0 | 0 | 0 | 0 | 0.018 | 0.18 | RTS II / 2018 | 0 |  | 0 | 0 | 0 | 0 | 0 | 0 | 0 | SO 02.3 | 0 | 0 | 0 | 21 | 0 | 0 | 7 |  |  |  | 0 | 0 | 0 | 726_ | SO 02.3_72_ | SO 02.3_ | 0 | 0 | 0 | 0.18 | 0 | 0 | 0
107 | SO 02.3 | 726211331R00 | Modul-WC ZTP, h 112 cm | ks | 5 | 0 | 0 | 0 | 0 | 0.0145 | 0.0725 | RTS II / 2018 | 0 |  | 0 | 0 | 0 | 0 | 0 | 0 | 0 | SO 02.3 | 0 | 0 | 0 | 21 | 0 | 0 | 7 |  |  |  | 0 | 0 | 0 | 726_ | SO 02.3_72_ | SO 02.3_ | 0 | 0 | 0 | 0.0725 | 0 | 0 | 0
108 | SO 02.3 | 726211363R00 | Modul-bidet | ks | 1 | 0 | 0 | 0 | 0 | 0.013 | 0.013 | RTS II / 2018 | 0 |  | 0 | 0 | 0 | 0 | 0 | 0 | 0 | SO 02.3 | 0 | 0 | 0 | 21 | 0 | 0 | 7 |  |  |  | 0 | 0 | 0 | 726_ | SO 02.3_72_ | SO 02.3_ | 0 | 0 | 0 | 0.013 | 0 | 0 | 0
109 | SO 02.3 | 998726122R00 | Přesun hmot pro předstěnové systémy, výšky do 12 m | t | 0.69 | 0 | 0 | 0 | 0 | 0 | 0 | RTS II / 2018 | 0 |  | 0 | 0 | 0 | 0 | 0 | 0 | 0 | SO 02.3 | 0 | 0 | 0 | 21 | 0 | 0 | 5 |  |  |  | 0 | 0 | 0 | 726_ | SO 02.3_72_ | SO 02.3_ | 0 | 0 | 0 | 0 | 0 | 0 | 0
| SO 02.3 | 728 | Vzduchotechnika |  |  |  | 0 | 0 | 0 |  | 3.1491 | [10 empty] | SO 02.3 | [7 empty] | 0 | 0 | 0
110 | SO 02.3 | 711767588R00 | Opracování prostupů na plášť. troubu, D do 200 mm -stáv.větrácí potrubí stěcha/fasáda | kus | 7 | 0 | 0 | 0 | 0 | 0.00437 | 0.03059 | RTS II / 2018 | 0 |  | 0 | 0 | 0 | 0 | 0 | 0 | 0 | SO 02.3 | 0 | 0 | 0 | 21 | 0 | 0 | 7 |  |  |  | 0 | 0 | 0 | 728_ | SO 02.3_72_ | SO 02.3_ | 0 | 0 | 0 | 0.03059 | 0 | 0 | 0
111 | SO 02.3 | 728616212R00 | Mtž ventilátoru diagon. nízkotl. potrub.do d 200mm | kus | 7 | 0 | 0 | 0 | 0 | 0 | 0 | RTS II / 2018 | 0 |  | 0 | 0 | 0 | 0 | 0 | 0 | 0 | SO 02.3 | 0 | 0 | 0 | 21 | 0 | 0 | 7 |  |  |  | 0 | 0 | 0 | 728_ | SO 02.3_72_ | SO 02.3_ | 0 | 0 | 0 | 0 | 0 | 0 | 0
112 | SO 02.3 | 42912010 | Ventilátor rad.nízkotlaký do hyg.prostor kompletní pro objekty | kus | 5 | 0 | 0 | 0 | 0 | 0.01 | 0.05 | RTS II / 2018 | 0 |  | 0 | 0 | 0 | 0 | 0 | 0 | 0 | SO 02.3 | 0 | 0 | 0 | 21 | 0 | 0 | 7 |  |  |  | 0 | 0 | 0 | 728_ | SO 02.3_72_ | SO 02.3_ | 0 | 0 | 0 | 0.05 | 0 | 0 | 0
113 | SO 02.3 | 42912012 | Ventilátor rad.nízkotlaký do hyg.prostor kompletní pro objekt 2F | kus | 2 | 0 | 0 | 0 | 0 | 0.044 | 0.088 | RTS II / 2018 | 0 |  | 0 | 0 | 0 | 0 | 0 | 0 | 0 | SO 02.3 | 0 | 0 | 0 | 21 | 0 | 0 | 7 |  |  |  | 0 | 0 | 0 | 728_ | SO 02.3_72_ | SO 02.3_ | 0 | 0 | 0 | 0.088 | 0 | 0 | 0
114 | SO 02.3 | 728112112R00 | Montáž potrubí plechového kruhového do d 200 mm | m | 64.4 | 0 | 0 | 0 | 0 | 0 | 0 | RTS II / 2018 | 0 |  | 0 | 0 | 0 | 0 | 0 | 0 | 0 | SO 02.3 | 0 | 0 | 0 | 21 | 0 | 0 | 7 |  |  |  | 0 | 0 | 0 | 728_ | SO 02.3_72_ | SO 02.3_ | 0 | 0 | 0 | 0 | 0 | 0 | 0
115 | SO 02.3 | 42981292 | Trouba spirálně vynutá d 160 délka 1000 mm pozinkovaná | kus | 32.9 | 0 | 0 | 0 | 0 | 0.00265 | 0.087185 | RTS II / 2018 | 0 |  | 0 | 0 | 0 | 0 | 0 | 0 | 0 | SO 02.3 | 0 | 0 | 0 | 21 | 0 | 0 | 7 |  |  |  | 0 | 0 | 0 | 728_ | SO 02.3_72_ | SO 02.3_ | 0 | 0 | 0 | 0.087185 | 0 | 0 | 0
116 | SO 02.3 | 42981281 | Trouba spirálně točená d 125 délka 1000 mm pozinkovaná | kus | 30.5 | 0 | 0 | 0 | 0 | 0.00205 | 0.062525 | RTS II / 2018 | 0 |  | 0 | 0 | 0 | 0 | 0 | 0 | 0 | SO 02.3 | 0 | 0 | 0 | 21 | 0 | 0 | 7 |  |  |  | 0 | 0 | 0 | 728_ | SO 02.3_72_ | SO 02.3_ | 0 | 0 | 0 | 0.062525 | 0 | 0 | 0
117 | SO 02.3 | 728212512R00 | Montáž spojky plechové kruhové do d 200 mm | kus | 10 | 0 | 0 | 0 | 0 | 0 | 0 | RTS II / 2018 | 0 |  | 0 | 0 | 0 | 0 | 0 | 0 | 0 | SO 02.3 | 0 | 0 | 0 | 21 | 0 | 0 | 7 |  |  |  | 0 | 0 | 0 | 728_ | SO 02.3_72_ | SO 02.3_ | 0 | 0 | 0 | 0 | 0 | 0 | 0
118 | SO 02.3 | 4298150104 | Hadice ohebná 150/1, délka 1 m | kus | 5 | 0 | 0 | 0 | 0 | 0.0003 | 0.0015 | RTS II / 2018 | 0 |  | 0 | 0 | 0 | 0 | 0 | 0 | 0 | SO 02.3 | 0 | 0 | 0 | 21 | 0 | 0 | 7 |  |  |  | 0 | 0 | 0 | 728_ | SO 02.3_72_ | SO 02.3_ | 0 | 0 | 0 | 0.0015 | 0 | 0 | 0
119 | SO 02.3 | 728212112R00 | Montáž oblouku plechového kruhového do d 200 mm | kus | 20 | 0 | 0 | 0 | 0 | 0 | 0 | RTS II / 2018 | 0 |  | 0 | 0 | 0 | 0 | 0 | 0 | 0 | SO 02.3 | 0 | 0 | 0 | 21 | 0 | 0 | 7 |  |  |  | 0 | 0 | 0 | 728_ | SO 02.3_72_ | SO 02.3_ | 0 | 0 | 0 | 0 | 0 | 0 | 0
120 | SO 02.3 | 429822003 | Oblouk segmentový 90°, d 125 mm Pz plech | kus | 20 | 0 | 0 | 0 | 0 | 0.0007 | 0.014 | RTS II / 2018 | 0 |  | 0 | 0 | 0 | 0 | 0 | 0 | 0 | SO 02.3 | 0 | 0 | 0 | 21 | 0 | 0 | 7 |  |  |  | 0 | 0 | 0 | 728_ | SO 02.3_72_ | SO 02.3_ | 0 | 0 | 0 | 0.014 | 0 | 0 | 0
121 | SO 02.3 | 728411541R00 | Mtž větrací mřížky na kruhové potrubí D do 200 mm | kus | 24 | 0 | 0 | 0 | 0 | 0 | 0 | RTS II / 2018 | 0 |  | 0 | 0 | 0 | 0 | 0 | 0 | 0 | SO 02.3 | 0 | 0 | 0 | 21 | 0 | 0 | 7 |  |  |  | 0 | 0 | 0 | 728_ | SO 02.3_72_ | SO 02.3_ | 0 | 0 | 0 | 0 | 0 | 0 | 0
122 | SO 02.3 | 42972741 | Mřížka kruhová pr.125 na konec potrubí,(krycí stropní pro hyg.prostory) | kus | 24 | 0 | 0 | 0 | 0 | 0.0004 | 0.0096 | RTS II / 2018 | 0 |  | 0 | 0 | 0 | 0 | 0 | 0 | 0 | SO 02.3 | 0 | 0 | 0 | 21 | 0 | 0 | 7 |  |  |  | 0 | 0 | 0 | 728_ | SO 02.3_72_ | SO 02.3_ | 0 | 0 | 0 | 0.0096 | 0 | 0 | 0
123 | SO 02.3 | 728415122R00 | Montáž mřížky větrací nebo ventilační do d 200 mm | kus | 5 | 0 | 0 | 0 | 0 | 0 | 0 | RTS II / 2018 | 0 |  | 0 | 0 | 0 | 0 | 0 | 0 | 0 | SO 02.3 | 0 | 0 | 0 | 21 | 0 | 0 | 7 |  |  |  | 0 | 0 | 0 | 728_ | SO 02.3_72_ | SO 02.3_ | 0 | 0 | 0 | 0 | 0 | 0 | 0
124 | SO 02.3 | 42972761 | Mřížka kruhová pr.160, do zdiva (protidešťová samotížná žaluzie se siťkou proti hmyzu) | kus | 5 | 0 | 0 | 0 | 0 | 0.0009 | 0.0045 | RTS II / 2018 | 0 |  | 0 | 0 | 0 | 0 | 0 | 0 | 0 | SO 02.3 | 0 | 0 | 0 | 21 | 0 | 0 | 7 |  |  |  | 0 | 0 | 0 | 728_ | SO 02.3_72_ | SO 02.3_ | 0 | 0 | 0 | 0.0045 | 0 | 0 | 0
125 | SO 02.3 | 728212312R00 | Montáž odbočky plechové kruhové do d 200 mm | kus | 21 | 0 | 0 | 0 | 0 | 0 | 0 | RTS II / 2018 | 0 |  | 0 | 0 | 0 | 0 | 0 | 0 | 0 | SO 02.3 | 0 | 0 | 0 | 21 | 0 | 0 | 7 |  |  |  | 0 | 0 | 0 | 728_ | SO 02.3_72_ | SO 02.3_ | 0 | 0 | 0 | 0 | 0 | 0 | 0
126 | SO 02.3 | 429823012 | Rozbočka T 90 ° d = 160 mm, d1 = 125 mm, Pz plech | kus | 21 | 0 | 0 | 0 | 0 | 0.0012 | 0.0252 | RTS II / 2018 | 0 |  | 0 | 0 | 0 | 0 | 0 | 0 | 0 | SO 02.3 | 0 | 0 | 0 | 21 | 0 | 0 | 7 |  |  |  | 0 | 0 | 0 | 728_ | SO 02.3_72_ | SO 02.3_ | 0 | 0 | 0 | 0.0252 | 0 | 0 | 0
127 | SO 02.3 | 728212412R00 | Montáž klapky plechové kruhové do d 200 mm | kus | 24 | 0 | 0 | 0 | 0 | 0 | 0 | RTS II / 2018 | 0 |  | 0 | 0 | 0 | 0 | 0 | 0 | 0 | SO 02.3 | 0 | 0 | 0 | 21 | 0 | 0 | 7 |  |  |  | 0 | 0 | 0 | 728_ | SO 02.3_72_ | SO 02.3_ | 0 | 0 | 0 | 0 | 0 | 0 | 0
128 | SO 02.3 | 429717513 | Klapka regulační kruhová RKKM pr.125 na | kus | 24 | 0 | 0 | 0 | 0 | 0.0012 | 0.0288 | RTS II / 2018 | 0 |  | 0 | 0 | 0 | 0 | 0 | 0 | 0 | SO 02.3 | 0 | 0 | 0 | 21 | 0 | 0 | 7 |  |  |  | 0 | 0 | 0 | 728_ | SO 02.3_72_ | SO 02.3_ | 0 | 0 | 0 | 0.0288 | 0 | 0 | 0
129 | SO 02.3 | 767995101R00 | Výroba a montáž kov. atypických konstr. do 5 kg | kg | 67 | 0 | 0 | 0 | 0 | 6e-05 | 0.00402 | RTS II / 2018 | 0 |  | 0 | 0 | 0 | 0 | 0 | 0 | 0 | SO 02.3 | 0 | 0 | 0 | 21 | 0 | 0 | 7 |  |  |  | 0 | 0 | 0 | 728_ | SO 02.3_72_ | SO 02.3_ | 0 | 0 | 0 | 0.00402 | 0 | 0 | 0
130 | SO 02.3 | 55399994 | Kotvy, úhelníky apod.atypické výrobky Pz | kg | 67 | 0 | 0 | 0 | 0 | 0.001 | 0.067 | RTS II / 2018 | 0 |  | 0 | 0 | 0 | 0 | 0 | 0 | 0 | SO 02.3 | 0 | 0 | 0 | 21 | 0 | 0 | 7 |  |  |  | 0 | 0 | 0 | 728_ | SO 02.3_72_ | SO 02.3_ | 0 | 0 | 0 | 0.067 | 0 | 0 | 0
131 | SO 02.3 | 622300042RAF | KZS s miner.vatou, plocha s otvory, budovy nad 6 m-zapravení zateplení kolem potrubí | m2 | 1.25 | 0 | 0 | 0 | 0 | 0.05889 | 0.073612 | RTS II / 2018 | 0 |  | 0 | 0 | 0 | 0 | 0 | 0 | 0 | SO 02.3 | 0 | 0 | 0 | 21 | 0 | 0 | 7 |  |  |  | 0 | 0 | 0 | 728_ | SO 02.3_72_ | SO 02.3_ | 0 | 0 | 0 | 0.073612 | 0 | 0 | 0
132 | SO 02.3 | 713492417R00 | Izolace potrubí 1stranně matrací | m2 | 29.163 | 0 | 0 | 0 | 0 | 0 | 0 | RTS II / 2018 | 0 |  | 0 | 0 | 0 | 0 | 0 | 0 | 0 | SO 02.3 | 0 | 0 | 0 | 21 | 0 | 0 | 7 |  |  |  | 0 | 0 | 0 | 728_ | SO 02.3_72_ | SO 02.3_ | 0 | 0 | 0 | 0 | 0 | 0 | 0
133 | SO 02.3 | 631434217 | Pouzdro potrubní AluR 133/30 mm, pouzdra vyráběná vinutím z nehořlavé minerální vlny na povrchu opatřené fólií s aluminiovou vrstvou | m | 33.55 | 0 | 0 | 0 | 0 | 0.00135 | 0.045292 | RTS II / 2018 | 0 |  | 0 | 0 | 0 | 0 | 0 | 0 | 0 | SO 02.3 | 0 | 0 | 0 | 21 | 0 | 0 | 7 |  |  |  | 0 | 0 | 0 | 728_ | SO 02.3_72_ | SO 02.3_ | 0 | 0 | 0 | 0.045292 | 0 | 0 | 0
134 | SO 02.3 | 631434219 | Pouzdro potrubní AluR 159/30 mm, pouzdra vyráběná vinutím z nehořlavé minerální vlny na povrchu opatřené fólií s aluminiovou vrstvou | m | 36.19 | 0 | 0 | 0 | 0 | 0.00159 | 0.057542 | RTS II / 2018 | 0 |  | 0 | 0 | 0 | 0 | 0 | 0 | 0 | SO 02.3 | 0 | 0 | 0 | 21 | 0 | 0 | 7 |  |  |  | 0 | 0 | 0 | 728_ | SO 02.3_72_ | SO 02.3_ | 0 | 0 | 0 | 0.057542 | 0 | 0 | 0
135 | SO 02.3 | 941940031RAA | Lešení lehké fasádní, š. 1 m, výška do 10 m,montáž, demontáž, doprava, pronájem 1 měsíc | m2 | 89.25 | 0 | 0 | 0 | 0 | 0.01923 | 1.7163 | RTS II / 2018 | 0 |  | 0 | 0 | 0 | 0 | 0 | 0 | 0 | SO 02.3 | 0 | 0 | 0 | 21 | 0 | 0 | 7 |  |  |  | 0 | 0 | 0 | 728_ | SO 02.3_72_ | SO 02.3_ | 0 | 0 | 0 | 1.7163 | 0 | 0 | 0
136 | SO 02.3 | 941955003R00 | Lešení lehké pomocné, výška podlahy do 2,5 m | m2 | 128.8 | 0 | 0 | 0 | 0 | 0.00592 | 0.7625 | RTS II / 2018 | 0 |  | 0 | 0 | 0 | 0 | 0 | 0 | 0 | SO 02.3 | 0 | 0 | 0 | 21 | 0 | 0 | 7 |  |  |  | 0 | 0 | 0 | 728_ | SO 02.3_72_ | SO 02.3_ | 0 | 0 | 0 | 0.7625 | 0 | 0 | 0
137 | SO 02.3 | 342265191R00 | Příplatek za otvor v podhledu podkroví pl. 0,25 m2 | kus | 20 | 0 | 0 | 0 | 0 | 0 | 0 | RTS II / 2018 | 0 |  | 0 | 0 | 0 | 0 | 0 | 0 | 0 | SO 02.3 | 0 | 0 | 0 | 21 | 0 | 0 | 7 |  |  |  | 0 | 0 | 0 | 728_ | SO 02.3_72_ | SO 02.3_ | 0 | 0 | 0 | 0 | 0 | 0 | 0
138 | SO 02.3 | 728112113R00 | Montáž potrubí plechového kruhového do d 300 mm | m | 7 | 0 | 0 | 0 | 0 | 0 | 0 | RTS II / 2018 | 0 |  | 0 | 0 | 0 | 0 | 0 | 0 | 0 | SO 02.3 | 0 | 0 | 0 | 21 | 0 | 0 | 7 |  |  |  | 0 | 0 | 0 | 728_ | SO 02.3_72_ | SO 02.3_ | 0 | 0 | 0 | 0 | 0 | 0 | 0
139 | SO 02.3 | 42981314 | Trouba spirálně vinutá d 250 délka 1000 mm pozinkovaná | kus | 5 | 0 | 0 | 0 | 0 | 0.0042 | 0.021 | RTS II / 2018 | 0 |  | 0 | 0 | 0 | 0 | 0 | 0 | 0 | SO 02.3 | 0 | 0 | 0 | 21 | 0 | 0 | 7 |  |  |  | 0 | 0 | 0 | 728_ | SO 02.3_72_ | SO 02.3_ | 0 | 0 | 0 | 0.021 | 0 | 0 | 0
140 | SO 02.3 | 4298150107 | Hadice ohebná Semivac 250/5, délka 5 m | kus | 1 | 0 | 0 | 0 | 0 | 0 | 0 | RTS II / 2018 | 0 |  | 0 | 0 | 0 | 0 | 0 | 0 | 0 | SO 02.3 | 0 | 0 | 0 | 21 | 0 | 0 | 7 |  |  |  | 0 | 0 | 0 | 728_ | SO 02.3_72_ | SO 02.3_ | 0 | 0 | 0 | 0 | 0 | 0 | 0
141 | SO 02.3 | 998728102R00 | Přesun hmot pro vzduchotechniku, výšky do 12 m | t | 3.149 | 0 | 0 | 0 | 0 | 0 | 0 | RTS II / 2018 | 0 |  | 0 | 0 | 0 | 0 | 0 | 0 | 0 | SO 02.3 | 0 | 0 | 0 | 21 | 0 | 0 | 5 |  |  |  | 0 | 0 | 0 | 728_ | SO 02.3_72_ | SO 02.3_ | 0 | 0 | 0 | 0 | 0 | 0 | 0
| SO 02.3 | 97 | Prorážení otvorů a ostatní bourací práce |  |  |  | 0 | 0 | 0 |  | 5.1527 | [10 empty] | SO 02.3 | [7 empty] | 0 | 0 | 0
142 | SO 02.3 | 971033351R00 | Vybourání otv. zeď cihel. pl.0,09 m2, tl.45cm, MVC | kus | 5 | 0 | 0 | 0 | 0 | 0.07533 | 0.37665 | RTS II / 2018 | 0 |  | 0 | 0 | 0 | 0 | 0 | 0 | 0 | SO 02.3 | 0 | 0 | 0 | 21 | 0 | 0 | 1 |  |  |  | 0 | 0 | 0 | 97_ | SO 02.3_9_ | SO 02.3_ | 0 | 0 | 0 | 0.37665 | 0 | 0 | 0
143 | SO 02.3 | 965042131RT2 | Bourání mazanin betonových tl. 10 cm, pl. 4 m2 | m3 | 0.42 | 0 | 0 | 0 | 0 | 2.2 | 0.924 | RTS II / 2018 | 0 |  | 0 | 0 | 0 | 0 | 0 | 0 | 0 | SO 02.3 | 0 | 0 | 0 | 21 | 0 | 0 | 1 |  |  |  | 0 | 0 | 0 | 97_ | SO 02.3_9_ | SO 02.3_ | 0 | 0 | 0 | 0.924 | 0 | 0 | 0
144 | SO 02.3 | 919735123R00 | Řezání stávajícího betonového tl. 10 - 15 cm | m | 14 | 0 | 0 | 0 | 0 | 0 | 0 | RTS II / 2018 | 0 |  | 0 | 0 | 0 | 0 | 0 | 0 | 0 | SO 02.3 | 0 | 0 | 0 | 21 | 0 | 0 | 1 |  |  |  | 0 | 0 | 0 | 97_ | SO 02.3_9_ | SO 02.3_ | 0 | 0 | 0 | 0 | 0 | 0 | 0
145 | SO 02.3 | 971033331R00 | Vybourání otv. zeď cihel. pl.0,09 m2, tl.15cm, MVC | kus | 98 | 0 | 0 | 0 | 0 | 0.02534 | 2.4833 | RTS II / 2018 | 0 |  | 0 | 0 | 0 | 0 | 0 | 0 | 0 | SO 02.3 | 0 | 0 | 0 | 21 | 0 | 0 | 1 |  |  |  | 0 | 0 | 0 | 97_ | SO 02.3_9_ | SO 02.3_ | 0 | 0 | 0 | 2.4833 | 0 | 0 | 0
146 | SO 02.3 | 974031132R00 | Vysekání rýh ve zdi cihelné 5 x 7 cm | m | 210.9 | 0 | 0 | 0 | 0 | 0.00649 | 1.3687 | RTS II / 2018 | 0 |  | 0 | 0 | 0 | 0 | 0 | 0 | 0 | SO 02.3 | 0 | 0 | 0 | 21 | 0 | 0 | 1 |  |  |  | 0 | 0 | 0 | 97_ | SO 02.3_9_ | SO 02.3_ | 0 | 0 | 0 | 1.3687 | 0 | 0 | 0
| SO 02.3 | S | Přesuny sutí |  |  |  | 0 | 0 | 0 |  | 0 | [10 empty] | SO 02.3 | [7 empty] | 0 | 0 | 0
147 | SO 02.3 | 979011111R00 | Svislá doprava suti a vybour. hmot za 2.NP a 1.PP | t | 1.718 | 0 | 0 | 0 | 0 | 0 | 0 | RTS II / 2018 | 0 |  | 0 | 0 | 0 | 0 | 0 | 0 | 0 | SO 02.3 | 0 | 0 | 0 | 21 | 0 | 0 | 5 |  |  |  | 0 | 0 | 0 | S_ | SO 02.3_9_ | SO 02.3_ | 0 | 0 | 0 | 0 | 0 | 0 | 0
148 | SO 02.3 | 979011121R00 | Příplatek za každé další podlaží | t | 1.718 | 0 | 0 | 0 | 0 | 0 | 0 | RTS II / 2018 | 0 |  | 0 | 0 | 0 | 0 | 0 | 0 | 0 | SO 02.3 | 0 | 0 | 0 | 21 | 0 | 0 | 5 |  |  |  | 0 | 0 | 0 | S_ | SO 02.3_9_ | SO 02.3_ | 0 | 0 | 0 | 0 | 0 | 0 | 0
149 | SO 02.3 | 979082111R00 | Vnitrostaveništní doprava suti do 10 m | t | 5.153 | 0 | 0 | 0 | 0 | 0 | 0 | RTS II / 2018 | 0 |  | 0 | 0 | 0 | 0 | 0 | 0 | 0 | SO 02.3 | 0 | 0 | 0 | 21 | 0 | 0 | 5 |  |  |  | 0 | 0 | 0 | S_ | SO 02.3_9_ | SO 02.3_ | 0 | 0 | 0 | 0 | 0 | 0 | 0
150 | SO 02.3 | 979082121R00 | Příplatek k vnitrost. dopravě suti za dalších 5 m | t | 10.305 | 0 | 0 | 0 | 0 | 0 | 0 | RTS II / 2018 | 0 |  | 0 | 0 | 0 | 0 | 0 | 0 | 0 | SO 02.3 | 0 | 0 | 0 | 21 | 0 | 0 | 5 |  |  |  | 0 | 0 | 0 | S_ | SO 02.3_9_ | SO 02.3_ | 0 | 0 | 0 | 0 | 0 | 0 | 0
151 | SO 02.3 | 979081111R00 | Odvoz suti a vybour. hmot na skládku do 1 km | t | 5.153 | 0 | 0 | 0 | 0 | 0 | 0 | RTS II / 2018 | 0 |  | 0 | 0 | 0 | 0 | 0 | 0 | 0 | SO 02.3 | 0 | 0 | 0 | 21 | 0 | 0 | 5 |  |  |  | 0 | 0 | 0 | S_ | SO 02.3_9_ | SO 02.3_ | 0 | 0 | 0 | 0 | 0 | 0 | 0
152 | SO 02.3 | 979081121R00 | Příplatek k odvozu za každý další 1 km | t | 51.527 | 0 | 0 | 0 | 0 | 0 | 0 | RTS II / 2018 | 0 |  | 0 | 0 | 0 | 0 | 0 | 0 | 0 | SO 02.3 | 0 | 0 | 0 | 21 | 0 | 0 | 5 |  |  |  | 0 | 0 | 0 | S_ | SO 02.3_9_ | SO 02.3_ | 0 | 0 | 0 | 0 | 0 | 0 | 0
153 | SO 02.3 | 979990001R00 | Poplatek za skládku stavební suti | t | 5.153 | 0 | 0 | 0 | 0 | 0 | 0 | RTS II / 2018 | 0 |  | 0 | 0 | 0 | 0 | 0 | 0 | 0 | SO 02.3 | 0 | 0 | 0 | 21 | 0 | 0 | 5 |  |  |  | 0 | 0 | 0 | S_ | SO 02.3_9_ | SO 02.3_ | 0 | 0 | 0 | 0 | 0 | 0 | 0
[7 empty] | Celkem: |  | 0

## Výkaz výměr (SO 02.3)
Výkaz výměr (SO 02.3 - ZTI a vzduchotechnika pro ostatní objekty)
Název stavby: |  | STAVEBNÍ ÚPRAVY ZŠ IVANČICKÁ MORAVSKÝ KRUMLOV |  | Objednatel: | Základní škola Ivančická,Ivančická 218, 67201 Moravský Krumlov
Druh stavby: |  | Vnitřní stavební úpravy |  | Projektant: | Ing. Radek Dřevěný
Lokalita: |  | Moravský Krumlov |  | Zhotovitel: | 0
Zpracoval: |  | Bohuslav Hemala |  | Zpracováno dne: | 13.02.2019
Č | Objekt | Kód | Zkrácený popis | M.j. | Rozměry | Množství | Cenová soustava
1 | SO 02.3 | 139601103R00 | Ruční výkop jam, rýh a šachet v hornině tř. 4 | m3 | (0,3+0,5)/2*(2,5+2,9)*0,6 vnitřní kanalizace | 1.296 | RTS II / 2018
2 | SO 02.3 | 162301102R00 | Vodorovné přemístění výkopku z hor.1-4 do 1000 m | m3 | 1,296 | 1.296 | RTS II / 2018
3 | SO 02.3 | 162701109R00 | Příplatek k vod. přemístění hor.1-4 za další 1 km | m3 | 1,296*10 | 12.96 | RTS II / 2018
4 | SO 02.3 | 162702199R00 | Poplatek za skládku zeminy | m3 | 1,296 | 1.296 | RTS II / 2018
5 | SO 02.3 | 162201203R00 | Vodorovné přemíst.výkopku, kolečko hor.1-4, do 10m | m3 | 1,296 | 1.296 | RTS II / 2018
6 | SO 02.3 | 175101101RT2 | Obsyp potrubí bez prohození sypaniny, s dodáním štěrkopísku frakce 0 - 22 mm | m3 | (0,3+0,5-0,1*2)/2*(2,5+2,9)*0,6 vnitřní | 0.972 | RTS II / 2018
7 | SO 02.3 | 460300006R00 | Hutnění zeminy po vrstvách 20 cm | m3 | 0,972 | 0.972 | RTS II / 2018
8 | SO 02.3 | 451572111RK1 | Lože pod potrubí z kameniva těženého 0 - 4 mm | m3 | 0,1*(2,5+2,9)*0,6 vnitřní | 0.324 | RTS II / 2018
9 | SO 02.3 | 612403382R00 | Hrubá výplň rýh ve stěnách do 5x5 cm maltou ze SMS | m | 210,9 | 210.9 | RTS II / 2018
10 | SO 02.3 | 347062802R00 | Opláštění stěny instalační šachty systémovými deskami do vlhkého prostředí s povrchovou úpravou(latexového typu u umyvadel ve tříd.) tl.desek do 20mm | m2 |  | 25.2 | RTS II / 2018
[5 empty] | (0,7+0,3)*4*3,3 učebny | 13.2
[5 empty] | 4*1*3 učebna | 12
11 | SO 02.3 | 347081243R00 | Předstěna bezp.tl.150,O.K.CD,2xopl.,desky RBI 12,5 | m2 | 2,5*1,5 1B | 3.75 | RTS II / 2018
12 | SO 02.3 | 612403399RT2 | Hrubá výplň rýh ve stěnách maltou | m2 |  | 5.31 | RTS II / 2018
[5 empty] | 5*0,3*0,3*2 | 0.9
[5 empty] | 98*0,15*0,15*2 | 4.41
13 | SO 02.3 | 631310032RA0 | Mazanina z betonu C 16/20, tloušťka 10 cm | m2 | 0,6*7 | 4.2 | RTS II / 2018
14 | SO 02.3 | 999281108R00 | Přesun hmot pro opravy a údržbu do výšky 12 m | t | 3,552 | 3.552 | RTS II / 2018
15 | SO 02.3 | 721176125R00 | Potrubí HT svodné (ležaté) v zemi D 110 x 2,7 mm | m | 2,5 | 2.5 | RTS II / 2018
16 | SO 02.3 | 721176124R00 | Potrubí HT svodné (ležaté) v zemi D 75 x 1,9 mm | m | 2,9 | 2.9 | RTS II / 2018
17 | SO 02.3 | 721176105R00 | Potrubí HT připojovací D 110 x 2,7 mm | m |  | 43.4 | RTS II / 2018
[5 empty] | 3,5*2+1,2+0,5*3 2F | 9.7
[5 empty] | 1 1F | 1
[5 empty] | 1,5+0,5*2 2B | 2.5
[5 empty] | 0,5*3+11,5+2,5*2+1,2 1A | 19.2
[5 empty] | 8*0,5+4,5+1,5+1 1B | 11
18 | SO 02.3 | 721176103R00 | Potrubí HT připojovací D 50 x 1,8 mm | m | 3*2+2*2+2,5*2+1+0,5+0,5*3 | 18 | RTS II / 2018
19 | SO 02.3 | 721176101R00 | Potrubí HT připojovací D 32 x 1,8 mm | m | 5*5+5*2 | 35 | RTS II / 2018
20 | SO 02.3 | 721176102R00 | Potrubí HT připojovací D 40 x 1,8 mm | m | 1,5*6+3*1,5+2,5*2+2+1,5+2+1,5+3,5+0,5*3*2+1,5*2+2+1,5*5 | 44.5 | RTS II / 2018
21 | SO 02.3 | 230170011R00 | Zkouška těsnosti potrubí, DN do 40 | m | 35+44,5 | 79.5 | RTS II / 2018
22 | SO 02.3 | 230170012R00 | Zkouška těsnosti potrubí, DN 50 - 80 | m | 18+2,9 | 20.9 | RTS II / 2018
23 | SO 02.3 | 230170013R00 | Zkouška těsnosti potrubí, DN 100 - 125 | m | 2,5+43,4 | 45.9 | RTS II / 2018
24 | SO 02.3 | 230170003R00 | Příprava pro zkoušku těsnosti, DN 100 - 125 | sada | 5 | 5 | RTS II / 2018
25 | SO 02.3 | 721194104R00 | Vyvedení odpadních výpustek D 40 x 1,8 | kus | 30 | 30 | RTS II / 2018
26 | SO 02.3 | 721194105R00 | Vyvedení odpadních výpustek D 50 x 1,8 | kus | 3+2+10 | 15 | RTS II / 2018
27 | SO 02.3 | 721194109R00 | Vyvedení odpadních výpustek D 110 x 2,3 | kus | 16 | 16 | RTS II / 2018
28 | SO 02.3 | 721273180R00 | Ventil přivzdušňovací podomítkový HL905 | kus | 5+1+1+2+1+3 | 13 | RTS II / 2018
29 | SO 02.3 | 877353121R00 | Montáž tvarovek odboč. plast. gum. kroužek DN 200 | kus | 6+7+18 | 31 | RTS II / 2018
30 | SO 02.3 | 28615360.A | Odbočka HTEA D 110/ 50 mm 45° PP | kus | 6 | 6 | RTS II / 2018
31 | SO 02.3 | 28615365.A | Odbočka HTEA D 110/ 75 mm 45° PP | kus | 7 | 7 | RTS II / 2018
32 | SO 02.3 | 28615370.A | Odbočka HTEA D 110/ 110 mm 45° PP | kus | 6+1+1+2+8 | 18 | RTS II / 2018
33 | SO 02.3 | 877313123R00 | Montáž tvarovek jednoos. plast. gum.kroužek DN 150 | kus | 16+1+16+7+7 | 47 | RTS II / 2018
34 | SO 02.3 | 28615297.A | Koleno HTB DN 100 mm 45° PP | kus | 16 | 16 | RTS II / 2018
35 | SO 02.3 | 28615292.A | Koleno HTB D 70 mm 45° PP | kus | 1 | 1 | RTS II / 2018
36 | SO 02.3 | 28615299.A | Koleno HTB D 110 mm 87° PP | kus | 16 | 16 | RTS II / 2018
37 | SO 02.3 | 28615402.A | Redukce nesouosá HTR DN 75/ 50 mm PP | kus | 7 | 7 | RTS II / 2018
38 | SO 02.3 | 28615404.A | Redukce nesouosá HTR DN 110/ 75 mm PP | kus | 7 | 7 | RTS II / 2018
39 | SO 02.3 | 230180092R00 | Montáž trubních dílů PVC, DN 32-50 | kus | 21+7+23+44+3+7 | 105 | RTS II / 2018
40 | SO 02.3 | 28615279.A | Koleno HTB DN 30 mm 87° PP | kus | 3*7 | 21 | RTS II / 2018
41 | SO 02.3 | 28654741 | HL136N sifon kondenzační/pračkový DN 40 PP vodorovný odtok | kus | 7 ohřívač -přetlak ventil nebo vzduchotechnika | 7 | RTS II / 2018
42 | SO 02.3 | 28615287.A | Koleno HTB DN 50 mm 45° PP | kus | 15+8 | 23 | RTS II / 2018
43 | SO 02.3 | 28615282.A | Koleno HTB DN 40 mm 45° PP | kus | 30+14 | 44 | RTS II / 2018
44 | SO 02.3 | 28654207 | Redukce d 50x40 mm | kus | 3 | 3 | RTS II / 2018
45 | SO 02.3 | 28654203 | Redukce d 40x32 mm | kus | 7 | 7 | RTS II / 2018
46 | SO 02.3 | 721223426RT1 | Vpusť podlahová se zápachovou uzávěrkou HL80.1H | kus | 2 | 2 | RTS II / 2018
47 | SO 02.3 | 721213213R00 | Žlab odtokový ke zdi,pro dlažbu, dl. 700mm-do sprch včetně roštu | kus |  | 10 | RTS II / 2018
[5 empty] | 1 1F | 1
[5 empty] | 9 2F | 9
48 | SO 02.3 | 998721102R00 | Přesun hmot pro vnitřní kanalizaci, výšky do 12 m | t | 0,7816+1,6524+0,6126 | 3.047 | RTS II / 2018
49 | SO 02.3 | 722237122R00 | Kohout kulový,2xvnitřní záv. DN 20 | kus | 2+2+2+2+2+2 | 12 | RTS II / 2018
50 | SO 02.3 | 722172311R00 | Potrubí z PPR studená, D 20x2,8 mm | m |  | 128.4 | RTS II / 2018
[5 empty] | 1,5*6+4,5+6+1,6+5+3*13 2F | 65.1
[5 empty] | 2,3+2,1+1,8+0,5+1,5*3 1F | 11.2
[5 empty] | 2,5+1,5*3 2B | 7
[5 empty] | 6+2+1,8+1,8+1,5*5+4+0,5*6 1A | 26.1
[5 empty] | 6+1+1+0,5*14+4 1B | 19
51 | SO 02.3 | 722181212RT8 | Izolace návleková tl. stěny 9 mm | m | 128,4 | 128.4 | RTS II / 2018
52 | SO 02.3 | 722172331R00 | Potrubí z PPR, teplá, D 20x3,4 mm, vč. zed. výpom. | m |  | 113.4 | RTS II / 2018
[5 empty] | 1,5*6+4,5+6+1,6+5+3*13 2F | 65.1
[5 empty] | 2,3+2,1+1,8+0,5+1,5*2 1F | 9.7
[5 empty] | 1,5*3 2B | 4.5
[5 empty] | 6+2+1,8+1,8+1,5*5+2+0,5*6 1A | 24.1
[5 empty] | 4+1+1+0,5*8 1B | 10
53 | SO 02.3 | 722181215RT7 | Izolace návleková tl. stěny 25 mm vnitřní průměr 22 mm | m | 113,4 | 113.4 | RTS II / 2018
54 | SO 02.3 | 722290234R00 | Proplach a dezinfekce vodovod.potrubí | m | 128,4+113,4+8 | 249.8 | RTS II / 2018
55 | SO 02.3 | 722280106R00 | Tlaková zkouška vodovodního potrubí DN 32 | m | 249,8 | 249.8 | RTS II / 2018
56 | SO 02.3 | 722172913R00 | Propojení plastového potrubí polyf. D 25 mm | kus | 30 | 30 | RTS II / 2018
57 | SO 02.3 | 722172912R00 | Propojení plastového potrubí polyf. D 20 mm | kus | 12*2+2+1+2+6*2+2 | 43 | RTS II / 2018
58 | SO 02.3 | 722172962R00 | Vsazení odbočky do plast. potrubí polyf. D 20 mm | kus | 10*2+3*2+2+6*2+12+17+4 | 73 | RTS II / 2018
59 | SO 02.3 | 722172315R00 | Potrubí z PPR, studená, D 50x6,9 mm, vč.zed.výpom.-pro přesun hydrantu | m | 2,8+3*2 | 8.8 | RTS II / 2018
60 | SO 02.3 | 722181212RW8 | Izolace návleková tl. stěny 9 mm,vnitřní průměr 54 mm | m | 8 | 8 | RTS II / 2018
61 | SO 02.3 | 998722102R00 | Přesun hmot pro vnitřní vodovod, výšky do 12 m | t | 1,0413 | 1.041 | RTS II / 2018
62 | SO 02.3 | 734319114R00 | Montáž horkovod.regulačního ventilu přivař., DN 20 | kus | 2 | 2 | RTS II / 2018
63 | SO 02.3 | 55102023 | Ventil směšovací termostatický -SLT 05 - teplota vody nastavitelná v rozsahu 20 - 50 °C | kus | 2 | 2 | RTS II / 2018
64 | SO 02.3 | 725035221R00 | Bidet závěsný bílý, otvor pro baterii | ks | 1 | 1 | RTS II / 2018
65 | SO 02.3 | 725014141R00 | Klozet závěsný ZTP + sedátko, bílý | ks | 5 | 5 | RTS II / 2018
66 | SO 02.3 | 725014121RT1 | Klozet závěsný hlub. splach., bílý,včetně sedátka v bílé barvě | ks |  | 10 | RTS II / 2018
[5 empty] | 2 2F | 2
[5 empty] | 0 1F | 0
[5 empty] | 1 2B | 1
[5 empty] | 2 1A | 2
[5 empty] | 5 1B | 5
67 | SO 02.3 | 725100001RA0 | Umyvadlo systémové do hyg.prostor stojánková baterie, zápachová uzávěrka | kus |  | 24 | RTS II / 2018
[5 empty] | 3*2+2 2F | 8
[5 empty] | 0 1F | 0
[5 empty] | 0 2B | 0
[5 empty] | 2*3+2+1 1A | 9
[5 empty] | 4+1 1B | 5
[5 empty] | 2 třídy | 2
68 | SO 02.3 | 725017153R00 | Umyvadlo invalidní 64 x 55 cm, bílé | ks | 5 | 5 | RTS II / 2018
69 | SO 02.3 | 725860254R00 | Sifon umyvadlový systémový chromovaný - průtočný | kus | 30 | 30 | RTS II / 2018
70 | SO 02.3 | 725829301R00 | Montáž baterie | kus | 2 | 2 | RTS II / 2018
71 | SO 02.3 | 55144221 | Baterie bidetová 055.00,Stojánková baterie s výpustí a sprškou | kus | 1 | 1 | RTS II / 2018
72 | SO 02.3 | 725823121RT1 | Baterie umyvadlová stoján. ruční, vč. otvír.odpadu | kus | 5 | 5 | RTS II / 2018
73 | SO 02.3 | 725810402R00 | Ventil rohový | ks | 5+10+27*2+2+3 | 74 | RTS II / 2018
74 | SO 02.3 | 953943111R00 | Osazení kovových předmětů do zdiva, 1 kg / kus | kus | 5+2+2+2 | 11 | RTS II / 2018
75 | SO 02.3 | 28349010 | Dvířka revizní plná SI 2020 rozměr 200x200 mm | kus | 11 | 11 | RTS II / 2018
76 | SO 02.3 | 953943112R00 | Osazení kovových předmětů do zdiva, 5 kg / kus | kus | 19+1+29 | 49 | RTS II / 2018
77 | SO 02.3 | 55149010 | Zásobník nerez na papírové ručníky SLZN 03 | kus | 1+1+3+1+1+5+4+3 | 19 | RTS II / 2018
78 | SO 02.3 | 55149015 | Zásobník nerez na hygienické sáčky SLZN 29 | kus | 1 | 1 | RTS II / 2018
79 | SO 02.3 | 55149061 | Zrcadlo 80960 s kulatými rohy a fazetou 10 mm 60x80 cm(bude dle výběru) | kus | 27+2 | 29 | RTS II / 2018
80 | SO 02.3 | 725299101R00 | Montáž koupelnových doplňků - mýdelníků, držáků ap | ks | 30+15+15+19+28 | 107 | RTS II / 2018
81 | SO 02.3 | 55149023 | Dávkovač tek. mýdla nerez SLZN 07 obsah 0,5 l | kus | 27+3 | 30 | RTS II / 2018
82 | SO 02.3 | 55149050 | Kartáč WC s nerez držákem univerzální SLZN 19 | kus | 5+10 | 15 | RTS II / 2018
83 | SO 02.3 | 55149001 | Zásobník nerez na toaletní papír SLZN 01 | kus | 15 | 15 | RTS II / 2018
84 | SO 02.3 | 55149031 | Koš odpadkový nerezový SLZN 11 obsah 5 l | kus | 16+3 | 19 | RTS II / 2018
85 | SO 02.3 | 55192761 | Věšáček na oděv dvojitý | kus | 2+2+2+2*8+2+2+2 | 28 | RTS II / 2018
86 | SO 02.3 | 725016125R00 | Pisoár odsávací pro školní hyg.prostory, ovládání autom, bílý | ks | 1 | 1 | RTS II / 2018
87 | SO 02.3 | 725016123R00 | Pisoár pro školní hyg.prostory, přívod svislý, bílý | ks | 2 | 2 | RTS II / 2018
88 | SO 02.3 | 725845111RT1 | Baterie sprchová nástěnná ruční, bez příslušenství | kus | 9+1 | 10 | RTS II / 2018
89 | SO 02.3 | 55145355 | Vývod sprchy stěnový 701.00 | kus | 10 | 10 | RTS II / 2018
90 | SO 02.3 | 55145356 | Tyč sprchová 60 cm 972.00 | kus | 10 | 10 | RTS II / 2018
91 | SO 02.3 | 55145351 | Růžice sprchová kulatá, 5 funkcí d 108 mm 952.00 | kus | 10 | 10 | RTS II / 2018
92 | SO 02.3 | 55145354 | Držák plast 610.00 | kus | 10 | 10 | RTS II / 2018
93 | SO 02.3 | 766812113R00 | Montáž kuchyňských linek dřevěných linek š.do 1,8m | kus | 1 | 1 | RTS II / 2018
94 | SO 02.3 | 766812111R00 | Montáž kuchyňských linek dřevěných linek š.do 1,2m | kus | 1 | 1 | RTS II / 2018
95 | SO 02.3 | 61581622.A | Linka kuchyňská atypická 180 cm-zbývající skříňky linky | soubor | 1 | 1 | RTS II / 2018
96 | SO 02.3 | 61581620 | Linka kuchyňská atypická hrany ABS - skříňka pro dřez linky 120 cm | soubor | 1 | 1 | RTS II / 2018
97 | SO 02.3 | 725319101R00 | Montáž dřezů jednoduchých | ks | 1 | 1 | RTS II / 2018
98 | SO 02.3 | 55231350 | Dřez kuchyňský nerez s odkapovou plochou | kus | 1 | 1 | RTS II / 2018
99 | SO 02.3 | 725823134RT1 | Baterie dřezová stojánková ruční s výsuv. sprchou | kus | 1 | 1 | RTS II / 2018
100 | SO 02.3 | 725291146R00 | Madlo dvojité sklopné nerez dl. 852 mm pro ZTP | ks | 5+2 | 7 | RTS II / 2018
101 | SO 02.3 | 725291142R00 | Madlo dvojité pevné nerez dl. 844 mm pro ZTP | ks | 7 | 7 | RTS II / 2018
102 | SO 02.3 | 725291141R00 | Madlo dvojité pevné nerez dl. 564 mm pro ZTP | ks | 2*5 | 10 | RTS II / 2018
103 | SO 02.3 | 998725102R00 | Přesun hmot pro zařizovací předměty, výšky do 12 m | t | 2,3499 | 2.35 | RTS II / 2018
104 | SO 02.3 | 953943113R00 | Osazení kovových předmětů do zdiva, 15 kg / kus | kus | 5+10+1 | 16 | RTS II / 2018
105 | SO 02.3 | 726211312R00 | Modul-umyvadlo ZTP, h 82/98 cm | ks | 5 | 5 | RTS II / 2018
106 | SO 02.3 | 726212321R00 | Modul-PRO WC SYSTEM, pro závěsné WC | ks | 10 | 10 | RTS II / 2018
107 | SO 02.3 | 726211331R00 | Modul-WC ZTP, h 112 cm | ks | 5 | 5 | RTS II / 2018
108 | SO 02.3 | 726211363R00 | Modul-bidet | ks | 1 | 1 | RTS II / 2018
109 | SO 02.3 | 998726122R00 | Přesun hmot pro předstěnové systémy, výšky do 12 m | t | 0,6899 | 0.69 | RTS II / 2018
110 | SO 02.3 | 711767588R00 | Opracování prostupů na plášť. troubu, D do 200 mm -stáv.větrácí potrubí stěcha/fasáda | kus |  | 7 | RTS II / 2018
[5 empty] | 2 2F | 2
[5 empty] | 1 1F | 1
[5 empty] | 1 2B | 1
[5 empty] | 2 1A | 2
[5 empty] | 1 1B | 1
111 | SO 02.3 | 728616212R00 | Mtž ventilátoru diagon. nízkotl. potrub.do d 200mm | kus |  | 7 | RTS II / 2018
[5 empty] | 2 2F | 2
[5 empty] | 1 1F | 1
[5 empty] | 1 2B | 1
[5 empty] | 2 1A | 2
[5 empty] | 1 1B | 1
112 | SO 02.3 | 42912010 | Ventilátor rad.nízkotlaký do hyg.prostor kompletní pro objekty | kus |  | 5 | RTS II / 2018
[5 empty] | 1 1F | 1
[5 empty] | 1 2B | 1
[5 empty] | 2 1A | 2
[5 empty] | 1 1B | 1
113 | SO 02.3 | 42912012 | Ventilátor rad.nízkotlaký do hyg.prostor kompletní pro objekt 2F | kus | 2 | 2 | RTS II / 2018
114 | SO 02.3 | 728112112R00 | Montáž potrubí plechového kruhového do d 200 mm | m |  | 64.4 | RTS II / 2018
[5 empty] | 0,5*2+1,4*2+2,7*2+1,5*2+0,5*2+(4,5+3,8) 2F d125 | 21.5
[5 empty] | 1 1F | 1
[5 empty] | 1+(3,8) 2B | 4.8
[5 empty] | 1,5*2+1,1+2,7+0,2+(7,3*2) 1A | 21.6
[5 empty] | (6,2)+2,3+1,5*2+2*2 1B | 15.5
115 | SO 02.3 | 42981292 | Trouba spirálně vynutá d 160 délka 1000 mm pozinkovaná | kus |  | 32.9 | RTS II / 2018
[5 empty] | (4,5+3,8) 2F d125 | 8.3
[5 empty] | 0 1F | 0
[5 empty] | (3,8) 2B | 3.8
[5 empty] | (7,3*2) 1A | 14.6
[5 empty] | (6,2) 1B | 6.2
116 | SO 02.3 | 42981281 | Trouba spirálně točená d 125 délka 1000 mm pozinkovaná | kus |  | 30.5 | RTS II / 2018
[5 empty] | 0,5*2+1,4*2+2,7*2+1,5*2+0,5*2 2F d125 | 13.2
[5 empty] | 1 1F | 1
[5 empty] | 1+ 2B | 0
[5 empty] | 1,5*2+1,1+2,7+0,2 1A | 7
[5 empty] | 2,3+1,5*2+2*2 1B | 9.3
117 | SO 02.3 | 728212512R00 | Montáž spojky plechové kruhové do d 200 mm | kus | 2*4+2 | 10 | RTS II / 2018
118 | SO 02.3 | 4298150104 | Hadice ohebná 150/1, délka 1 m | kus | 5 | 5 | RTS II / 2018
119 | SO 02.3 | 728212112R00 | Montáž oblouku plechového kruhového do d 200 mm | kus |  | 20 | RTS II / 2018
[5 empty] | 7 2F | 7
[5 empty] | 1 1F | 1
[5 empty] | 1 2B | 1
[5 empty] | 6 1A | 6
[5 empty] | 5 1B | 5
120 | SO 02.3 | 429822003 | Oblouk segmentový 90°, d 125 mm Pz plech | kus | 20 | 20 | RTS II / 2018
121 | SO 02.3 | 728411541R00 | Mtž větrací mřížky na kruhové potrubí D do 200 mm | kus | 20+4 | 24 | RTS II / 2018
122 | SO 02.3 | 42972741 | Mřížka kruhová pr.125 na konec potrubí,(krycí stropní pro hyg.prostory) | kus | 24 | 24 | RTS II / 2018
123 | SO 02.3 | 728415122R00 | Montáž mřížky větrací nebo ventilační do d 200 mm | kus | 5 | 5 | RTS II / 2018
124 | SO 02.3 | 42972761 | Mřížka kruhová pr.160, do zdiva (protidešťová samotížná žaluzie se siťkou proti hmyzu) | kus | 5 | 5 | RTS II / 2018
125 | SO 02.3 | 728212312R00 | Montáž odbočky plechové kruhové do d 200 mm | kus |  | 21 | RTS II / 2018
[5 empty] | 9 2F d125 | 9
[5 empty] | 1 1F | 1
[5 empty] | 1 2B | 1
[5 empty] | 5 1A | 5
[5 empty] | 5 1B | 5
126 | SO 02.3 | 429823012 | Rozbočka T 90 ° d = 160 mm, d1 = 125 mm, Pz plech | kus | 21 | 21 | RTS II / 2018
127 | SO 02.3 | 728212412R00 | Montáž klapky plechové kruhové do d 200 mm | kus | 24 | 24 | RTS II / 2018
128 | SO 02.3 | 429717513 | Klapka regulační kruhová RKKM pr.125 na | kus | 24 | 24 | RTS II / 2018
129 | SO 02.3 | 767995101R00 | Výroba a montáž kov. atypických konstr. do 5 kg | kg | 67*2*0,5 | 67 | RTS II / 2018
130 | SO 02.3 | 55399994 | Kotvy, úhelníky apod.atypické výrobky Pz | kg | 67 | 67 | RTS II / 2018
131 | SO 02.3 | 622300042RAF | KZS s miner.vatou, plocha s otvory, budovy nad 6 m-zapravení zateplení kolem potrubí | m2 | 0,5*0,5*5 | 1.25 | RTS II / 2018
132 | SO 02.3 | 713492417R00 | Izolace potrubí 1stranně matrací | m2 | 30,5*0,133*3,14+32,9*0,159*3,14 | 29.163 | RTS II / 2018
133 | SO 02.3 | 631434217 | Pouzdro potrubní AluR 133/30 mm, pouzdra vyráběná vinutím z nehořlavé minerální vlny na povrchu opatřené fólií s aluminiovou vrstvou | m |  | 33.55 | RTS II / 2018
[5 empty] | 30,5 | 30.5
[5 empty] | ;ztratné 10%; 3,05 | 3.05
134 | SO 02.3 | 631434219 | Pouzdro potrubní AluR 159/30 mm, pouzdra vyráběná vinutím z nehořlavé minerální vlny na povrchu opatřené fólií s aluminiovou vrstvou | m |  | 36.19 | RTS II / 2018
[5 empty] | 32,9 | 32.9
[5 empty] | ;ztratné 10%; 3,29 | 3.29
135 | SO 02.3 | 941940031RAA | Lešení lehké fasádní, š. 1 m, výška do 10 m,montáž, demontáž, doprava, pronájem 1 měsíc | m2 | 11*2,5*1,2+7,5*2,5*3 | 89.25 | RTS II / 2018
136 | SO 02.3 | 941955003R00 | Lešení lehké pomocné, výška podlahy do 2,5 m | m2 | 64,4*2 | 128.8 | RTS II / 2018
137 | SO 02.3 | 342265191R00 | Příplatek za otvor v podhledu podkroví pl. 0,25 m2 | kus | 20 | 20 | RTS II / 2018
138 | SO 02.3 | 728112113R00 | Montáž potrubí plechového kruhového do d 300 mm | m | 3+2+2 | 7 | RTS II / 2018
139 | SO 02.3 | 42981314 | Trouba spirálně vinutá d 250 délka 1000 mm pozinkovaná | kus | 5 | 5 | RTS II / 2018
140 | SO 02.3 | 4298150107 | Hadice ohebná Semivac 250/5, délka 5 m | kus | 1 | 1 | RTS II / 2018
141 | SO 02.3 | 998728102R00 | Přesun hmot pro vzduchotechniku, výšky do 12 m | t | 3,1491 | 3.149 | RTS II / 2018
142 | SO 02.3 | 971033351R00 | Vybourání otv. zeď cihel. pl.0,09 m2, tl.45cm, MVC | kus | 5 | 5 | RTS II / 2018
143 | SO 02.3 | 965042131RT2 | Bourání mazanin betonových tl. 10 cm, pl. 4 m2 | m3 | 0,6*7*0,1 podkladní beton | 0.42 | RTS II / 2018
144 | SO 02.3 | 919735123R00 | Řezání stávajícího betonového tl. 10 - 15 cm | m | 7*2 | 14 | RTS II / 2018
145 | SO 02.3 | 971033331R00 | Vybourání otv. zeď cihel. pl.0,09 m2, tl.15cm, MVC | kus |  | 98 | RTS II / 2018
[5 empty] | 4+1+3+14 VZT | 22
[5 empty] | 11+4+1+2+7+12 kanalizace | 37
[5 empty] | 16+4+3+3+13 voda | 39
146 | SO 02.3 | 974031132R00 | Vysekání rýh ve zdi cihelné 5 x 7 cm | m |  | 210.9 | RTS II / 2018
[5 empty] | 35+44,5+18 odpady | 97.5
[5 empty] | 113,4 voda | 113.4
147 | SO 02.3 | 979011111R00 | Svislá doprava suti a vybour. hmot za 2.NP a 1.PP | t | 5,1527/3 | 1.718 | RTS II / 2018
148 | SO 02.3 | 979011121R00 | Příplatek za každé další podlaží | t | 1,718 | 1.718 | RTS II / 2018
149 | SO 02.3 | 979082111R00 | Vnitrostaveništní doprava suti do 10 m | t | 5,1527 | 5.153 | RTS II / 2018
150 | SO 02.3 | 979082121R00 | Příplatek k vnitrost. dopravě suti za dalších 5 m | t | 5,1527*2 | 10.305 | RTS II / 2018
151 | SO 02.3 | 979081111R00 | Odvoz suti a vybour. hmot na skládku do 1 km | t | 5,1527 | 5.153 | RTS II / 2018
152 | SO 02.3 | 979081121R00 | Příplatek k odvozu za každý další 1 km | t | 5,1527*10 | 51.527 | RTS II / 2018
153 | SO 02.3 | 979990001R00 | Poplatek za skládku stavební suti | t | 5,1527 | 5.153 | RTS II / 2018

## Krycí list rozpočtu (SO 02.4)
Krycí list rozpočtu (SO 02.4 - Přípravné a bourací práce pro ostatní hyg. bloky)
Název stavby: |  | STAVEBNÍ ÚPRAVY ZŠ IVANČICKÁ MORAVSKÝ KRUMLOV |  | Objednatel: | Základní škola Ivančická,Ivančická 218, 67201 Moravský Krumlov |  | IČ/DIČ:
Druh stavby: |  | Vnitřní stavební úpravy |  | Projektant: | Ing. Radek Dřevěný |  | IČ/DIČ: | 48923893/
Lokalita: |  | Moravský Krumlov |  | Zhotovitel: | 0 |  | IČ/DIČ:
Začátek výstavby: |  |  |  | Konec výstavby: |  |  | Položek: | 36
JKSO: |  | 8013212 |  | Zpracoval: | Bohuslav Hemala |  | Datum: | 13.02.2019
Rozpočtové náklady v Kč
A | Základní rozpočtové náklady |  | B | Doplňkové náklady |  | C | Náklady na umístění stavby (NUS)
HSV | Dodávky | 0 | Práce přesčas |  | 0 | Zařízení staveniště |  | 0
| Montáž | 0 | Bez pevné podl. |  | 0 | Mimostav. doprava |  | 0
PSV | Dodávky | 0 | Kulturní památka |  | 0 | Územní vlivy |  | 0
| Montáž | 0 |  |  |  | Provozní vlivy |  | 0
"M" | Dodávky | 0 |  |  |  | Ostatní |  | 0
| Montáž | 0 |  |  |  | NUS z rozpočtu |  | 0
Ostatní materiál |  | 0
Přesun hmot a sutí |  | 0
ZRN celkem |  | 0 | DN celkem |  | 0 | NUS celkem |  | 0
[6 empty] | ORN celkem |  | 0
Základ 0% |  | 0
Základ 15% |  | 0 | DPH 15% |  | 0 | Celkem bez DPH |  | 0
Základ 21% |  | 0 | DPH 21% |  | 0 | Celkem včetně DPH |  | 0
Projektant |  |  | Objednatel |  |  | Zhotovitel
Datum, razítko a podpis |  |  | Datum, razítko a podpis |  |  | Datum, razítko a podpis

## Rozpočet - podskupiny (SO 02.4)
Stavební rozpočet - Jen podskupiny (SO 02.4 - Přípravné a bourací práce pro ostatní hyg. bloky)
Název stavby: |  |  | STAVEBNÍ ÚPRAVY ZŠ IVANČICKÁ MORAVSKÝ KRUMLOV | Doba výstavby: |  | Objednatel: | Základní škola Ivančická,Ivančická 218, 67201 Moravský Krumlov
Druh stavby: |  |  | Vnitřní stavební úpravy | Začátek výstavby: |  | Projektant: | Ing. Radek Dřevěný
Lokalita: |  |  | Moravský Krumlov | Konec výstavby: |  | Zhotovitel: | 0
JKSO: |  |  | 8013212 | Zpracováno dne: | 13.02.2019 | Zpracoval: | Bohuslav Hemala
[6 empty] | Náklady (Kč) |  |  | Hmotnost (t)
Objekt | Kód | Zkrácený popis |  |  |  | Dodávka | Montáž | Celkem | Celkem
SO 02.4 |  | Přípravné a bourací práce pro ostatní hyg. bloky |  |  |  | 0 | 0 | 0 | 91.8986 | F | 0 | SO 02.4 | 0
SO 02.4 | 722 | Vnitřní vodovod |  |  |  | 0 | 0 | 0 | 0.21369 | T | 0 | SO 02.4 | 0
SO 02.4 | 725 | Zařizovací předměty |  |  |  | 0 | 0 | 0 | 1.4485 | T | 0 | SO 02.4 | 0
SO 02.4 | 764 | Konstrukce klempířské |  |  |  | 0 | 0 | 0 | 0.14916 | T | 0 | SO 02.4 | 0
SO 02.4 | 767 | Konstrukce doplňkové stavební (zámečnické) |  |  |  | 0 | 0 | 0 | 0.89187 | T | 0 | SO 02.4 | 0
SO 02.4 | 776 | Podlahy povlakové |  |  |  | 0 | 0 | 0 | 0.15748 | T | 0 | SO 02.4 | 0
SO 02.4 | 781 | Obklady (keramické) |  |  |  | 0 | 0 | 0 | 5.8735 | T | 0 | SO 02.4 | 0
SO 02.4 | 784 | Malby |  |  |  | 0 | 0 | 0 | 0 | T | 0 | SO 02.4 | 0
SO 02.4 | 96 | Bourání konstrukcí |  |  |  | 0 | 0 | 0 | 71.0965 | T | 0 | SO 02.4 | 0
SO 02.4 | 97 | Prorážení otvorů a ostatní bourací práce |  |  |  | 0 | 0 | 0 | 12.0679 | T | 0 | SO 02.4 | 0
SO 02.4 | S | Přesuny sutí |  |  |  | 0 | 0 | 0 | 0 | T | 0 | SO 02.4 | 0
[6 empty] | Celkem: |  | 0

## Stavební rozpočet (SO 02.4)
Stavební rozpočet (SO 02.4 - Přípravné a bourací práce pro ostatní hyg. bloky)
Název stavby: |  |  | STAVEBNÍ ÚPRAVY ZŠ IVANČICKÁ MORAVSKÝ KRUMLOV | Doba výstavby: |  |  | Objednatel: | Základní škola Ivančická,Ivančická 218, 67201 Moravský Krumlov
Druh stavby: |  |  | Vnitřní stavební úpravy | Začátek výstavby: |  |  | Projektant: | Ing. Radek Dřevěný
Lokalita: |  |  | Moravský Krumlov | Konec výstavby: |  |  | Zhotovitel: | 0
JKSO: |  |  | 8013212 | Zpracováno dne: |  | 13.02.2019 | Zpracoval: | Bohuslav Hemala
Č | Objekt | Kód | Zkrácený popis | M.j. | Množství | Jednot. | Náklady (Kč) |  |  | Hmotnost (t) |  | Cenová
|  |  | Rozměry |  |  | cena (Kč) | Dodávka | Montáž | Celkem | Jednot. | Celkem | soustava | Přesuny | Typ skupiny | HSV mat | HSV prac | PSV mat | PSV prac | Mont mat | Mont prac | Ostatní mat. | [21 empty] | MAT | WORK | CELK
| SO 02.4 |  | Přípravné a bourací práce pro ostatní hyg. bloky |  |  |  | 0 | 0 | 0 |  | 91.8986
| SO 02.4 | 722 | Vnitřní vodovod |  |  |  | 0 | 0 | 0 |  | 0.21369 | [10 empty] | SO 02.4 | [7 empty] | 0 | 0 | 0
1 | SO 02.4 | 722130831R00 | Demontáž nástěnky | kus | 37 | 0 | 0 | 0 | 0 | 0.00022 | 0.00814 | RTS II / 2018 | 0 |  | 0 | 0 | 0 | 0 | 0 | 0 | 0 | SO 02.4 | 0 | 0 | 0 | 21 | 0 | 0 | 7 |  |  |  | 0 | 0 | 0 | 722_ | SO 02.4_72_ | SO 02.4_ | 0 | 0 | 0 | 0.00814 | 0 | 0 | 0
2 | SO 02.4 | 722130801R00 | Demontáž potrubí ocelových závitových DN16- 32 | m | 96.5 | 0 | 0 | 0 | 0 | 0.00213 | 0.20555 | RTS II / 2018 | 0 |  | 0 | 0 | 0 | 0 | 0 | 0 | 0 | SO 02.4 | 0 | 0 | 0 | 21 | 0 | 0 | 7 |  |  |  | 0 | 0 | 0 | 722_ | SO 02.4_72_ | SO 02.4_ | 0 | 0 | 0 | 0.20555 | 0 | 0 | 0
| SO 02.4 | 725 | Zařizovací předměty |  |  |  | 0 | 0 | 0 |  | 1.4485 | [10 empty] | SO 02.4 | [7 empty] | 0 | 0 | 0
3 | SO 02.4 | 725290010RA0 | Demontáž klozetu včetně splachovací nádrže i výlevky | kus | 12 | 0 | 0 | 0 | 0 | 0.01933 | 0.23196 | RTS II / 2018 | 0 |  | 0 | 0 | 0 | 0 | 0 | 0 | 0 | SO 02.4 | 0 | 0 | 0 | 21 | 0 | 0 | 7 |  |  |  | 0 | 0 | 0 | 725_ | SO 02.4_72_ | SO 02.4_ | 0 | 0 | 0 | 0.23196 | 0 | 0 | 0
4 | SO 02.4 | 725290020RA0 | Demontáž umyvadla včetně baterie a konzol | kus | 37 | 0 | 0 | 0 | 0 | 0.03187 | 1.1792 | RTS II / 2018 | 0 |  | 0 | 0 | 0 | 0 | 0 | 0 | 0 | SO 02.4 | 0 | 0 | 0 | 21 | 0 | 0 | 7 |  |  |  | 0 | 0 | 0 | 725_ | SO 02.4_72_ | SO 02.4_ | 0 | 0 | 0 | 1.1792 | 0 | 0 | 0
5 | SO 02.4 | 725860811R00 | Demontáž uzávěrek zápachových jednoduchých | kus | 37 | 0 | 0 | 0 | 0 | 0.00085 | 0.03145 | RTS II / 2018 | 0 |  | 0 | 0 | 0 | 0 | 0 | 0 | 0 | SO 02.4 | 0 | 0 | 0 | 21 | 0 | 0 | 7 |  |  |  | 0 | 0 | 0 | 725_ | SO 02.4_72_ | SO 02.4_ | 0 | 0 | 0 | 0.03145 | 0 | 0 | 0
6 | SO 02.4 | 725810811R00 | Demontáž ventilu výtokového nástěnného | kus | 12 | 0 | 0 | 0 | 0 | 0.00049 | 0.00588 | RTS II / 2018 | 0 |  | 0 | 0 | 0 | 0 | 0 | 0 | 0 | SO 02.4 | 0 | 0 | 0 | 21 | 0 | 0 | 7 |  |  |  | 0 | 0 | 0 | 725_ | SO 02.4_72_ | SO 02.4_ | 0 | 0 | 0 | 0.00588 | 0 | 0 | 0
| SO 02.4 | 764 | Konstrukce klempířské |  |  |  | 0 | 0 | 0 |  | 0.14916 | [10 empty] | SO 02.4 | [7 empty] | 0 | 0 | 0
7 | SO 02.4 | 764454801R00 | Demontáž odpadních trub kruhových,D 30 -100 mm | m | 66 | 0 | 0 | 0 | 0 | 0.00226 | 0.14916 | RTS II / 2018 | 0 |  | 0 | 0 | 0 | 0 | 0 | 0 | 0 | SO 02.4 | 0 | 0 | 0 | 21 | 0 | 0 | 7 |  |  |  | 0 | 0 | 0 | 764_ | SO 02.4_76_ | SO 02.4_ | 0 | 0 | 0 | 0.14916 | 0 | 0 | 0
| SO 02.4 | 767 | Konstrukce doplňkové stavební (zámečnické) |  |  |  | 0 | 0 | 0 |  | 0.89187 | [10 empty] | SO 02.4 | [7 empty] | 0 | 0 | 0
8 | SO 02.4 | 767584801R00 | Demontáž doplňků podhledů-osvětlovadla/zrcadla | kus | 78 | 0 | 0 | 0 | 0 | 0.007 | 0.546 | RTS II / 2018 | 0 |  | 0 | 0 | 0 | 0 | 0 | 0 | 0 | SO 02.4 | 0 | 0 | 0 | 21 | 0 | 0 | 7 |  |  |  | 0 | 0 | 0 | 767_ | SO 02.4_76_ | SO 02.4_ | 0 | 0 | 0 | 0.546 | 0 | 0 | 0
9 | SO 02.4 | 767134802R00 | Demontáž oplechování stěn plechy šroubovanými -sanitární zástěny | m2 | 38.43 | 0 | 0 | 0 | 0 | 0.009 | 0.34587 | RTS II / 2018 | 0 |  | 0 | 0 | 0 | 0 | 0 | 0 | 0 | SO 02.4 | 0 | 0 | 0 | 21 | 0 | 0 | 7 |  |  |  | 0 | 0 | 0 | 767_ | SO 02.4_76_ | SO 02.4_ | 0 | 0 | 0 | 0.34587 | 0 | 0 | 0
| SO 02.4 | 776 | Podlahy povlakové |  |  |  | 0 | 0 | 0 |  | 0.15748 | [10 empty] | SO 02.4 | [7 empty] | 0 | 0 | 0
10 | SO 02.4 | 776511810RT2 | Odstranění PVC a koberců lepených bez podložky | m2 | 39.37 | 0 | 0 | 0 | 0 | 0.004 | 0.15748 | RTS II / 2018 | 0 |  | 0 | 0 | 0 | 0 | 0 | 0 | 0 | SO 02.4 | 0 | 0 | 0 | 21 | 0 | 0 | 7 |  |  |  | 0 | 0 | 0 | 776_ | SO 02.4_77_ | SO 02.4_ | 0 | 0 | 0 | 0.15748 | 0 | 0 | 0
| SO 02.4 | 781 | Obklady (keramické) |  |  |  | 0 | 0 | 0 |  | 5.8735 | [10 empty] | SO 02.4 | [7 empty] | 0 | 0 | 0
11 | SO 02.4 | 781900010RA0 | Odsekání obkladů vnitřních | m2 | 86.375 | 0 | 0 | 0 | 0 | 0.068 | 5.8735 | RTS II / 2018 | 0 |  | 0 | 0 | 0 | 0 | 0 | 0 | 0 | SO 02.4 | 0 | 0 | 0 | 21 | 0 | 0 | 7 |  |  |  | 0 | 0 | 0 | 781_ | SO 02.4_78_ | SO 02.4_ | 0 | 0 | 0 | 5.8735 | 0 | 0 | 0
| SO 02.4 | 784 | Malby |  |  |  | 0 | 0 | 0 |  | 0 | [10 empty] | SO 02.4 | [7 empty] | 0 | 0 | 0
12 | SO 02.4 | 784402801R00 | Odstranění malby oškrábáním v místnosti H do 3,8 m | m2 | 411.887 | 0 | 0 | 0 | 0 | 0 | 0 | RTS II / 2018 | 0 |  | 0 | 0 | 0 | 0 | 0 | 0 | 0 | SO 02.4 | 0 | 0 | 0 | 21 | 0 | 0 | 7 |  |  |  | 0 | 0 | 0 | 784_ | SO 02.4_78_ | SO 02.4_ | 0 | 0 | 0 | 0 | 0 | 0 | 0
| SO 02.4 | 96 | Bourání konstrukcí |  |  |  | 0 | 0 | 0 |  | 71.0965 | [10 empty] | SO 02.4 | [7 empty] | 0 | 0 | 0
13 | SO 02.4 | 968061125R00 | Vyvěšení dřevěných dveřních křídel pl. do 2 m2 | kus | 16 | 0 | 0 | 0 | 0 | 0 | 0 | RTS II / 2018 | 0 |  | 0 | 0 | 0 | 0 | 0 | 0 | 0 | SO 02.4 | 0 | 0 | 0 | 21 | 0 | 0 | 1 |  |  |  | 0 | 0 | 0 | 96_ | SO 02.4_9_ | SO 02.4_ | 0 | 0 | 0 | 0 | 0 | 0 | 0
14 | SO 02.4 | 965042141RT4 | Bourání mazanin betonových tl. 10 cm, nad 4 m2,pneumat. kladivo, tl. mazaniny 8 - 10 cm | m3 | 19.547 | 0 | 0 | 0 | 0 | 2.2 | 43.0034 | RTS II / 2018 | 0 |  | 0 | 0 | 0 | 0 | 0 | 0 | 0 | SO 02.4 | 0 | 0 | 0 | 21 | 0 | 0 | 1 |  |  |  | 0 | 0 | 0 | 96_ | SO 02.4_9_ | SO 02.4_ | 0 | 0 | 0 | 43.0034 | 0 | 0 | 0
15 | SO 02.4 | 965081713RT2 | Bourání dlažeb keramických tl.10 mm, nad 1 m2 | m2 | 153.543 | 0 | 0 | 0 | 0 | 0.02 | 3.0709 | RTS II / 2018 | 0 |  | 0 | 0 | 0 | 0 | 0 | 0 | 0 | SO 02.4 | 0 | 0 | 0 | 21 | 0 | 0 | 1 |  |  |  | 0 | 0 | 0 | 96_ | SO 02.4_9_ | SO 02.4_ | 0 | 0 | 0 | 3.0709 | 0 | 0 | 0
16 | SO 02.4 | 962200041RAA | Bourání příček ze sklobetonu | m2 | 5.04 | 0 | 0 | 0 | 0 | 0.05567 | 0.28058 | RTS II / 2018 | 0 |  | 0 | 0 | 0 | 0 | 0 | 0 | 0 | SO 02.4 | 0 | 0 | 0 | 21 | 0 | 0 | 1 |  |  |  | 0 | 0 | 0 | 96_ | SO 02.4_9_ | SO 02.4_ | 0 | 0 | 0 | 0.28058 | 0 | 0 | 0
17 | SO 02.4 | 968072455R00 | Vybourání kovových dveřních zárubní pl. do 2 m2 | m2 | 26.8 | 0 | 0 | 0 | 0 | 0.07717 | 2.0682 | RTS II / 2018 | 0 |  | 0 | 0 | 0 | 0 | 0 | 0 | 0 | SO 02.4 | 0 | 0 | 0 | 21 | 0 | 0 | 1 |  |  |  | 0 | 0 | 0 | 96_ | SO 02.4_9_ | SO 02.4_ | 0 | 0 | 0 | 2.0682 | 0 | 0 | 0
18 | SO 02.4 | 968095001R00 | Bourání parapetů dřevěných š. do 25 cm | m | 17.11 | 0 | 0 | 0 | 0 | 0.01113 | 0.19043 | RTS II / 2018 | 0 |  | 0 | 0 | 0 | 0 | 0 | 0 | 0 | SO 02.4 | 0 | 0 | 0 | 21 | 0 | 0 | 1 |  |  |  | 0 | 0 | 0 | 96_ | SO 02.4_9_ | SO 02.4_ | 0 | 0 | 0 | 0.19043 | 0 | 0 | 0
19 | SO 02.4 | 962031123R00 | Bourání příček z cihel pálených děrovan. tl. 80 mm | m2 | 130.078 | 0 | 0 | 0 | 0 | 0.15467 | 20.1192 | RTS II / 2018 | 0 |  | 0 | 0 | 0 | 0 | 0 | 0 | 0 | SO 02.4 | 0 | 0 | 0 | 21 | 0 | 0 | 1 |  |  |  | 0 | 0 | 0 | 96_ | SO 02.4_9_ | SO 02.4_ | 0 | 0 | 0 | 20.1192 | 0 | 0 | 0
20 | SO 02.4 | 962031125R00 | Bourání příček z cihel pálených děrovan. tl.140 mm | m2 | 11.55 | 0 | 0 | 0 | 0 | 0.20467 | 2.3639 | RTS II / 2018 | 0 |  | 0 | 0 | 0 | 0 | 0 | 0 | 0 | SO 02.4 | 0 | 0 | 0 | 21 | 0 | 0 | 1 |  |  |  | 0 | 0 | 0 | 96_ | SO 02.4_9_ | SO 02.4_ | 0 | 0 | 0 | 2.3639 | 0 | 0 | 0
| SO 02.4 | 97 | Prorážení otvorů a ostatní bourací práce |  |  |  | 0 | 0 | 0 |  | 12.0679 | [10 empty] | SO 02.4 | [7 empty] | 0 | 0 | 0
21 | SO 02.4 | 978021191R00 | Otlučení cementových omítek vnitřních stěn do 100% | m2 | 86.375 | 0 | 0 | 0 | 0 | 0.061 | 5.2689 | RTS II / 2018 | 0 |  | 0 | 0 | 0 | 0 | 0 | 0 | 0 | SO 02.4 | 0 | 0 | 0 | 21 | 0 | 0 | 1 |  |  |  | 0 | 0 | 0 | 97_ | SO 02.4_9_ | SO 02.4_ | 0 | 0 | 0 | 5.2689 | 0 | 0 | 0
22 | SO 02.4 | 978013191R00 | Otlučení omítek vnitřních stěn v rozsahu do 100 % | m2 | 98.561 | 0 | 0 | 0 | 0 | 0.046 | 4.5338 | RTS II / 2018 | 0 |  | 0 | 0 | 0 | 0 | 0 | 0 | 0 | SO 02.4 | 0 | 0 | 0 | 21 | 0 | 0 | 1 |  |  |  | 0 | 0 | 0 | 97_ | SO 02.4_9_ | SO 02.4_ | 0 | 0 | 0 | 4.5338 | 0 | 0 | 0
23 | SO 02.4 | 971038621R00 | Vybourání otvorů cihly duté pl. 4 m2, tl. 10 cm | m2 | 19.27 | 0 | 0 | 0 | 0 | 0.11755 | 2.2652 | RTS II / 2018 | 0 |  | 0 | 0 | 0 | 0 | 0 | 0 | 0 | SO 02.4 | 0 | 0 | 0 | 21 | 0 | 0 | 1 |  |  |  | 0 | 0 | 0 | 97_ | SO 02.4_9_ | SO 02.4_ | 0 | 0 | 0 | 2.2652 | 0 | 0 | 0
| SO 02.4 | S | Přesuny sutí |  |  |  | 0 | 0 | 0 |  | 0 | [10 empty] | SO 02.4 | [7 empty] | 0 | 0 | 0
24 | SO 02.4 | 979011111R00 | Svislá doprava suti a vybour. hmot za 2.NP a 1.PP | t | 30.633 | 0 | 0 | 0 | 0 | 0 | 0 | RTS II / 2018 | 0 |  | 0 | 0 | 0 | 0 | 0 | 0 | 0 | SO 02.4 | 0 | 0 | 0 | 21 | 0 | 0 | 5 |  |  |  | 0 | 0 | 0 | S_ | SO 02.4_9_ | SO 02.4_ | 0 | 0 | 0 | 0 | 0 | 0 | 0
25 | SO 02.4 | 979011121R00 | Příplatek za každé další podlaží | t | 30.633 | 0 | 0 | 0 | 0 | 0 | 0 | RTS II / 2018 | 0 |  | 0 | 0 | 0 | 0 | 0 | 0 | 0 | SO 02.4 | 0 | 0 | 0 | 21 | 0 | 0 | 5 |  |  |  | 0 | 0 | 0 | S_ | SO 02.4_9_ | SO 02.4_ | 0 | 0 | 0 | 0 | 0 | 0 | 0
26 | SO 02.4 | 979094211R00 | Nakládání nebo překládání vybourané suti | t | 91.899 | 0 | 0 | 0 | 0 | 0 | 0 | RTS II / 2018 | 0 |  | 0 | 0 | 0 | 0 | 0 | 0 | 0 | SO 02.4 | 0 | 0 | 0 | 21 | 0 | 0 | 5 |  |  |  | 0 | 0 | 0 | S_ | SO 02.4_9_ | SO 02.4_ | 0 | 0 | 0 | 0 | 0 | 0 | 0
27 | SO 02.4 | 979082111R00 | Vnitrostaveništní doprava suti do 10 m | t | 91.899 | 0 | 0 | 0 | 0 | 0 | 0 | RTS II / 2018 | 0 |  | 0 | 0 | 0 | 0 | 0 | 0 | 0 | SO 02.4 | 0 | 0 | 0 | 21 | 0 | 0 | 5 |  |  |  | 0 | 0 | 0 | S_ | SO 02.4_9_ | SO 02.4_ | 0 | 0 | 0 | 0 | 0 | 0 | 0
28 | SO 02.4 | 979082121R00 | Příplatek k vnitrost. dopravě suti za dalších 5 m | t | 91.899 | 0 | 0 | 0 | 0 | 0 | 0 | RTS II / 2018 | 0 |  | 0 | 0 | 0 | 0 | 0 | 0 | 0 | SO 02.4 | 0 | 0 | 0 | 21 | 0 | 0 | 5 |  |  |  | 0 | 0 | 0 | S_ | SO 02.4_9_ | SO 02.4_ | 0 | 0 | 0 | 0 | 0 | 0 | 0
29 | SO 02.4 | 979081111R00 | Odvoz suti a vybour. hmot na skládku do 1 km | t | 91.899 | 0 | 0 | 0 | 0 | 0 | 0 | RTS II / 2018 | 0 |  | 0 | 0 | 0 | 0 | 0 | 0 | 0 | SO 02.4 | 0 | 0 | 0 | 21 | 0 | 0 | 5 |  |  |  | 0 | 0 | 0 | S_ | SO 02.4_9_ | SO 02.4_ | 0 | 0 | 0 | 0 | 0 | 0 | 0
30 | SO 02.4 | 979081121R00 | Příplatek k odvozu za každý další 1 km | t | 918.986 | 0 | 0 | 0 | 0 | 0 | 0 | RTS II / 2018 | 0 |  | 0 | 0 | 0 | 0 | 0 | 0 | 0 | SO 02.4 | 0 | 0 | 0 | 21 | 0 | 0 | 5 |  |  |  | 0 | 0 | 0 | S_ | SO 02.4_9_ | SO 02.4_ | 0 | 0 | 0 | 0 | 0 | 0 | 0
31 | SO 02.4 | 979990111R00 | Poplatek za skládku suti - stavební keramika | t | 1.449 | 0 | 0 | 0 | 0 | 0 | 0 | RTS II / 2018 | 0 |  | 0 | 0 | 0 | 0 | 0 | 0 | 0 | SO 02.4 | 0 | 0 | 0 | 21 | 0 | 0 | 5 |  |  |  | 0 | 0 | 0 | S_ | SO 02.4_9_ | SO 02.4_ | 0 | 0 | 0 | 0 | 0 | 0 | 0
32 | SO 02.4 | 979990161R00 | Poplatek za skládku suti - dřevo | t | 0.526 | 0 | 0 | 0 | 0 | 0 | 0 | RTS II / 2018 | 0 |  | 0 | 0 | 0 | 0 | 0 | 0 | 0 | SO 02.4 | 0 | 0 | 0 | 21 | 0 | 0 | 5 |  |  |  | 0 | 0 | 0 | S_ | SO 02.4_9_ | SO 02.4_ | 0 | 0 | 0 | 0 | 0 | 0 | 0
33 | SO 02.4 | 979990162R00 | Poplatek za skládku suti - dřevo+sklo | t | 0.827 | 0 | 0 | 0 | 0 | 0 | 0 | RTS II / 2018 | 0 |  | 0 | 0 | 0 | 0 | 0 | 0 | 0 | SO 02.4 | 0 | 0 | 0 | 21 | 0 | 0 | 5 |  |  |  | 0 | 0 | 0 | S_ | SO 02.4_9_ | SO 02.4_ | 0 | 0 | 0 | 0 | 0 | 0 | 0
34 | SO 02.4 | 979990191R00 | Poplatek za skládku suti - plastové výrobky | t | 0.149 | 0 | 0 | 0 | 0 | 0 | 0 | RTS II / 2018 | 0 |  | 0 | 0 | 0 | 0 | 0 | 0 | 0 | SO 02.4 | 0 | 0 | 0 | 21 | 0 | 0 | 5 |  |  |  | 0 | 0 | 0 | S_ | SO 02.4_9_ | SO 02.4_ | 0 | 0 | 0 | 0 | 0 | 0 | 0
35 | SO 02.4 | 979990181R00 | Poplatek za skládku suti - PVC podlahová krytina | t | 0.158 | 0 | 0 | 0 | 0 | 0 | 0 | RTS II / 2018 | 0 |  | 0 | 0 | 0 | 0 | 0 | 0 | 0 | SO 02.4 | 0 | 0 | 0 | 21 | 0 | 0 | 5 |  |  |  | 0 | 0 | 0 | S_ | SO 02.4_9_ | SO 02.4_ | 0 | 0 | 0 | 0 | 0 | 0 | 0
36 | SO 02.4 | 979990001R00 | Poplatek za skládku stavební suti | t | 88.79 | 0 | 0 | 0 | 0 | 0 | 0 | RTS II / 2018 | 0 |  | 0 | 0 | 0 | 0 | 0 | 0 | 0 | SO 02.4 | 0 | 0 | 0 | 21 | 0 | 0 | 5 |  |  |  | 0 | 0 | 0 | S_ | SO 02.4_9_ | SO 02.4_ | 0 | 0 | 0 | 0 | 0 | 0 | 0
[7 empty] | Celkem: |  | 0

## Výkaz výměr (SO 02.4)
Výkaz výměr (SO 02.4 - Přípravné a bourací práce pro ostatní hyg. bloky)
Název stavby: |  | STAVEBNÍ ÚPRAVY ZŠ IVANČICKÁ MORAVSKÝ KRUMLOV |  | Objednatel: | Základní škola Ivančická,Ivančická 218, 67201 Moravský Krumlov
Druh stavby: |  | Vnitřní stavební úpravy |  | Projektant: | Ing. Radek Dřevěný
Lokalita: |  | Moravský Krumlov |  | Zhotovitel: | 0
Zpracoval: |  | Bohuslav Hemala |  | Zpracováno dne: | 13.02.2019
Č | Objekt | Kód | Zkrácený popis | M.j. | Rozměry | Množství | Cenová soustava
1 | SO 02.4 | 722130831R00 | Demontáž nástěnky | kus |  | 37 | RTS II / 2018
[5 empty] | 0 1F | 0
[5 empty] | 3*4+8 2F | 20
[5 empty] | 3 2B | 3
[5 empty] | 6 1A | 6
[5 empty] | 8 1B | 8
2 | SO 02.4 | 722130801R00 | Demontáž potrubí ocelových závitových DN16- 32 | m |  | 96.5 | RTS II / 2018
[5 empty] | 1,5 1F | 1.5
[5 empty] | 3*4+4*3+4*4+2*2 2F | 44
[5 empty] | 2*2+1*2+3 2B | 9
[5 empty] | 5+6+1*6 1A | 17
[5 empty] | 4*2*2+3+2+4 1B | 25
3 | SO 02.4 | 725290010RA0 | Demontáž klozetu včetně splachovací nádrže i výlevky | kus |  | 12 | RTS II / 2018
[5 empty] | 0 1F | 0
[5 empty] | 0 2F | 0
[5 empty] | 2 2B | 2
[5 empty] | 5 1A | 5
[5 empty] | 5 1B | 5
4 | SO 02.4 | 725290020RA0 | Demontáž umyvadla včetně baterie a konzol | kus |  | 37 | RTS II / 2018
[5 empty] | 0 1F | 0
[5 empty] | 3*4+8 2F | 20
[5 empty] | 3 2B | 3
[5 empty] | 6 1A | 6
[5 empty] | 8 1B | 8
5 | SO 02.4 | 725860811R00 | Demontáž uzávěrek zápachových jednoduchých | kus | 37 | 37 | RTS II / 2018
6 | SO 02.4 | 725810811R00 | Demontáž ventilu výtokového nástěnného | kus | 12 | 12 | RTS II / 2018
7 | SO 02.4 | 764454801R00 | Demontáž odpadních trub kruhových,D 30 -100 mm | m |  | 66 | RTS II / 2018
[5 empty] | 0 1F | 0
[5 empty] | 4*4+4*2+6 2F | 30
[5 empty] | 4+2 2B | 6
[5 empty] | 6+6+2 1A | 14
[5 empty] | 4*2+5+3 1B | 16
8 | SO 02.4 | 767584801R00 | Demontáž doplňků podhledů-osvětlovadla/zrcadla | kus |  | 78 | RTS II / 2018
[5 empty] | 37 | 37
[5 empty] | 1+8+8+1+2+4+9+4+4 | 41
9 | SO 02.4 | 767134802R00 | Demontáž oplechování stěn plechy šroubovanými -sanitární zástěny | m2 | (1,75+1,35*2+1,35*2+1,75+1,35*2+1,35*3+2,65)*2,1 | 38.43 | RTS II / 2018
10 | SO 02.4 | 776511810RT2 | Odstranění PVC a koberců lepených bez podložky | m2 | 19,87+19,5 2F | 39.37 | RTS II / 2018
11 | SO 02.4 | 781900010RA0 | Odsekání obkladů vnitřních | m2 |  | 86.375 | RTS II / 2018
[5 empty] | (5,1*2+0,8*2)*2+(1,5*2+1,17+1,5+2,88)*1,5 obklady | 36.425
[5 empty] | (3,15*2+8)*1,5+(1,5*2+4*2+4*2)*1,5 | 49.95
12 | SO 02.4 | 784402801R00 | Odstranění malby oškrábáním v místnosti H do 3,8 m | m2 | 90,14+321,747 | 411.887 | RTS II / 2018
13 | SO 02.4 | 968061125R00 | Vyvěšení dřevěných dveřních křídel pl. do 2 m2 | kus | 2+2+8+4 | 16 | RTS II / 2018
14 | SO 02.4 | 965042141RT4 | Bourání mazanin betonových tl. 10 cm, nad 4 m2,pneumat. kladivo, tl. mazaniny 8 - 10 cm | m3 | 244,342*0,08 | 19.547 | RTS II / 2018
15 | SO 02.4 | 965081713RT2 | Bourání dlažeb keramických tl.10 mm, nad 1 m2 | m2 | 153,543 podlahy | 153.543 | RTS II / 2018
16 | SO 02.4 | 962200041RAA | Bourání příček ze sklobetonu | m2 | 1,4*1,2*3 | 5.04 | RTS II / 2018
17 | SO 02.4 | 968072455R00 | Vybourání kovových dveřních zárubní pl. do 2 m2 | m2 | 0,8*2*2+0,9*2*2+1,8*2+0,8*2*6+0,9*2*2+0,8*2*2 | 26.8 | RTS II / 2018
18 | SO 02.4 | 968095001R00 | Bourání parapetů dřevěných š. do 25 cm | m |  | 17.11 | RTS II / 2018
[5 empty] | 4,2 2NP 2F | 4.2
[5 empty] | 2,35*2 2NP 2B | 4.7
[5 empty] | 4,7 2NP 1A | 4.7
[5 empty] | 1,16+2,35 3NP | 3.51
19 | SO 02.4 | 962031123R00 | Bourání příček z cihel pálených děrovan. tl. 80 mm | m2 |  | 130.078 | RTS II / 2018
[5 empty] | 2,1*3,5 1B | 7.35
[5 empty] | (2,3*4+3,8)*3,5 2F | 45.5
[5 empty] | 1,5*3,5-0,8*2-0,8*1,4 | 2.53
[5 empty] | (7,95+3*4+2,1+2,035)*3,5-0,8*2*6 | 74.698
20 | SO 02.4 | 962031125R00 | Bourání příček z cihel pálených děrovan. tl.140 mm | m2 | 2,3*3,5+1*3,5 | 11.55 | RTS II / 2018
21 | SO 02.4 | 978021191R00 | Otlučení cementových omítek vnitřních stěn do 100% | m2 | 86,375 obklady | 86.375 | RTS II / 2018
22 | SO 02.4 | 978013191R00 | Otlučení omítek vnitřních stěn v rozsahu do 100 % | m2 |  | 98.561 | RTS II / 2018
[5 empty] | -86,375 cementová | -86.375
[5 empty] | ((2,2+2,85)*2-0,9*2) 1NP 1F | 8.3
[5 empty] | (7,6*2+6,25*2)*2 2NP 2F | 55.4
[5 empty] | (1,88+2,17+2,3+0,86+1,35)*2*2-0,9*3-0,6*2*2 2NP 2B | 29.14
[5 empty] | (2,4+2,2*3+1,9*2+2,05)*2*2-0,9*2-0,8*2*2 2NP 1A | 54.4
[5 empty] | (3,15+2,95)*2*2+(4,25*2*2+3,45*2*2)-0,8*2*2*2-0,9*2 3NP | 47
[5 empty] | -(1,16+2,35)*1,05+1,05*4*0,15 ostění 3NP | -3.056
[5 empty] | -(2,35*1,05)+1,05*0,15*2-(4,2*1,05)+1,05*2*0,15 2NP | -6.248
23 | SO 02.4 | 971038621R00 | Vybourání otvorů cihly duté pl. 4 m2, tl. 10 cm | m2 | 0,9*2,6+1,8*2,1+0,8*2*4+0,9*2,5*3 | 19.27 | RTS II / 2018
24 | SO 02.4 | 979011111R00 | Svislá doprava suti a vybour. hmot za 2.NP a 1.PP | t | 91,8986/3 | 30.633 | RTS II / 2018
25 | SO 02.4 | 979011121R00 | Příplatek za každé další podlaží | t | 91,8986/3 | 30.633 | RTS II / 2018
26 | SO 02.4 | 979094211R00 | Nakládání nebo překládání vybourané suti | t | 91,8986 | 91.899 | RTS II / 2018
27 | SO 02.4 | 979082111R00 | Vnitrostaveništní doprava suti do 10 m | t | 91,8986 | 91.899 | RTS II / 2018
28 | SO 02.4 | 979082121R00 | Příplatek k vnitrost. dopravě suti za dalších 5 m | t | 91,8986 | 91.899 | RTS II / 2018
29 | SO 02.4 | 979081111R00 | Odvoz suti a vybour. hmot na skládku do 1 km | t | 91,8986 | 91.899 | RTS II / 2018
30 | SO 02.4 | 979081121R00 | Příplatek k odvozu za každý další 1 km | t | 91,8986*10 | 918.986 | RTS II / 2018
31 | SO 02.4 | 979990111R00 | Poplatek za skládku suti - stavební keramika | t | 1,4485 | 1.449 | RTS II / 2018
32 | SO 02.4 | 979990161R00 | Poplatek za skládku suti - dřevo | t | 0,1904+0,021*16 | 0.526 | RTS II / 2018
33 | SO 02.4 | 979990162R00 | Poplatek za skládku suti - dřevo+sklo | t | 0,2806+0,546 | 0.827 | RTS II / 2018
34 | SO 02.4 | 979990191R00 | Poplatek za skládku suti - plastové výrobky | t | 0,1492 | 0.149 | RTS II / 2018
35 | SO 02.4 | 979990181R00 | Poplatek za skládku suti - PVC podlahová krytina | t | 0,1575 | 0.158 | RTS II / 2018
36 | SO 02.4 | 979990001R00 | Poplatek za skládku stavební suti | t | 91,7411-1,449-0,526-0,827-0,149 | 88.79 | RTS II / 2018

## Krycí list rozpočtu (SO 02.5)
Krycí list rozpočtu (SO 02.5 - Přípravné a bourací práce pro učebny)
Název stavby: |  | STAVEBNÍ ÚPRAVY ZŠ IVANČICKÁ MORAVSKÝ KRUMLOV |  | Objednatel: | Základní škola Ivančická,Ivančická 218, 67201 Moravský Krumlov |  | IČ/DIČ:
Druh stavby: |  | Vnitřní stavební úpravy |  | Projektant: | Ing. Radek Dřevěný |  | IČ/DIČ: | 48923893/
Lokalita: |  | Moravský Krumlov |  | Zhotovitel: | 0 |  | IČ/DIČ:
Začátek výstavby: |  |  |  | Konec výstavby: |  |  | Položek: | 26
JKSO: |  | 8013212 |  | Zpracoval: | Bohuslav Hemala |  | Datum: | 13.02.2019
Rozpočtové náklady v Kč
A | Základní rozpočtové náklady |  | B | Doplňkové náklady |  | C | Náklady na umístění stavby (NUS)
HSV | Dodávky | 0 | Práce přesčas |  | 0 | Zařízení staveniště |  | 0
| Montáž | 0 | Bez pevné podl. |  | 0 | Mimostav. doprava |  | 0
PSV | Dodávky | 0 | Kulturní památka |  | 0 | Územní vlivy |  | 0
| Montáž | 0 |  |  |  | Provozní vlivy |  | 0
"M" | Dodávky | 0 |  |  |  | Ostatní |  | 0
| Montáž | 0 |  |  |  | NUS z rozpočtu |  | 0
Ostatní materiál |  | 0
Přesun hmot a sutí |  | 0
ZRN celkem |  | 0 | DN celkem |  | 0 | NUS celkem |  | 0
[6 empty] | ORN celkem |  | 0
Základ 0% |  | 0
Základ 15% |  | 0 | DPH 15% |  | 0 | Celkem bez DPH |  | 0
Základ 21% |  | 0 | DPH 21% |  | 0 | Celkem včetně DPH |  | 0
Projektant |  |  | Objednatel |  |  | Zhotovitel
Datum, razítko a podpis |  |  | Datum, razítko a podpis |  |  | Datum, razítko a podpis

## Rozpočet - podskupiny (SO 02.5)
Stavební rozpočet - Jen podskupiny (SO 02.5 - Přípravné a bourací práce pro učebny)
Název stavby: |  |  | STAVEBNÍ ÚPRAVY ZŠ IVANČICKÁ MORAVSKÝ KRUMLOV | Doba výstavby: |  | Objednatel: | Základní škola Ivančická,Ivančická 218, 67201 Moravský Krumlov
Druh stavby: |  |  | Vnitřní stavební úpravy | Začátek výstavby: |  | Projektant: | Ing. Radek Dřevěný
Lokalita: |  |  | Moravský Krumlov | Konec výstavby: |  | Zhotovitel: | 0
JKSO: |  |  | 8013212 | Zpracováno dne: | 13.02.2019 | Zpracoval: | Bohuslav Hemala
[6 empty] | Náklady (Kč) |  |  | Hmotnost (t)
Objekt | Kód | Zkrácený popis |  |  |  | Dodávka | Montáž | Celkem | Celkem
SO 02.5 |  | Přípravné a bourací práce pro učebny |  |  |  | 0 | 0 | 0 | 2.8512 | F | 0 | SO 02.5 | 0
SO 02.5 | 722 | Vnitřní vodovod |  |  |  | 0 | 0 | 0 | 0.02622 | T | 0 | SO 02.5 | 0
SO 02.5 | 725 | Zařizovací předměty |  |  |  | 0 | 0 | 0 | 0.09816 | T | 0 | SO 02.5 | 0
SO 02.5 | 764 | Konstrukce klempířské |  |  |  | 0 | 0 | 0 | 0.01017 | T | 0 | SO 02.5 | 0
SO 02.5 | 767 | Konstrukce doplňkové stavební (zámečnické) |  |  |  | 0 | 0 | 0 | 0.224 | T | 0 | SO 02.5 | 0
SO 02.5 | 776 | Podlahy povlakové |  |  |  | 0 | 0 | 0 | 0.8604 | T | 0 | SO 02.5 | 0
SO 02.5 | 784 | Malby |  |  |  | 0 | 0 | 0 | 0 | T | 0 | SO 02.5 | 0
SO 02.5 | 96 | Bourání konstrukcí |  |  |  | 0 | 0 | 0 | 1.3127 | T | 0 | SO 02.5 | 0
SO 02.5 | 97 | Prorážení otvorů a ostatní bourací práce |  |  |  | 0 | 0 | 0 | 0.31961 | T | 0 | SO 02.5 | 0
SO 02.5 | S | Přesuny sutí |  |  |  | 0 | 0 | 0 | 0 | T | 0 | SO 02.5 | 0
[6 empty] | Celkem: |  | 0

## Stavební rozpočet (SO 02.5)
Stavební rozpočet (SO 02.5 - Přípravné a bourací práce pro učebny)
Název stavby: |  |  | STAVEBNÍ ÚPRAVY ZŠ IVANČICKÁ MORAVSKÝ KRUMLOV | Doba výstavby: |  |  | Objednatel: | Základní škola Ivančická,Ivančická 218, 67201 Moravský Krumlov
Druh stavby: |  |  | Vnitřní stavební úpravy | Začátek výstavby: |  |  | Projektant: | Ing. Radek Dřevěný
Lokalita: |  |  | Moravský Krumlov | Konec výstavby: |  |  | Zhotovitel: | 0
JKSO: |  |  | 8013212 | Zpracováno dne: |  | 13.02.2019 | Zpracoval: | Bohuslav Hemala
Č | Objekt | Kód | Zkrácený popis | M.j. | Množství | Jednot. | Náklady (Kč) |  |  | Hmotnost (t) |  | Cenová
|  |  | Rozměry |  |  | cena (Kč) | Dodávka | Montáž | Celkem | Jednot. | Celkem | soustava | Přesuny | Typ skupiny | HSV mat | HSV prac | PSV mat | PSV prac | Mont mat | Mont prac | Ostatní mat. | [21 empty] | MAT | WORK | CELK
| SO 02.5 |  | Přípravné a bourací práce pro učebny |  |  |  | 0 | 0 | 0 |  | 2.8512
| SO 02.5 | 722 | Vnitřní vodovod |  |  |  | 0 | 0 | 0 |  | 0.02622 | [10 empty] | SO 02.5 | [7 empty] | 0 | 0 | 0
1 | SO 02.5 | 722130831R00 | Demontáž nástěnky | kus | 3 | 0 | 0 | 0 | 0 | 0.00022 | 0.00066 | RTS II / 2018 | 0 |  | 0 | 0 | 0 | 0 | 0 | 0 | 0 | SO 02.5 | 0 | 0 | 0 | 21 | 0 | 0 | 7 |  |  |  | 0 | 0 | 0 | 722_ | SO 02.5_72_ | SO 02.5_ | 0 | 0 | 0 | 0.00066 | 0 | 0 | 0
2 | SO 02.5 | 722130801R00 | Demontáž potrubí ocelových závitových DN16- 32 | m | 12 | 0 | 0 | 0 | 0 | 0.00213 | 0.02556 | RTS II / 2018 | 0 |  | 0 | 0 | 0 | 0 | 0 | 0 | 0 | SO 02.5 | 0 | 0 | 0 | 21 | 0 | 0 | 7 |  |  |  | 0 | 0 | 0 | 722_ | SO 02.5_72_ | SO 02.5_ | 0 | 0 | 0 | 0.02556 | 0 | 0 | 0
| SO 02.5 | 725 | Zařizovací předměty |  |  |  | 0 | 0 | 0 |  | 0.09816 | [10 empty] | SO 02.5 | [7 empty] | 0 | 0 | 0
3 | SO 02.5 | 725290020RA0 | Demontáž umyvadla včetně baterie a konzol | kus | 3 | 0 | 0 | 0 | 0 | 0.03187 | 0.09561 | RTS II / 2018 | 0 |  | 0 | 0 | 0 | 0 | 0 | 0 | 0 | SO 02.5 | 0 | 0 | 0 | 21 | 0 | 0 | 7 |  |  |  | 0 | 0 | 0 | 725_ | SO 02.5_72_ | SO 02.5_ | 0 | 0 | 0 | 0.09561 | 0 | 0 | 0
4 | SO 02.5 | 725860811R00 | Demontáž uzávěrek zápachových jednoduchých | kus | 3 | 0 | 0 | 0 | 0 | 0.00085 | 0.00255 | RTS II / 2018 | 0 |  | 0 | 0 | 0 | 0 | 0 | 0 | 0 | SO 02.5 | 0 | 0 | 0 | 21 | 0 | 0 | 7 |  |  |  | 0 | 0 | 0 | 725_ | SO 02.5_72_ | SO 02.5_ | 0 | 0 | 0 | 0.00255 | 0 | 0 | 0
| SO 02.5 | 764 | Konstrukce klempířské |  |  |  | 0 | 0 | 0 |  | 0.01017 | [10 empty] | SO 02.5 | [7 empty] | 0 | 0 | 0
5 | SO 02.5 | 764454801R00 | Demontáž odpadních trub kruhových,D 30 -100 mm | m | 4.5 | 0 | 0 | 0 | 0 | 0.00226 | 0.01017 | RTS II / 2018 | 0 |  | 0 | 0 | 0 | 0 | 0 | 0 | 0 | SO 02.5 | 0 | 0 | 0 | 21 | 0 | 0 | 7 |  |  |  | 0 | 0 | 0 | 764_ | SO 02.5_76_ | SO 02.5_ | 0 | 0 | 0 | 0.01017 | 0 | 0 | 0
| SO 02.5 | 767 | Konstrukce doplňkové stavební (zámečnické) |  |  |  | 0 | 0 | 0 |  | 0.224 | [10 empty] | SO 02.5 | [7 empty] | 0 | 0 | 0
6 | SO 02.5 | 767584801R00 | Demontáž doplňků podhledů-osvětlovadla/zrcadla | kus | 32 | 0 | 0 | 0 | 0 | 0.007 | 0.224 | RTS II / 2018 | 0 |  | 0 | 0 | 0 | 0 | 0 | 0 | 0 | SO 02.5 | 0 | 0 | 0 | 21 | 0 | 0 | 7 |  |  |  | 0 | 0 | 0 | 767_ | SO 02.5_76_ | SO 02.5_ | 0 | 0 | 0 | 0.224 | 0 | 0 | 0
| SO 02.5 | 776 | Podlahy povlakové |  |  |  | 0 | 0 | 0 |  | 0.8604 | [10 empty] | SO 02.5 | [7 empty] | 0 | 0 | 0
7 | SO 02.5 | 776511810RT2 | Odstranění PVC a koberců lepených bez podložky | m2 | 215.101 | 0 | 0 | 0 | 0 | 0.004 | 0.8604 | RTS II / 2018 | 0 |  | 0 | 0 | 0 | 0 | 0 | 0 | 0 | SO 02.5 | 0 | 0 | 0 | 21 | 0 | 0 | 7 |  |  |  | 0 | 0 | 0 | 776_ | SO 02.5_77_ | SO 02.5_ | 0 | 0 | 0 | 0.8604 | 0 | 0 | 0
| SO 02.5 | 784 | Malby |  |  |  | 0 | 0 | 0 |  | 0 | [10 empty] | SO 02.5 | [7 empty] | 0 | 0 | 0
8 | SO 02.5 | 784402801R00 | Odstranění malby oškrábáním v místnosti H do 3,8 m-stěny | m2 | 248.507 | 0 | 0 | 0 | 0 | 0 | 0 | RTS II / 2018 | 0 |  | 0 | 0 | 0 | 0 | 0 | 0 | 0 | SO 02.5 | 0 | 0 | 0 | 21 | 0 | 0 | 7 |  |  |  | 0 | 0 | 0 | 784_ | SO 02.5_78_ | SO 02.5_ | 0 | 0 | 0 | 0 | 0 | 0 | 0
| SO 02.5 | 96 | Bourání konstrukcí |  |  |  | 0 | 0 | 0 |  | 1.3127 | [10 empty] | SO 02.5 | [7 empty] | 0 | 0 | 0
9 | SO 02.5 | 968061125R00 | Vyvěšení dřevěných dveřních křídel pl. do 2 m2 | kus | 3 | 0 | 0 | 0 | 0 | 0 | 0 | RTS II / 2018 | 0 |  | 0 | 0 | 0 | 0 | 0 | 0 | 0 | SO 02.5 | 0 | 0 | 0 | 21 | 0 | 0 | 1 |  |  |  | 0 | 0 | 0 | 96_ | SO 02.5_9_ | SO 02.5_ | 0 | 0 | 0 | 0 | 0 | 0 | 0
10 | SO 02.5 | 965042141RT4 | Bourání mazanin betonových tl. 10 cm, nad 4 m2,pneumat. kladivo, tl. mazaniny 8 - 10 cm | m3 | 0.067 | 0 | 0 | 0 | 0 | 2.2 | 0.1474 | RTS II / 2018 | 0 |  | 0 | 0 | 0 | 0 | 0 | 0 | 0 | SO 02.5 | 0 | 0 | 0 | 21 | 0 | 0 | 1 |  |  |  | 0 | 0 | 0 | 96_ | SO 02.5_9_ | SO 02.5_ | 0 | 0 | 0 | 0.1474 | 0 | 0 | 0
11 | SO 02.5 | 962200041RAA | Bourání příček ze sklobetonu | m2 | 10.608 | 0 | 0 | 0 | 0 | 0.05567 | 0.59055 | RTS II / 2018 | 0 |  | 0 | 0 | 0 | 0 | 0 | 0 | 0 | SO 02.5 | 0 | 0 | 0 | 21 | 0 | 0 | 1 |  |  |  | 0 | 0 | 0 | 96_ | SO 02.5_9_ | SO 02.5_ | 0 | 0 | 0 | 0.59055 | 0 | 0 | 0
12 | SO 02.5 | 968072455R00 | Vybourání kovových dveřních zárubní pl. do 2 m2 | m2 | 5.4 | 0 | 0 | 0 | 0 | 0.07717 | 0.41672 | RTS II / 2018 | 0 |  | 0 | 0 | 0 | 0 | 0 | 0 | 0 | SO 02.5 | 0 | 0 | 0 | 21 | 0 | 0 | 1 |  |  |  | 0 | 0 | 0 | 96_ | SO 02.5_9_ | SO 02.5_ | 0 | 0 | 0 | 0.41672 | 0 | 0 | 0
13 | SO 02.5 | 968083012R00 | Vybourání původních prosklených stěn pl.nad 2 m2 | m2 | 3.744 | 0 | 0 | 0 | 0 | 0.0422 | 0.158 | RTS II / 2018 | 0 |  | 0 | 0 | 0 | 0 | 0 | 0 | 0 | SO 02.5 | 0 | 0 | 0 | 21 | 0 | 0 | 1 |  |  |  | 0 | 0 | 0 | 96_ | SO 02.5_9_ | SO 02.5_ | 0 | 0 | 0 | 0.158 | 0 | 0 | 0
| SO 02.5 | 97 | Prorážení otvorů a ostatní bourací práce |  |  |  | 0 | 0 | 0 |  | 0.31961 | [10 empty] | SO 02.5 | [7 empty] | 0 | 0 | 0
14 | SO 02.5 | 978013191R00 | Otlučení omítek vnitřních stěn v rozsahu do 100 % | m2 | 6.948 | 0 | 0 | 0 | 0 | 0.046 | 0.31961 | RTS II / 2018 | 0 |  | 0 | 0 | 0 | 0 | 0 | 0 | 0 | SO 02.5 | 0 | 0 | 0 | 21 | 0 | 0 | 1 |  |  |  | 0 | 0 | 0 | 97_ | SO 02.5_9_ | SO 02.5_ | 0 | 0 | 0 | 0.31961 | 0 | 0 | 0
| SO 02.5 | S | Přesuny sutí |  |  |  | 0 | 0 | 0 |  | 0 | [10 empty] | SO 02.5 | [7 empty] | 0 | 0 | 0
15 | SO 02.5 | 979011111R00 | Svislá doprava suti a vybour. hmot za 2.NP a 1.PP | t | 1.901 | 0 | 0 | 0 | 0 | 0 | 0 | RTS II / 2018 | 0 |  | 0 | 0 | 0 | 0 | 0 | 0 | 0 | SO 02.5 | 0 | 0 | 0 | 21 | 0 | 0 | 5 |  |  |  | 0 | 0 | 0 | S_ | SO 02.5_9_ | SO 02.5_ | 0 | 0 | 0 | 0 | 0 | 0 | 0
16 | SO 02.5 | 979094211R00 | Nakládání nebo překládání vybourané suti | t | 2.851 | 0 | 0 | 0 | 0 | 0 | 0 | RTS II / 2018 | 0 |  | 0 | 0 | 0 | 0 | 0 | 0 | 0 | SO 02.5 | 0 | 0 | 0 | 21 | 0 | 0 | 5 |  |  |  | 0 | 0 | 0 | S_ | SO 02.5_9_ | SO 02.5_ | 0 | 0 | 0 | 0 | 0 | 0 | 0
17 | SO 02.5 | 979082111R00 | Vnitrostaveništní doprava suti do 10 m | t | 2.851 | 0 | 0 | 0 | 0 | 0 | 0 | RTS II / 2018 | 0 |  | 0 | 0 | 0 | 0 | 0 | 0 | 0 | SO 02.5 | 0 | 0 | 0 | 21 | 0 | 0 | 5 |  |  |  | 0 | 0 | 0 | S_ | SO 02.5_9_ | SO 02.5_ | 0 | 0 | 0 | 0 | 0 | 0 | 0
18 | SO 02.5 | 979082121R00 | Příplatek k vnitrost. dopravě suti za dalších 5 m | t | 2.851 | 0 | 0 | 0 | 0 | 0 | 0 | RTS II / 2018 | 0 |  | 0 | 0 | 0 | 0 | 0 | 0 | 0 | SO 02.5 | 0 | 0 | 0 | 21 | 0 | 0 | 5 |  |  |  | 0 | 0 | 0 | S_ | SO 02.5_9_ | SO 02.5_ | 0 | 0 | 0 | 0 | 0 | 0 | 0
19 | SO 02.5 | 979081111R00 | Odvoz suti a vybour. hmot na skládku do 1 km | t | 2.851 | 0 | 0 | 0 | 0 | 0 | 0 | RTS II / 2018 | 0 |  | 0 | 0 | 0 | 0 | 0 | 0 | 0 | SO 02.5 | 0 | 0 | 0 | 21 | 0 | 0 | 5 |  |  |  | 0 | 0 | 0 | S_ | SO 02.5_9_ | SO 02.5_ | 0 | 0 | 0 | 0 | 0 | 0 | 0
20 | SO 02.5 | 979081121R00 | Příplatek k odvozu za každý další 1 km | t | 28.512 | 0 | 0 | 0 | 0 | 0 | 0 | RTS II / 2018 | 0 |  | 0 | 0 | 0 | 0 | 0 | 0 | 0 | SO 02.5 | 0 | 0 | 0 | 21 | 0 | 0 | 5 |  |  |  | 0 | 0 | 0 | S_ | SO 02.5_9_ | SO 02.5_ | 0 | 0 | 0 | 0 | 0 | 0 | 0
21 | SO 02.5 | 979990111R00 | Poplatek za skládku suti - stavební keramika | t | 0.098 | 0 | 0 | 0 | 0 | 0 | 0 | RTS II / 2018 | 0 |  | 0 | 0 | 0 | 0 | 0 | 0 | 0 | SO 02.5 | 0 | 0 | 0 | 21 | 0 | 0 | 5 |  |  |  | 0 | 0 | 0 | S_ | SO 02.5_9_ | SO 02.5_ | 0 | 0 | 0 | 0 | 0 | 0 | 0
22 | SO 02.5 | 979990161R00 | Poplatek za skládku suti - dřevo | t | 0.063 | 0 | 0 | 0 | 0 | 0 | 0 | RTS II / 2018 | 0 |  | 0 | 0 | 0 | 0 | 0 | 0 | 0 | SO 02.5 | 0 | 0 | 0 | 21 | 0 | 0 | 5 |  |  |  | 0 | 0 | 0 | S_ | SO 02.5_9_ | SO 02.5_ | 0 | 0 | 0 | 0 | 0 | 0 | 0
23 | SO 02.5 | 979990162R00 | Poplatek za skládku suti - dřevo+sklo | t | 0.305 | 0 | 0 | 0 | 0 | 0 | 0 | RTS II / 2018 | 0 |  | 0 | 0 | 0 | 0 | 0 | 0 | 0 | SO 02.5 | 0 | 0 | 0 | 21 | 0 | 0 | 5 |  |  |  | 0 | 0 | 0 | S_ | SO 02.5_9_ | SO 02.5_ | 0 | 0 | 0 | 0 | 0 | 0 | 0
24 | SO 02.5 | 979990191R00 | Poplatek za skládku suti - plastové výrobky | t | 0.234 | 0 | 0 | 0 | 0 | 0 | 0 | RTS II / 2018 | 0 |  | 0 | 0 | 0 | 0 | 0 | 0 | 0 | SO 02.5 | 0 | 0 | 0 | 21 | 0 | 0 | 5 |  |  |  | 0 | 0 | 0 | S_ | SO 02.5_9_ | SO 02.5_ | 0 | 0 | 0 | 0 | 0 | 0 | 0
25 | SO 02.5 | 979990181R00 | Poplatek za skládku suti - PVC podlahová krytina | t | 0.86 | 0 | 0 | 0 | 0 | 0 | 0 | RTS II / 2018 | 0 |  | 0 | 0 | 0 | 0 | 0 | 0 | 0 | SO 02.5 | 0 | 0 | 0 | 21 | 0 | 0 | 5 |  |  |  | 0 | 0 | 0 | S_ | SO 02.5_9_ | SO 02.5_ | 0 | 0 | 0 | 0 | 0 | 0 | 0
26 | SO 02.5 | 979990001R00 | Poplatek za skládku stavební suti | t | 1.291 | 0 | 0 | 0 | 0 | 0 | 0 | RTS II / 2018 | 0 |  | 0 | 0 | 0 | 0 | 0 | 0 | 0 | SO 02.5 | 0 | 0 | 0 | 21 | 0 | 0 | 5 |  |  |  | 0 | 0 | 0 | S_ | SO 02.5_9_ | SO 02.5_ | 0 | 0 | 0 | 0 | 0 | 0 | 0
[7 empty] | Celkem: |  | 0

## Výkaz výměr (SO 02.5)
Výkaz výměr (SO 02.5 - Přípravné a bourací práce pro učebny)
Název stavby: |  | STAVEBNÍ ÚPRAVY ZŠ IVANČICKÁ MORAVSKÝ KRUMLOV |  | Objednatel: | Základní škola Ivančická,Ivančická 218, 67201 Moravský Krumlov
Druh stavby: |  | Vnitřní stavební úpravy |  | Projektant: | Ing. Radek Dřevěný
Lokalita: |  | Moravský Krumlov |  | Zhotovitel: | 0
Zpracoval: |  | Bohuslav Hemala |  | Zpracováno dne: | 13.02.2019
Č | Objekt | Kód | Zkrácený popis | M.j. | Rozměry | Množství | Cenová soustava
1 | SO 02.5 | 722130831R00 | Demontáž nástěnky | kus | 3 | 3 | RTS II / 2018
2 | SO 02.5 | 722130801R00 | Demontáž potrubí ocelových závitových DN16- 32 | m | 2*3*2 | 12 | RTS II / 2018
3 | SO 02.5 | 725290020RA0 | Demontáž umyvadla včetně baterie a konzol | kus | 1*3 | 3 | RTS II / 2018
4 | SO 02.5 | 725860811R00 | Demontáž uzávěrek zápachových jednoduchých | kus | 3 | 3 | RTS II / 2018
5 | SO 02.5 | 764454801R00 | Demontáž odpadních trub kruhových,D 30 -100 mm | m | 1,5*3 | 4.5 | RTS II / 2018
6 | SO 02.5 | 767584801R00 | Demontáž doplňků podhledů-osvětlovadla/zrcadla | kus | 10*3+1*2 | 32 | RTS II / 2018
7 | SO 02.5 | 776511810RT2 | Odstranění PVC a koberců lepených bez podložky | m2 | 215,101 | 215.101 | RTS II / 2018
8 | SO 02.5 | 784402801R00 | Odstranění malby oškrábáním v místnosti H do 3,8 m-stěny | m2 |  | 248.507 | RTS II / 2018
[5 empty] | (7,75*2+9,165*2+7,82*2+8,85*2+7,75*2+9,66)*3,3-2,08*3,3*3 | 284.097
[5 empty] | -(2,35*2,3*3+3,525*2,3+2,35*2,3+4,7*2,3+1,175*2,3) | -43.24
[5 empty] | (2,35*3+2,3*3*2+3,525+2,3*2+2,35+2,3*2+4,7+2,3*2+1,175+2,3*2)*0,15 | 7.65
9 | SO 02.5 | 968061125R00 | Vyvěšení dřevěných dveřních křídel pl. do 2 m2 | kus | 1*3 | 3 | RTS II / 2018
10 | SO 02.5 | 965042141RT4 | Bourání mazanin betonových tl. 10 cm, nad 4 m2,pneumat. kladivo, tl. mazaniny 8 - 10 cm | m3 | 3*2,8*0,1*0,08 | 0.067 | RTS II / 2018
11 | SO 02.5 | 962200041RAA | Bourání příček ze sklobetonu | m2 | 2,8*1,04*3+1,04*0,6*3 | 10.608 | RTS II / 2018
12 | SO 02.5 | 968072455R00 | Vybourání kovových dveřních zárubní pl. do 2 m2 | m2 | 0,9*2*3 | 5.4 | RTS II / 2018
13 | SO 02.5 | 968083012R00 | Vybourání původních prosklených stěn pl.nad 2 m2 | m2 | 1,04*0,2*3+2,08*0,5*3 | 3.744 | RTS II / 2018
14 | SO 02.5 | 978013191R00 | Otlučení omítek vnitřních stěn v rozsahu do 100 % | m2 | 6,948 | 6.948 | RTS II / 2018
15 | SO 02.5 | 979011111R00 | Svislá doprava suti a vybour. hmot za 2.NP a 1.PP | t | 2,8512/3*2 | 1.901 | RTS II / 2018
16 | SO 02.5 | 979094211R00 | Nakládání nebo překládání vybourané suti | t | 2,8512 | 2.851 | RTS II / 2018
17 | SO 02.5 | 979082111R00 | Vnitrostaveništní doprava suti do 10 m | t | 2,8512 | 2.851 | RTS II / 2018
18 | SO 02.5 | 979082121R00 | Příplatek k vnitrost. dopravě suti za dalších 5 m | t | 2,8512 | 2.851 | RTS II / 2018
19 | SO 02.5 | 979081111R00 | Odvoz suti a vybour. hmot na skládku do 1 km | t | 2,8512 | 2.851 | RTS II / 2018
20 | SO 02.5 | 979081121R00 | Příplatek k odvozu za každý další 1 km | t | 2,8512*10 | 28.512 | RTS II / 2018
21 | SO 02.5 | 979990111R00 | Poplatek za skládku suti - stavební keramika | t | 0,0982 | 0.098 | RTS II / 2018
22 | SO 02.5 | 979990161R00 | Poplatek za skládku suti - dřevo | t | 0,021*3 | 0.063 | RTS II / 2018
23 | SO 02.5 | 979990162R00 | Poplatek za skládku suti - dřevo+sklo | t | 0,1474+0,158 | 0.305 | RTS II / 2018
24 | SO 02.5 | 979990191R00 | Poplatek za skládku suti - plastové výrobky | t | 0,224+0,0102 | 0.234 | RTS II / 2018
25 | SO 02.5 | 979990181R00 | Poplatek za skládku suti - PVC podlahová krytina | t | 0,8604 | 0.86 | RTS II / 2018
26 | SO 02.5 | 979990001R00 | Poplatek za skládku stavební suti | t | 2,8512-0,098-0,063-0,234-0,305-0,86 | 1.291 | RTS II / 2018

## Krycí list rozpočtu (SO 02.6)
Krycí list rozpočtu (SO 02.6 - Stavební úpravy chodbových dveří)
Název stavby: |  | STAVEBNÍ ÚPRAVY ZŠ IVANČICKÁ MORAVSKÝ KRUMLOV |  | Objednatel: | Základní škola Ivančická,Ivančická 218, 67201 Moravský Krumlov |  | IČ/DIČ:
Druh stavby: |  | Vnitřní stavební úpravy |  | Projektant: | Ing. Radek Dřevěný |  | IČ/DIČ: | 48923893/
Lokalita: |  | Moravský Krumlov |  | Zhotovitel: | 0 |  | IČ/DIČ:
Začátek výstavby: |  |  |  | Konec výstavby: |  |  | Položek: | 33
JKSO: |  | 8013212 |  | Zpracoval: | Bohuslav Hemala |  | Datum: | 13.02.2019
Rozpočtové náklady v Kč
A | Základní rozpočtové náklady |  | B | Doplňkové náklady |  | C | Náklady na umístění stavby (NUS)
HSV | Dodávky | 0 | Práce přesčas |  | 0 | Zařízení staveniště |  | 0
| Montáž | 0 | Bez pevné podl. |  | 0 | Mimostav. doprava |  | 0
PSV | Dodávky | 0 | Kulturní památka |  | 0 | Územní vlivy |  | 0
| Montáž | 0 |  |  |  | Provozní vlivy |  | 0
"M" | Dodávky | 0 |  |  |  | Ostatní |  | 0
| Montáž | 0 |  |  |  | NUS z rozpočtu |  | 0
Ostatní materiál |  | 0
Přesun hmot a sutí |  | 0
ZRN celkem |  | 0 | DN celkem |  | 0 | NUS celkem |  | 0
[6 empty] | ORN celkem |  | 0
Základ 0% |  | 0
Základ 15% |  | 0 | DPH 15% |  | 0 | Celkem bez DPH |  | 0
Základ 21% |  | 0 | DPH 21% |  | 0 | Celkem včetně DPH |  | 0
Projektant |  |  | Objednatel |  |  | Zhotovitel
Datum, razítko a podpis |  |  | Datum, razítko a podpis |  |  | Datum, razítko a podpis

## Rozpočet - podskupiny (SO 02.6)
Stavební rozpočet - Jen podskupiny (SO 02.6 - Stavební úpravy chodbových dveří)
Název stavby: |  |  | STAVEBNÍ ÚPRAVY ZŠ IVANČICKÁ MORAVSKÝ KRUMLOV | Doba výstavby: |  | Objednatel: | Základní škola Ivančická,Ivančická 218, 67201 Moravský Krumlov
Druh stavby: |  |  | Vnitřní stavební úpravy | Začátek výstavby: |  | Projektant: | Ing. Radek Dřevěný
Lokalita: |  |  | Moravský Krumlov | Konec výstavby: |  | Zhotovitel: | 0
JKSO: |  |  | 8013212 | Zpracováno dne: | 13.02.2019 | Zpracoval: | Bohuslav Hemala
[6 empty] | Náklady (Kč) |  |  | Hmotnost (t)
Objekt | Kód | Zkrácený popis |  |  |  | Dodávka | Montáž | Celkem | Celkem
SO 02.6 |  | Stavební úpravy chodbových dveří |  |  |  | 0 | 0 | 0 | 26.7477 | F | 0 | SO 02.6 | 0
SO 02.6 | 31 | Zdi podpěrné a volné |  |  |  | 0 | 0 | 0 | 4.0268 | T | 0 | SO 02.6 | 0
SO 02.6 | 34 | Stěny a příčky |  |  |  | 0 | 0 | 0 | 1.2764 | T | 0 | SO 02.6 | 0
SO 02.6 | 61 | Úprava povrchů vnitřní |  |  |  | 0 | 0 | 0 | 6.5179 | T | 0 | SO 02.6 | 0
SO 02.6 | 64 | Výplně otvorů |  |  |  | 0 | 0 | 0 | 0.7474 | T | 0 | SO 02.6 | 0
SO 02.6 | 761 | Konstrukce sklobetonové |  |  |  | 0 | 0 | 0 | 7.5696 | T | 0 | SO 02.6 | 0
SO 02.6 | 766 | Konstrukce truhlářské |  |  |  | 0 | 0 | 0 | 3.6471 | T | 0 | SO 02.6 | 0
SO 02.6 | 771 | Podlahy z dlaždic |  |  |  | 0 | 0 | 0 | 2.1357 | T | 0 | SO 02.6 | 0
SO 02.6 | 776 | Podlahy povlakové |  |  |  | 0 | 0 | 0 | 0.036876 | T | 0 | SO 02.6 | 0
SO 02.6 | 784 | Malby |  |  |  | 0 | 0 | 0 | 0.1522 | T | 0 | SO 02.6 | 0
SO 02.6 | 94 | Lešení a stavební výtahy |  |  |  | 0 | 0 | 0 | 0.62568 | T | 0 | SO 02.6 | 0
SO 02.6 | 95 | Různé dokončovací konstrukce a práce na pozemních stavbách |  |  |  | 0 | 0 | 0 | 0.012 | T | 0 | SO 02.6 | 0
SO 02.6 | H99 | Ostatní přesuny hmot |  |  |  | 0 | 0 | 0 | 0 | T | 0 | SO 02.6 | 0
[6 empty] | Celkem: |  | 0

## Stavební rozpočet (SO 02.6)
Stavební rozpočet (SO 02.6 - Stavební úpravy chodbových dveří)
Název stavby: |  |  | STAVEBNÍ ÚPRAVY ZŠ IVANČICKÁ MORAVSKÝ KRUMLOV | Doba výstavby: |  |  | Objednatel: | Základní škola Ivančická,Ivančická 218, 67201 Moravský Krumlov
Druh stavby: |  |  | Vnitřní stavební úpravy | Začátek výstavby: |  |  | Projektant: | Ing. Radek Dřevěný
Lokalita: |  |  | Moravský Krumlov | Konec výstavby: |  |  | Zhotovitel: | 0
JKSO: |  |  | 8013212 | Zpracováno dne: |  | 13.02.2019 | Zpracoval: | Bohuslav Hemala
Č | Objekt | Kód | Zkrácený popis | M.j. | Množství | Jednot. | Náklady (Kč) |  |  | Hmotnost (t) |  | Cenová
|  |  | Rozměry |  |  | cena (Kč) | Dodávka | Montáž | Celkem | Jednot. | Celkem | soustava | Přesuny | Typ skupiny | HSV mat | HSV prac | PSV mat | PSV prac | Mont mat | Mont prac | Ostatní mat. | [21 empty] | MAT | WORK | CELK
| SO 02.6 |  | Stavební úpravy chodbových dveří |  |  |  | 0 | 0 | 0 |  | 26.7477
| SO 02.6 | 31 | Zdi podpěrné a volné |  |  |  | 0 | 0 | 0 |  | 4.0268 | [10 empty] | SO 02.6 | [7 empty] | 0 | 0 | 0
1 | SO 02.6 | 311271177R00 | Zdivo z tvárnic z autoklávových tvárnic-porobeton tl. 300 mm, fb(EN772-1)2,8(N/mm2),objm.hm.500kg/m3 | m2 | 14.4 | 0 | 0 | 0 | 0 | 0.27964 | 4.0268 | RTS II / 2018 | 0 |  | 0 | 0 | 0 | 0 | 0 | 0 | 0 | SO 02.6 | 0 | 0 | 0 | 21 | 0 | 0 | 1 |  |  |  | 0 | 0 | 0 | 31_ | SO 02.6_3_ | SO 02.6_ | 0 | 0 | 0 | 4.0268 | 0 | 0 | 0
| SO 02.6 | 34 | Stěny a příčky |  |  |  | 0 | 0 | 0 |  | 1.2764 | [10 empty] | SO 02.6 | [7 empty] | 0 | 0 | 0
2 | SO 02.6 | 342280012RAA | Příčka z desek sádrokarton., s izolací, tl. 100 mm,ocel. nosná kce, deska standard 12,5 mm, omítka | m2 | 35.152 | 0 | 0 | 0 | 0 | 0.03631 | 1.2764 | RTS II / 2018 | 0 |  | 0 | 0 | 0 | 0 | 0 | 0 | 0 | SO 02.6 | 0 | 0 | 0 | 21 | 0 | 0 | 1 |  |  |  | 0 | 0 | 0 | 34_ | SO 02.6_3_ | SO 02.6_ | 0 | 0 | 0 | 1.2764 | 0 | 0 | 0
| SO 02.6 | 61 | Úprava povrchů vnitřní |  |  |  | 0 | 0 | 0 |  | 6.5179 | [10 empty] | SO 02.6 | [7 empty] | 0 | 0 | 0
3 | SO 02.6 | 612421637R00 | Omítka vnitřní zdiva, MVC, štuková | m2 | 28.8 | 0 | 0 | 0 | 0 | 0.04766 | 1.3726 | RTS II / 2018 | 0 |  | 0 | 0 | 0 | 0 | 0 | 0 | 0 | SO 02.6 | 0 | 0 | 0 | 21 | 0 | 0 | 1 |  |  |  | 0 | 0 | 0 | 61_ | SO 02.6_6_ | SO 02.6_ | 0 | 0 | 0 | 1.3726 | 0 | 0 | 0
4 | SO 02.6 | 602021104R00 | Adhézní nátěr stěn , ručně | m2 | 28.8 | 0 | 0 | 0 | 0 | 0.00053 | 0.015264 | RTS II / 2018 | 0 |  | 0 | 0 | 0 | 0 | 0 | 0 | 0 | SO 02.6 | 0 | 0 | 0 | 21 | 0 | 0 | 1 |  |  |  | 0 | 0 | 0 | 61_ | SO 02.6_6_ | SO 02.6_ | 0 | 0 | 0 | 0.015264 | 0 | 0 | 0
5 | SO 02.6 | 612409991R00 | Začištění omítek kolem oken,dveří apod. | m | 712.4 | 0 | 0 | 0 | 0 | 0.00371 | 2.643 | RTS II / 2018 | 0 |  | 0 | 0 | 0 | 0 | 0 | 0 | 0 | SO 02.6 | 0 | 0 | 0 | 21 | 0 | 0 | 1 |  |  |  | 0 | 0 | 0 | 61_ | SO 02.6_6_ | SO 02.6_ | 0 | 0 | 0 | 2.643 | 0 | 0 | 0
6 | SO 02.6 | 612425931RT2 | Omítka vápenná vnitřního ostění - štuková | m2 | 71.24 | 0 | 0 | 0 | 0 | 0.03491 | 2.487 | RTS II / 2018 | 0 |  | 0 | 0 | 0 | 0 | 0 | 0 | 0 | SO 02.6 | 0 | 0 | 0 | 21 | 0 | 0 | 1 |  |  |  | 0 | 0 | 0 | 61_ | SO 02.6_6_ | SO 02.6_ | 0 | 0 | 0 | 2.487 | 0 | 0 | 0
| SO 02.6 | 64 | Výplně otvorů |  |  |  | 0 | 0 | 0 |  | 0.7474 | [10 empty] | SO 02.6 | [7 empty] | 0 | 0 | 0
7 | SO 02.6 | 642942111R00 | Osazení zárubní dveřních ocelových, pl. do 2,5 m2 | kus | 20 | 0 | 0 | 0 | 0 | 0.01897 | 0.3794 | RTS II / 2018 | 0 |  | 0 | 0 | 0 | 0 | 0 | 0 | 0 | SO 02.6 | 0 | 0 | 0 | 21 | 0 | 0 | 1 |  |  |  | 0 | 0 | 0 | 64_ | SO 02.6_6_ | SO 02.6_ | 0 | 0 | 0 | 0.3794 | 0 | 0 | 0
8 | SO 02.6 | 553310563 | Zárubeň ocelová HSE "S" 100, 900x1970 L, P-pro dveře T/6 | kus | 20 | 0 | 0 | 0 | 0 | 0.0184 | 0.368 | RTS II / 2018 | 0 |  | 0 | 0 | 0 | 0 | 0 | 0 | 0 | SO 02.6 | 0 | 0 | 0 | 21 | 0 | 0 | 1 |  |  |  | 0 | 0 | 0 | 64_ | SO 02.6_6_ | SO 02.6_ | 0 | 0 | 0 | 0.368 | 0 | 0 | 0
| SO 02.6 | 761 | Konstrukce sklobetonové |  |  |  | 0 | 0 | 0 |  | 7.5696 | [10 empty] | SO 02.6 | [7 empty] | 0 | 0 | 0
9 | SO 02.6 | 761621040R00 | Sklob. okna tl.10 cm tvár. čiré-kompletní úprava u dveří tvárnicemi dle PD | m2 | 61.228 | 0 | 0 | 0 | 0 | 0.12363 | 7.5696 | RTS II / 2018 | 0 |  | 0 | 0 | 0 | 0 | 0 | 0 | 0 | SO 02.6 | 0 | 0 | 0 | 21 | 0 | 0 | 7 |  |  |  | 0 | 0 | 0 | 761_ | SO 02.6_76_ | SO 02.6_ | 0 | 0 | 0 | 7.5696 | 0 | 0 | 0
| SO 02.6 | 766 | Konstrukce truhlářské |  |  |  | 0 | 0 | 0 |  | 3.6471 | [10 empty] | SO 02.6 | [7 empty] | 0 | 0 | 0
10 | SO 02.6 | 766711021R00 | Montáž stěn s dveřmi s vypěněním(proskl. stěny budou dle vyhl. č.398/2009Sb. o obecných tech.požadavcích zabezpečující bezbarierové úžívaní staveb | m | 174.36 | 0 | 0 | 0 | 0 | 2e-05 | 0.0034872 | RTS II / 2018 | 0 |  | 0 | 0 | 0 | 0 | 0 | 0 | 0 | SO 02.6 | 0 | 0 | 0 | 21 | 0 | 0 | 7 |  |  |  | 0 | 0 | 0 | 766_ | SO 02.6_76_ | SO 02.6_ | 0 | 0 | 0 | 0.0034872 | 0 | 0 | 0
11 | SO 02.6 | 766670059RA0 | P/1-1ks - Stěna plast.2,4*3,3m (s dvojkř.dveřmi 1,8*2,1) proskl.-čiré bezpeč. sklo s refl.pruhy folií,(kování systémové pro otvíraní , včetně madel) | m2 | 7.92 | 0 | 0 | 0 | 0 | 0.0303 | 0.23998 | RTS II / 2018 | 0 |  | 0 | 0 | 0 | 0 | 0 | 0 | 0 | SO 02.6 | 0 | 0 | 0 | 21 | 0 | 0 | 7 |  |  |  | 0 | 0 | 0 | 766_ | SO 02.6_76_ | SO 02.6_ | 0 | 0 | 0 | 0.23998 | 0 | 0 | 0
12 | SO 02.6 | 766670059RA0 | P/2-2ks - Stěna plast.3,2*2,1m (s dvojkř.dveřmi 1,8*2,1) proskl.-čiré bezpeč. sklo s refl.pruhy folií,(kování systémové pro otvíraní , včetně madel) | m2 | 13.44 | 0 | 0 | 0 | 0 | 0.0303 | 0.40723 | RTS II / 2018 | 0 |  | 0 | 0 | 0 | 0 | 0 | 0 | 0 | SO 02.6 | 0 | 0 | 0 | 21 | 0 | 0 | 7 |  |  |  | 0 | 0 | 0 | 766_ | SO 02.6_76_ | SO 02.6_ | 0 | 0 | 0 | 0.40723 | 0 | 0 | 0
13 | SO 02.6 | 766670059RA0 | P/3-1ks - Dveře plast.dvojkř.1,8*2,1m proskl.-čiré bezpeč. sklo s refl.pruhy folií,(kování systémové pro otvíraní , včetně madel) | m2 | 3.78 | 0 | 0 | 0 | 0 | 0.0303 | 0.11453 | RTS II / 2018 | 0 |  | 0 | 0 | 0 | 0 | 0 | 0 | 0 | SO 02.6 | 0 | 0 | 0 | 21 | 0 | 0 | 7 |  |  |  | 0 | 0 | 0 | 766_ | SO 02.6_76_ | SO 02.6_ | 0 | 0 | 0 | 0.11453 | 0 | 0 | 0
14 | SO 02.6 | 766670059RA0 | P/4-4ks - Stěna plast.1,8*3,3m (s dvojkř.dveřmi 1,8*2,1) proskl.-čiré bezpeč. sklo s refl.pruhy folií,(kování systémové pro otvíraní , včetně madel) | m2 | 23.76 | 0 | 0 | 0 | 0 | 0.0303 | 0.71993 | RTS II / 2018 | 0 |  | 0 | 0 | 0 | 0 | 0 | 0 | 0 | SO 02.6 | 0 | 0 | 0 | 21 | 0 | 0 | 7 |  |  |  | 0 | 0 | 0 | 766_ | SO 02.6_76_ | SO 02.6_ | 0 | 0 | 0 | 0.71993 | 0 | 0 | 0
15 | SO 02.6 | 766670059RA0 | P/5-2ks - Dveře plast.dvojkř.1,75*2,1m proskl.-čiré bezpeč. sklo s refl.pruhy folií,(kování systémové pro otvíraní , včetně madel) | m2 | 7.35 | 0 | 0 | 0 | 0 | 0.0303 | 0.2227 | RTS II / 2018 | 0 |  | 0 | 0 | 0 | 0 | 0 | 0 | 0 | SO 02.6 | 0 | 0 | 0 | 21 | 0 | 0 | 7 |  |  |  | 0 | 0 | 0 | 766_ | SO 02.6_76_ | SO 02.6_ | 0 | 0 | 0 | 0.2227 | 0 | 0 | 0
16 | SO 02.6 | 766670059RA0 | P/6-1ks - Stěna plast.5*3,3m (s 2xdvojkř.dveřmi 1,8*2,1) proskl.-čiré bezpeč. sklo s refl.pruhy folií,(kování systémové pro otvíraní , včetně madel) | m2 | 16.5 | 0 | 0 | 0 | 0 | 0.0303 | 0.49995 | RTS II / 2018 | 0 |  | 0 | 0 | 0 | 0 | 0 | 0 | 0 | SO 02.6 | 0 | 0 | 0 | 21 | 0 | 0 | 7 |  |  |  | 0 | 0 | 0 | 766_ | SO 02.6_76_ | SO 02.6_ | 0 | 0 | 0 | 0.49995 | 0 | 0 | 0
17 | SO 02.6 | 766670059RA0 | P/7-2ks - Stěna plast.2,8*3,3m (s dvojkř.dveřmi 1,8*2,1) proskl.-čiré bezpeč. sklo s refl.pruhy folií,(kování systémové pro otvíraní , včetně madel) | m2 | 18.48 | 0 | 0 | 0 | 0 | 0.0303 | 0.55994 | RTS II / 2018 | 0 |  | 0 | 0 | 0 | 0 | 0 | 0 | 0 | SO 02.6 | 0 | 0 | 0 | 21 | 0 | 0 | 7 |  |  |  | 0 | 0 | 0 | 766_ | SO 02.6_76_ | SO 02.6_ | 0 | 0 | 0 | 0.55994 | 0 | 0 | 0
18 | SO 02.6 | 766670029RA0 | P/8-1ks - Stěna plast.3,3*3,3m fix. proskl.-čiré bezpeč. sklo s refl.pruhy folií, | m2 | 10.89 | 0 | 0 | 0 | 0 | 0.02037 | 0.22183 | RTS II / 2018 | 0 |  | 0 | 0 | 0 | 0 | 0 | 0 | 0 | SO 02.6 | 0 | 0 | 0 | 21 | 0 | 0 | 7 |  |  |  | 0 | 0 | 0 | 766_ | SO 02.6_76_ | SO 02.6_ | 0 | 0 | 0 | 0.22183 | 0 | 0 | 0
19 | SO 02.6 | 766670029RA0 | P/9-1ks - Stěna plast.2,4*3,3m fix. proskl.-čiré bezpeč. sklo s refl.pruhy folií, | m2 | 7.92 | 0 | 0 | 0 | 0 | 0.02037 | 0.16133 | RTS II / 2018 | 0 |  | 0 | 0 | 0 | 0 | 0 | 0 | 0 | SO 02.6 | 0 | 0 | 0 | 21 | 0 | 0 | 7 |  |  |  | 0 | 0 | 0 | 766_ | SO 02.6_76_ | SO 02.6_ | 0 | 0 | 0 | 0.16133 | 0 | 0 | 0
20 | SO 02.6 | 766661122R00 | Montáž dveří do zárubně,otevíravých 1kř.nad 0,8 m | kus | 20 | 0 | 0 | 0 | 0 | 0 | 0 | RTS II / 2018 | 0 |  | 0 | 0 | 0 | 0 | 0 | 0 | 0 | SO 02.6 | 0 | 0 | 0 | 21 | 0 | 0 | 7 |  |  |  | 0 | 0 | 0 | 766_ | SO 02.6_76_ | SO 02.6_ | 0 | 0 | 0 | 0 | 0 | 0 | 0
21 | SO 02.6 | 61160424 | T 6 - Dveře vnitřní CPL 0,2 KLASIK 1/3 sklo 1kř. 90x197 | kus | 20 | 0 | 0 | 0 | 0 | 0.021 | 0.42 | RTS II / 2018 | 0 |  | 0 | 0 | 0 | 0 | 0 | 0 | 0 | SO 02.6 | 0 | 0 | 0 | 21 | 0 | 0 | 7 |  |  |  | 0 | 0 | 0 | 766_ | SO 02.6_76_ | SO 02.6_ | 0 | 0 | 0 | 0.42 | 0 | 0 | 0
22 | SO 02.6 | 732199100RM1 | Montáž orientačního štítku(WC dámské,panské,učitelské, úklid a pod.)včetně dodávky štítku(bude dle výběru) | ks | 20 | 0 | 0 | 0 | 0 | 0.00113 | 0.0226 | RTS II / 2018 | 0 |  | 0 | 0 | 0 | 0 | 0 | 0 | 0 | SO 02.6 | 0 | 0 | 0 | 21 | 0 | 0 | 7 |  |  |  | 0 | 0 | 0 | 766_ | SO 02.6_76_ | SO 02.6_ | 0 | 0 | 0 | 0.0226 | 0 | 0 | 0
23 | SO 02.6 | 766670021R00 | Montáž kliky a štítku | kus | 20 | 0 | 0 | 0 | 0 | 0 | 0 | RTS II / 2018 | 0 |  | 0 | 0 | 0 | 0 | 0 | 0 | 0 | SO 02.6 | 0 | 0 | 0 | 21 | 0 | 0 | 7 |  |  |  | 0 | 0 | 0 | 766_ | SO 02.6_76_ | SO 02.6_ | 0 | 0 | 0 | 0 | 0 | 0 | 0
24 | SO 02.6 | 54914686 | Klika a knoflík se štítem 804 včetně vložky FAB/90 Cr | kus | 20 | 0 | 0 | 0 | 0 | 0.00134 | 0.0268 | RTS II / 2018 | 0 |  | 0 | 0 | 0 | 0 | 0 | 0 | 0 | SO 02.6 | 0 | 0 | 0 | 21 | 0 | 0 | 7 |  |  |  | 0 | 0 | 0 | 766_ | SO 02.6_76_ | SO 02.6_ | 0 | 0 | 0 | 0.0268 | 0 | 0 | 0
25 | SO 02.6 | 54914685 | Bezpečnostní kování vodorovné dveřní madlo - pro invalidy | kus | 20 | 0 | 0 | 0 | 0 | 0.00134 | 0.0268 | RTS II / 2018 | 0 |  | 0 | 0 | 0 | 0 | 0 | 0 | 0 | SO 02.6 | 0 | 0 | 0 | 21 | 0 | 0 | 7 |  |  |  | 0 | 0 | 0 | 766_ | SO 02.6_76_ | SO 02.6_ | 0 | 0 | 0 | 0.0268 | 0 | 0 | 0
| SO 02.6 | 771 | Podlahy z dlaždic |  |  |  | 0 | 0 | 0 |  | 2.1357 | [10 empty] | SO 02.6 | [7 empty] | 0 | 0 | 0
26 | SO 02.6 | 771950010RA0 | Odstranění stávající dlažby, zřízení nové -pro výměnu zárubní a stěn | m2 | 13.96 | 0 | 0 | 0 | 0 | 0.1525 | 2.1289 | RTS II / 2018 | 0 |  | 0 | 0 | 0 | 0 | 0 | 0 | 0 | SO 02.6 | 0 | 0 | 0 | 21 | 0 | 0 | 7 |  |  |  | 0 | 0 | 0 | 771_ | SO 02.6_77_ | SO 02.6_ | 0 | 0 | 0 | 2.1289 | 0 | 0 | 0
27 | SO 02.6 | 776981114RU1 | Lišta nerezová podlahová krycí, povlak.podlaha-do dveří | m | 18 | 0 | 0 | 0 | 0 | 0.00038 | 0.00684 | RTS II / 2018 | 0 |  | 0 | 0 | 0 | 0 | 0 | 0 | 0 | SO 02.6 | 0 | 0 | 0 | 21 | 0 | 0 | 7 |  |  |  | 0 | 0 | 0 | 771_ | SO 02.6_77_ | SO 02.6_ | 0 | 0 | 0 | 0.00684 | 0 | 0 | 0
| SO 02.6 | 776 | Podlahy povlakové |  |  |  | 0 | 0 | 0 |  | 0.036876 | [10 empty] | SO 02.6 | [7 empty] | 0 | 0 | 0
28 | SO 02.6 | 776590050RAD | Výměna povlakové podlahy z plochy, PVC-včetně úpravy soklíků po výměně záruvní a luxf.stěny | m2 | 8.4 | 0 | 0 | 0 | 0 | 0.00439 | 0.036876 | RTS II / 2018 | 0 |  | 0 | 0 | 0 | 0 | 0 | 0 | 0 | SO 02.6 | 0 | 0 | 0 | 21 | 0 | 0 | 7 |  |  |  | 0 | 0 | 0 | 776_ | SO 02.6_77_ | SO 02.6_ | 0 | 0 | 0 | 0.036876 | 0 | 0 | 0
| SO 02.6 | 784 | Malby |  |  |  | 0 | 0 | 0 |  | 0.1522 | [10 empty] | SO 02.6 | [7 empty] | 0 | 0 | 0
29 | SO 02.6 | 784161401R00 | Penetrace podkladu nátěrem-akrylát, 1 x | m2 | 241.584 | 0 | 0 | 0 | 0 | 0.00017 | 0.041069 | RTS II / 2018 | 0 |  | 0 | 0 | 0 | 0 | 0 | 0 | 0 | SO 02.6 | 0 | 0 | 0 | 21 | 0 | 0 | 7 |  |  |  | 0 | 0 | 0 | 784_ | SO 02.6_78_ | SO 02.6_ | 0 | 0 | 0 | 0.041069 | 0 | 0 | 0
30 | SO 02.6 | 784165512R00 | Malba tekutá -akrylát, bílá, bez penetrace, 2 x | m2 | 241.584 | 0 | 0 | 0 | 0 | 0.00046 | 0.11113 | RTS II / 2018 | 0 |  | 0 | 0 | 0 | 0 | 0 | 0 | 0 | SO 02.6 | 0 | 0 | 0 | 21 | 0 | 0 | 7 |  |  |  | 0 | 0 | 0 | 784_ | SO 02.6_78_ | SO 02.6_ | 0 | 0 | 0 | 0.11113 | 0 | 0 | 0
| SO 02.6 | 94 | Lešení a stavební výtahy |  |  |  | 0 | 0 | 0 |  | 0.62568 | [10 empty] | SO 02.6 | [7 empty] | 0 | 0 | 0
31 | SO 02.6 | 941955002R00 | Lešení lehké pomocné, výška podlahy do 1,9 m | m2 | 396 | 0 | 0 | 0 | 0 | 0.00158 | 0.62568 | RTS II / 2018 | 0 |  | 0 | 0 | 0 | 0 | 0 | 0 | 0 | SO 02.6 | 0 | 0 | 0 | 21 | 0 | 0 | 1 |  |  |  | 0 | 0 | 0 | 94_ | SO 02.6_9_ | SO 02.6_ | 0 | 0 | 0 | 0.62568 | 0 | 0 | 0
| SO 02.6 | 95 | Různé dokončovací konstrukce a práce na pozemních stavbách |  |  |  | 0 | 0 | 0 |  | 0.012 | [10 empty] | SO 02.6 | [7 empty] | 0 | 0 | 0
32 | SO 02.6 | 952901111R00 | Vyčištění budov o výšce podlaží do 4 m | m2 | 300 | 0 | 0 | 0 | 0 | 4e-05 | 0.012 | RTS II / 2018 | 0 |  | 0 | 0 | 0 | 0 | 0 | 0 | 0 | SO 02.6 | 0 | 0 | 0 | 21 | 0 | 0 | 1 |  |  |  | 0 | 0 | 0 | 95_ | SO 02.6_9_ | SO 02.6_ | 0 | 0 | 0 | 0.012 | 0 | 0 | 0
| SO 02.6 | H99 | Ostatní přesuny hmot |  |  |  | 0 | 0 | 0 |  | 0 | [10 empty] | SO 02.6 | [7 empty] | 0 | 0 | 0
33 | SO 02.6 | 999281108R00 | Přesun hmot pro opravy a údržbu do výšky 12 m | t | 26.748 | 0 | 0 | 0 | 0 | 0 | 0 | RTS II / 2018 | 0 |  | 0 | 0 | 0 | 0 | 0 | 0 | 0 | SO 02.6 | 0 | 0 | 0 | 21 | 0 | 0 | 5 |  |  |  | 0 | 0 | 0 | H99_ | SO 02.6_9_ | SO 02.6_ | 0 | 0 | 0 | 0 | 0 | 0 | 0
[7 empty] | Celkem: |  | 0

## Výkaz výměr (SO 02.6)
Výkaz výměr (SO 02.6 - Stavební úpravy chodbových dveří)
Název stavby: |  | STAVEBNÍ ÚPRAVY ZŠ IVANČICKÁ MORAVSKÝ KRUMLOV |  | Objednatel: | Základní škola Ivančická,Ivančická 218, 67201 Moravský Krumlov
Druh stavby: |  | Vnitřní stavební úpravy |  | Projektant: | Ing. Radek Dřevěný
Lokalita: |  | Moravský Krumlov |  | Zhotovitel: | 0
Zpracoval: |  | Bohuslav Hemala |  | Zpracováno dne: | 13.02.2019
Č | Objekt | Kód | Zkrácený popis | M.j. | Rozměry | Množství | Cenová soustava
1 | SO 02.6 | 311271177R00 | Zdivo z tvárnic z autoklávových tvárnic-porobeton tl. 300 mm, fb(EN772-1)2,8(N/mm2),objm.hm.500kg/m3 | m2 | 3,2*2,25*2 | 14.4 | RTS II / 2018
2 | SO 02.6 | 342280012RAA | Příčka z desek sádrokarton., s izolací, tl. 100 mm,ocel. nosná kce, deska standard 12,5 mm, omítka | m2 | 0,845*2,08*20 | 35.152 | RTS II / 2018
3 | SO 02.6 | 612421637R00 | Omítka vnitřní zdiva, MVC, štuková | m2 | 14,4*2 | 28.8 | RTS II / 2018
4 | SO 02.6 | 602021104R00 | Adhézní nátěr stěn , ručně | m2 | 28,8 | 28.8 | RTS II / 2018
5 | SO 02.6 | 612409991R00 | Začištění omítek kolem oken,dveří apod. | m |  | 712.4 | RTS II / 2018
[5 empty] | 20*(0,9+2*2)*2 dveře do tříd | 196
[5 empty] | (2,4+3,3*2+3,2*2+2,1*2*2+1,8+2,1*2+1,8*4+3,3*2*4+1,75*2+2,1*2*2)*2 stěny s dveřmi | 150.6
[5 empty] | (5+3,3*2+2,8*2+3,3*2*2+3,3+3,3*2+2,4+3,3*2)*2 | 98.6
[5 empty] | 20*(2,08+3,3+1,3)*2 kolem luxfer | 267.2
6 | SO 02.6 | 612425931RT2 | Omítka vápenná vnitřního ostění - štuková | m2 | 712,4*0,1 | 71.24 | RTS II / 2018
7 | SO 02.6 | 642942111R00 | Osazení zárubní dveřních ocelových, pl. do 2,5 m2 | kus | 20 | 20 | RTS II / 2018
8 | SO 02.6 | 553310563 | Zárubeň ocelová HSE "S" 100, 900x1970 L, P-pro dveře T/6 | kus | 20 | 20 | RTS II / 2018
9 | SO 02.6 | 761621040R00 | Sklob. okna tl.10 cm tvár. čiré-kompletní úprava u dveří tvárnicemi dle PD | m2 | (2,455*2,08-2,045*1)*20 | 61.228 | RTS II / 2018
10 | SO 02.6 | 766711021R00 | Montáž stěn s dveřmi s vypěněním(proskl. stěny budou dle vyhl. č.398/2009Sb. o obecných tech.požadavcích zabezpečující bezbarierové úžívaní staveb | m |  | 174.36 | RTS II / 2018
[5 empty] | (3,3+2,4)*2+(3,2*2,1)*2*2+(1,8*2,1)*2 P 1-3 | 45.84
[5 empty] | (1,8*3,3)*2*4+(1,75+2,1)*2*2 P 4-5 | 62.92
[5 empty] | (5+3,3)*2+(2,8+3,3)*2*2 P 6-7 | 41
[5 empty] | (3,3+3,3)*2+(2,4+3,3)*2 P8-9 | 24.6
11 | SO 02.6 | 766670059RA0 | P/1-1ks - Stěna plast.2,4*3,3m (s dvojkř.dveřmi 1,8*2,1) proskl.-čiré bezpeč. sklo s refl.pruhy folií,(kování systémové pro otvíraní , včetně madel) | m2 | 2,4*3,3 | 7.92 | RTS II / 2018
12 | SO 02.6 | 766670059RA0 | P/2-2ks - Stěna plast.3,2*2,1m (s dvojkř.dveřmi 1,8*2,1) proskl.-čiré bezpeč. sklo s refl.pruhy folií,(kování systémové pro otvíraní , včetně madel) | m2 | (3,2*2,1)*2 | 13.44 | RTS II / 2018
13 | SO 02.6 | 766670059RA0 | P/3-1ks - Dveře plast.dvojkř.1,8*2,1m proskl.-čiré bezpeč. sklo s refl.pruhy folií,(kování systémové pro otvíraní , včetně madel) | m2 | 1,8*2,1 | 3.78 | RTS II / 2018
14 | SO 02.6 | 766670059RA0 | P/4-4ks - Stěna plast.1,8*3,3m (s dvojkř.dveřmi 1,8*2,1) proskl.-čiré bezpeč. sklo s refl.pruhy folií,(kování systémové pro otvíraní , včetně madel) | m2 | 1,8*3,3*4 | 23.76 | RTS II / 2018
15 | SO 02.6 | 766670059RA0 | P/5-2ks - Dveře plast.dvojkř.1,75*2,1m proskl.-čiré bezpeč. sklo s refl.pruhy folií,(kování systémové pro otvíraní , včetně madel) | m2 | 1,75*2,1*2 | 7.35 | RTS II / 2018
16 | SO 02.6 | 766670059RA0 | P/6-1ks - Stěna plast.5*3,3m (s 2xdvojkř.dveřmi 1,8*2,1) proskl.-čiré bezpeč. sklo s refl.pruhy folií,(kování systémové pro otvíraní , včetně madel) | m2 | 5*3,3 | 16.5 | RTS II / 2018
17 | SO 02.6 | 766670059RA0 | P/7-2ks - Stěna plast.2,8*3,3m (s dvojkř.dveřmi 1,8*2,1) proskl.-čiré bezpeč. sklo s refl.pruhy folií,(kování systémové pro otvíraní , včetně madel) | m2 | 2,8*3,3*2 | 18.48 | RTS II / 2018
18 | SO 02.6 | 766670029RA0 | P/8-1ks - Stěna plast.3,3*3,3m fix. proskl.-čiré bezpeč. sklo s refl.pruhy folií, | m2 | 3,3*3,3 | 10.89 | RTS II / 2018
19 | SO 02.6 | 766670029RA0 | P/9-1ks - Stěna plast.2,4*3,3m fix. proskl.-čiré bezpeč. sklo s refl.pruhy folií, | m2 | 2,4*3,3 | 7.92 | RTS II / 2018
20 | SO 02.6 | 766661122R00 | Montáž dveří do zárubně,otevíravých 1kř.nad 0,8 m | kus |  | 20 | RTS II / 2018
[5 empty] | 3 1NP | 3
[5 empty] | 4 2NP | 4
[5 empty] | 3+1+9 3NP | 13
21 | SO 02.6 | 61160424 | T 6 - Dveře vnitřní CPL 0,2 KLASIK 1/3 sklo 1kř. 90x197 | kus | 20 | 20 | RTS II / 2018
22 | SO 02.6 | 732199100RM1 | Montáž orientačního štítku(WC dámské,panské,učitelské, úklid a pod.)včetně dodávky štítku(bude dle výběru) | ks | 20 | 20 | RTS II / 2018
23 | SO 02.6 | 766670021R00 | Montáž kliky a štítku | kus | 20 i zástěn | 20 | RTS II / 2018
24 | SO 02.6 | 54914686 | Klika a knoflík se štítem 804 včetně vložky FAB/90 Cr | kus | 20 | 20 | RTS II / 2018
25 | SO 02.6 | 54914685 | Bezpečnostní kování vodorovné dveřní madlo - pro invalidy | kus | 20 | 20 | RTS II / 2018
26 | SO 02.6 | 771950010RA0 | Odstranění stávající dlažby, zřízení nové -pro výměnu zárubní a stěn | m2 |  | 13.96 | RTS II / 2018
[5 empty] | 20*2,8*0,1 | 5.6
[5 empty] | (2,4+3,2*2+1,8+2,1*2+1,8*4+1,75*2)*2*0,1 stěny s dveřmi | 5.1
[5 empty] | (5+2,8*2+3,3+2,4)*2*0,1 | 3.26
27 | SO 02.6 | 776981114RU1 | Lišta nerezová podlahová krycí, povlak.podlaha-do dveří | m | 0,9*20 | 18 | RTS II / 2018
28 | SO 02.6 | 776590050RAD | Výměna povlakové podlahy z plochy, PVC-včetně úpravy soklíků po výměně záruvní a luxf.stěny | m2 | 2,8*20*0,15 | 8.4 | RTS II / 2018
29 | SO 02.6 | 784161401R00 | Penetrace podkladu nátěrem-akrylát, 1 x | m2 |  | 241.584 | RTS II / 2018
[5 empty] | 28,8 | 28.8
[5 empty] | 71,24*2 | 142.48
[5 empty] | 35,152*2 | 70.304
30 | SO 02.6 | 784165512R00 | Malba tekutá -akrylát, bílá, bez penetrace, 2 x | m2 | 241,584 | 241.584 | RTS II / 2018
31 | SO 02.6 | 941955002R00 | Lešení lehké pomocné, výška podlahy do 1,9 m | m2 |  | 396 | RTS II / 2018
[5 empty] | 20*3*3,3 | 198
[5 empty] | (15*4*3,3) | 198
32 | SO 02.6 | 952901111R00 | Vyčištění budov o výšce podlaží do 4 m | m2 | 15*4*2+20*3*3 | 300 | RTS II / 2018
33 | SO 02.6 | 999281108R00 | Přesun hmot pro opravy a údržbu do výšky 12 m | t | 26,7477 | 26.748 | RTS II / 2018

## Krycí list rozpočtu (SO 02.7)
Krycí list rozpočtu (SO 02.7 - Přípravné s bourací práce - výměna dveřních otvorů)
Název stavby: |  | STAVEBNÍ ÚPRAVY ZŠ IVANČICKÁ MORAVSKÝ KRUMLOV |  | Objednatel: | Základní škola Ivančická,Ivančická 218, 67201 Moravský Krumlov |  | IČ/DIČ:
Druh stavby: |  | Vnitřní stavební úpravy |  | Projektant: | Ing. Radek Dřevěný |  | IČ/DIČ: | 48923893/
Lokalita: |  | Moravský Krumlov |  | Zhotovitel: | 0 |  | IČ/DIČ:
Začátek výstavby: |  |  |  | Konec výstavby: |  |  | Položek: | 16
JKSO: |  | 8013212 |  | Zpracoval: | Bohuslav Hemala |  | Datum: | 13.02.2019
Rozpočtové náklady v Kč
A | Základní rozpočtové náklady |  | B | Doplňkové náklady |  | C | Náklady na umístění stavby (NUS)
HSV | Dodávky | 0 | Práce přesčas |  | 0 | Zařízení staveniště |  | 0
| Montáž | 0 | Bez pevné podl. |  | 0 | Mimostav. doprava |  | 0
PSV | Dodávky | 0 | Kulturní památka |  | 0 | Územní vlivy |  | 0
| Montáž | 0 |  |  |  | Provozní vlivy |  | 0
"M" | Dodávky | 0 |  |  |  | Ostatní |  | 0
| Montáž | 0 |  |  |  | NUS z rozpočtu |  | 0
Ostatní materiál |  | 0
Přesun hmot a sutí |  | 0
ZRN celkem |  | 0 | DN celkem |  | 0 | NUS celkem |  | 0
[6 empty] | ORN celkem |  | 0
Základ 0% |  | 0
Základ 15% |  | 0 | DPH 15% |  | 0 | Celkem bez DPH |  | 0
Základ 21% |  | 0 | DPH 21% |  | 0 | Celkem včetně DPH |  | 0
Projektant |  |  | Objednatel |  |  | Zhotovitel
Datum, razítko a podpis |  |  | Datum, razítko a podpis |  |  | Datum, razítko a podpis

## Rozpočet - podskupiny (SO 02.7)
Stavební rozpočet - Jen podskupiny (SO 02.7 - Přípravné s bourací práce - výměna dveřních otvorů)
Název stavby: |  |  | STAVEBNÍ ÚPRAVY ZŠ IVANČICKÁ MORAVSKÝ KRUMLOV | Doba výstavby: |  | Objednatel: | Základní škola Ivančická,Ivančická 218, 67201 Moravský Krumlov
Druh stavby: |  |  | Vnitřní stavební úpravy | Začátek výstavby: |  | Projektant: | Ing. Radek Dřevěný
Lokalita: |  |  | Moravský Krumlov | Konec výstavby: |  | Zhotovitel: | 0
JKSO: |  |  | 8013212 | Zpracováno dne: | 13.02.2019 | Zpracoval: | Bohuslav Hemala
[6 empty] | Náklady (Kč) |  |  | Hmotnost (t)
Objekt | Kód | Zkrácený popis |  |  |  | Dodávka | Montáž | Celkem | Celkem
SO 02.7 |  | Přípravné s bourací práce - výměna dveřních otvorů |  |  |  | 0 | 0 | 0 | 19.0657 | F | 0 | SO 02.7 | 0
SO 02.7 | 96 | Bourání konstrukcí |  |  |  | 0 | 0 | 0 | 15.7886 | T | 0 | SO 02.7 | 0
SO 02.7 | 97 | Prorážení otvorů a ostatní bourací práce |  |  |  | 0 | 0 | 0 | 3.277 | T | 0 | SO 02.7 | 0
SO 02.7 | S | Přesuny sutí |  |  |  | 0 | 0 | 0 | 0 | T | 0 | SO 02.7 | 0
[6 empty] | Celkem: |  | 0

## Stavební rozpočet (SO 02.7)
Stavební rozpočet (SO 02.7 - Přípravné s bourací práce - výměna dveřních otvorů)
Název stavby: |  |  | STAVEBNÍ ÚPRAVY ZŠ IVANČICKÁ MORAVSKÝ KRUMLOV | Doba výstavby: |  |  | Objednatel: | Základní škola Ivančická,Ivančická 218, 67201 Moravský Krumlov
Druh stavby: |  |  | Vnitřní stavební úpravy | Začátek výstavby: |  |  | Projektant: | Ing. Radek Dřevěný
Lokalita: |  |  | Moravský Krumlov | Konec výstavby: |  |  | Zhotovitel: | 0
JKSO: |  |  | 8013212 | Zpracováno dne: |  | 13.02.2019 | Zpracoval: | Bohuslav Hemala
Č | Objekt | Kód | Zkrácený popis | M.j. | Množství | Jednot. | Náklady (Kč) |  |  | Hmotnost (t) |  | Cenová
|  |  | Rozměry |  |  | cena (Kč) | Dodávka | Montáž | Celkem | Jednot. | Celkem | soustava | Přesuny | Typ skupiny | HSV mat | HSV prac | PSV mat | PSV prac | Mont mat | Mont prac | Ostatní mat. | [21 empty] | MAT | WORK | CELK
| SO 02.7 |  | Přípravné s bourací práce - výměna dveřních otvorů |  |  |  | 0 | 0 | 0 |  | 19.0657
| SO 02.7 | 96 | Bourání konstrukcí |  |  |  | 0 | 0 | 0 |  | 15.7886 | [10 empty] | SO 02.7 | [7 empty] | 0 | 0 | 0
1 | SO 02.7 | 968061125R00 | Vyvěšení dřevěných dveřních křídel pl. do 2 m2 | kus | 20 | 0 | 0 | 0 | 0 | 0 | 0 | RTS II / 2018 | 0 |  | 0 | 0 | 0 | 0 | 0 | 0 | 0 | SO 02.7 | 0 | 0 | 0 | 21 | 0 | 0 | 1 |  |  |  | 0 | 0 | 0 | 96_ | SO 02.7_9_ | SO 02.7_ | 0 | 0 | 0 | 0 | 0 | 0 | 0
2 | SO 02.7 | 965042141RT4 | Bourání mazanin betonových tl. 10 cm, nad 4 m2,pneumat. kladivo, tl. mazaniny 8 - 10 cm | m3 | 1.117 | 0 | 0 | 0 | 0 | 2.2 | 2.4574 | RTS II / 2018 | 0 |  | 0 | 0 | 0 | 0 | 0 | 0 | 0 | SO 02.7 | 0 | 0 | 0 | 21 | 0 | 0 | 1 |  |  |  | 0 | 0 | 0 | 96_ | SO 02.7_9_ | SO 02.7_ | 0 | 0 | 0 | 2.4574 | 0 | 0 | 0
3 | SO 02.7 | 962200041RAA | Bourání příček ze sklobetonu | m2 | 70.72 | 0 | 0 | 0 | 0 | 0.05567 | 3.937 | RTS II / 2018 | 0 |  | 0 | 0 | 0 | 0 | 0 | 0 | 0 | SO 02.7 | 0 | 0 | 0 | 21 | 0 | 0 | 1 |  |  |  | 0 | 0 | 0 | 96_ | SO 02.7_9_ | SO 02.7_ | 0 | 0 | 0 | 3.937 | 0 | 0 | 0
4 | SO 02.7 | 968072455R00 | Vybourání kovových dveřních zárubní pl. do 2 m2 | m2 | 36 | 0 | 0 | 0 | 0 | 0.07717 | 2.7781 | RTS II / 2018 | 0 |  | 0 | 0 | 0 | 0 | 0 | 0 | 0 | SO 02.7 | 0 | 0 | 0 | 21 | 0 | 0 | 1 |  |  |  | 0 | 0 | 0 | 96_ | SO 02.7_9_ | SO 02.7_ | 0 | 0 | 0 | 2.7781 | 0 | 0 | 0
5 | SO 02.7 | 968083012R00 | Vybourání původních prosklených stěn s dveřmi pl.nad 2 m2 | m2 | 156.78 | 0 | 0 | 0 | 0 | 0.0422 | 6.6161 | RTS II / 2018 | 0 |  | 0 | 0 | 0 | 0 | 0 | 0 | 0 | SO 02.7 | 0 | 0 | 0 | 21 | 0 | 0 | 1 |  |  |  | 0 | 0 | 0 | 96_ | SO 02.7_9_ | SO 02.7_ | 0 | 0 | 0 | 6.6161 | 0 | 0 | 0
| SO 02.7 | 97 | Prorážení otvorů a ostatní bourací práce |  |  |  | 0 | 0 | 0 |  | 3.277 | [10 empty] | SO 02.7 | [7 empty] | 0 | 0 | 0
6 | SO 02.7 | 978013191R00 | Otlučení omítek vnitřních stěn v rozsahu do 100 % | m2 | 71.24 | 0 | 0 | 0 | 0 | 0.046 | 3.277 | RTS II / 2018 | 0 |  | 0 | 0 | 0 | 0 | 0 | 0 | 0 | SO 02.7 | 0 | 0 | 0 | 21 | 0 | 0 | 1 |  |  |  | 0 | 0 | 0 | 97_ | SO 02.7_9_ | SO 02.7_ | 0 | 0 | 0 | 3.277 | 0 | 0 | 0
| SO 02.7 | S | Přesuny sutí |  |  |  | 0 | 0 | 0 |  | 0 | [10 empty] | SO 02.7 | [7 empty] | 0 | 0 | 0
7 | SO 02.7 | 979011111R00 | Svislá doprava suti a vybour. hmot za 2.NP a 1.PP | t | 9.533 | 0 | 0 | 0 | 0 | 0 | 0 | RTS II / 2018 | 0 |  | 0 | 0 | 0 | 0 | 0 | 0 | 0 | SO 02.7 | 0 | 0 | 0 | 21 | 0 | 0 | 5 |  |  |  | 0 | 0 | 0 | S_ | SO 02.7_9_ | SO 02.7_ | 0 | 0 | 0 | 0 | 0 | 0 | 0
8 | SO 02.7 | 979011121R00 | Příplatek za každé další podlaží | t | 9.533 | 0 | 0 | 0 | 0 | 0 | 0 | RTS II / 2018 | 0 |  | 0 | 0 | 0 | 0 | 0 | 0 | 0 | SO 02.7 | 0 | 0 | 0 | 21 | 0 | 0 | 5 |  |  |  | 0 | 0 | 0 | S_ | SO 02.7_9_ | SO 02.7_ | 0 | 0 | 0 | 0 | 0 | 0 | 0
9 | SO 02.7 | 979094211R00 | Nakládání nebo překládání vybourané suti | t | 19.066 | 0 | 0 | 0 | 0 | 0 | 0 | RTS II / 2018 | 0 |  | 0 | 0 | 0 | 0 | 0 | 0 | 0 | SO 02.7 | 0 | 0 | 0 | 21 | 0 | 0 | 5 |  |  |  | 0 | 0 | 0 | S_ | SO 02.7_9_ | SO 02.7_ | 0 | 0 | 0 | 0 | 0 | 0 | 0
10 | SO 02.7 | 979082111R00 | Vnitrostaveništní doprava suti do 10 m | t | 19.066 | 0 | 0 | 0 | 0 | 0 | 0 | RTS II / 2018 | 0 |  | 0 | 0 | 0 | 0 | 0 | 0 | 0 | SO 02.7 | 0 | 0 | 0 | 21 | 0 | 0 | 5 |  |  |  | 0 | 0 | 0 | S_ | SO 02.7_9_ | SO 02.7_ | 0 | 0 | 0 | 0 | 0 | 0 | 0
11 | SO 02.7 | 979082121R00 | Příplatek k vnitrost. dopravě suti za dalších 5 m | t | 19.066 | 0 | 0 | 0 | 0 | 0 | 0 | RTS II / 2018 | 0 |  | 0 | 0 | 0 | 0 | 0 | 0 | 0 | SO 02.7 | 0 | 0 | 0 | 21 | 0 | 0 | 5 |  |  |  | 0 | 0 | 0 | S_ | SO 02.7_9_ | SO 02.7_ | 0 | 0 | 0 | 0 | 0 | 0 | 0
12 | SO 02.7 | 979081111R00 | Odvoz suti a vybour. hmot na skládku do 1 km | t | 19.066 | 0 | 0 | 0 | 0 | 0 | 0 | RTS II / 2018 | 0 |  | 0 | 0 | 0 | 0 | 0 | 0 | 0 | SO 02.7 | 0 | 0 | 0 | 21 | 0 | 0 | 5 |  |  |  | 0 | 0 | 0 | S_ | SO 02.7_9_ | SO 02.7_ | 0 | 0 | 0 | 0 | 0 | 0 | 0
13 | SO 02.7 | 979081121R00 | Příplatek k odvozu za každý další 1 km | t | 190.66 | 0 | 0 | 0 | 0 | 0 | 0 | RTS II / 2018 | 0 |  | 0 | 0 | 0 | 0 | 0 | 0 | 0 | SO 02.7 | 0 | 0 | 0 | 21 | 0 | 0 | 5 |  |  |  | 0 | 0 | 0 | S_ | SO 02.7_9_ | SO 02.7_ | 0 | 0 | 0 | 0 | 0 | 0 | 0
14 | SO 02.7 | 979990161R00 | Poplatek za skládku suti - dřevo | t | 0.42 | 0 | 0 | 0 | 0 | 0 | 0 | RTS II / 2018 | 0 |  | 0 | 0 | 0 | 0 | 0 | 0 | 0 | SO 02.7 | 0 | 0 | 0 | 21 | 0 | 0 | 5 |  |  |  | 0 | 0 | 0 | S_ | SO 02.7_9_ | SO 02.7_ | 0 | 0 | 0 | 0 | 0 | 0 | 0
15 | SO 02.7 | 979990162R00 | Poplatek za skládku suti - dřevo+sklo | t | 10.553 | 0 | 0 | 0 | 0 | 0 | 0 | RTS II / 2018 | 0 |  | 0 | 0 | 0 | 0 | 0 | 0 | 0 | SO 02.7 | 0 | 0 | 0 | 21 | 0 | 0 | 5 |  |  |  | 0 | 0 | 0 | S_ | SO 02.7_9_ | SO 02.7_ | 0 | 0 | 0 | 0 | 0 | 0 | 0
16 | SO 02.7 | 979990001R00 | Poplatek za skládku stavební suti | t | 8.093 | 0 | 0 | 0 | 0 | 0 | 0 | RTS II / 2018 | 0 |  | 0 | 0 | 0 | 0 | 0 | 0 | 0 | SO 02.7 | 0 | 0 | 0 | 21 | 0 | 0 | 5 |  |  |  | 0 | 0 | 0 | S_ | SO 02.7_9_ | SO 02.7_ | 0 | 0 | 0 | 0 | 0 | 0 | 0
[7 empty] | Celkem: |  | 0

## Výkaz výměr (SO 02.7)
Výkaz výměr (SO 02.7 - Přípravné s bourací práce - výměna dveřních otvorů)
Název stavby: |  | STAVEBNÍ ÚPRAVY ZŠ IVANČICKÁ MORAVSKÝ KRUMLOV |  | Objednatel: | Základní škola Ivančická,Ivančická 218, 67201 Moravský Krumlov
Druh stavby: |  | Vnitřní stavební úpravy |  | Projektant: | Ing. Radek Dřevěný
Lokalita: |  | Moravský Krumlov |  | Zhotovitel: | 0
Zpracoval: |  | Bohuslav Hemala |  | Zpracováno dne: | 13.02.2019
Č | Objekt | Kód | Zkrácený popis | M.j. | Rozměry | Množství | Cenová soustava
1 | SO 02.7 | 968061125R00 | Vyvěšení dřevěných dveřních křídel pl. do 2 m2 | kus | 20 | 20 | RTS II / 2018
2 | SO 02.7 | 965042141RT4 | Bourání mazanin betonových tl. 10 cm, nad 4 m2,pneumat. kladivo, tl. mazaniny 8 - 10 cm | m3 |  | 1.117 | RTS II / 2018
[5 empty] | 20*2,8*0,1*0,08 | 0.448
[5 empty] | (2,4+3,2*2+1,8+2,1*2+1,8*4+1,75*2)*2*0,1*0,08 stěny s dveřmi | 0.408
[5 empty] | (5+2,8*2+3,3+2,4)*2*0,1*0,08 | 0.261
3 | SO 02.7 | 962200041RAA | Bourání příček ze sklobetonu | m2 | 2,8*1,04*20+1,04*0,6*20 | 70.72 | RTS II / 2018
4 | SO 02.7 | 968072455R00 | Vybourání kovových dveřních zárubní pl. do 2 m2 | m2 | 0,9*2*20 | 36 | RTS II / 2018
5 | SO 02.7 | 968083012R00 | Vybourání původních prosklených stěn s dveřmi pl.nad 2 m2 | m2 |  | 156.78 | RTS II / 2018
[5 empty] | 2,4*3,3+3,2*2,1*2+1,8*2,1+1,8*3,3*4+1,75*2,1*2+5*3,3+2,8*3,3*2+3,3*3,3+2,4*3,3 | 110.04
[5 empty] | 3,3*3,3*2 | 21.78
[5 empty] | 1,04*0,2*20+2,08*0,5*20 | 24.96
6 | SO 02.7 | 978013191R00 | Otlučení omítek vnitřních stěn v rozsahu do 100 % | m2 | 71,24 | 71.24 | RTS II / 2018
7 | SO 02.7 | 979011111R00 | Svislá doprava suti a vybour. hmot za 2.NP a 1.PP | t | 19,0657/2 | 9.533 | RTS II / 2018
8 | SO 02.7 | 979011121R00 | Příplatek za každé další podlaží | t | 9,533 | 9.533 | RTS II / 2018
9 | SO 02.7 | 979094211R00 | Nakládání nebo překládání vybourané suti | t | 19,0657 | 19.066 | RTS II / 2018
10 | SO 02.7 | 979082111R00 | Vnitrostaveništní doprava suti do 10 m | t | 19,066 | 19.066 | RTS II / 2018
11 | SO 02.7 | 979082121R00 | Příplatek k vnitrost. dopravě suti za dalších 5 m | t | 19,066 | 19.066 | RTS II / 2018
12 | SO 02.7 | 979081111R00 | Odvoz suti a vybour. hmot na skládku do 1 km | t | 19,066 | 19.066 | RTS II / 2018
13 | SO 02.7 | 979081121R00 | Příplatek k odvozu za každý další 1 km | t | 19,066*10 | 190.66 | RTS II / 2018
14 | SO 02.7 | 979990161R00 | Poplatek za skládku suti - dřevo | t | 0,021*20 | 0.42 | RTS II / 2018
15 | SO 02.7 | 979990162R00 | Poplatek za skládku suti - dřevo+sklo | t | 3,937+6,6161 | 10.553 | RTS II / 2018
16 | SO 02.7 | 979990001R00 | Poplatek za skládku stavební suti | t | 19,0657-10,553-0,42 | 8.093 | RTS II / 2018

## Krycí list rozpočtu (SO 03)
Krycí list rozpočtu (SO 03 - Úpravy elektroinstalace)
Název stavby: |  | STAVEBNÍ ÚPRAVY ZŠ IVANČICKÁ MORAVSKÝ KRUMLOV |  | Objednatel: | Základní škola Ivančická,Ivančická 218, 67201 Moravský Krumlov |  | IČ/DIČ:
Druh stavby: |  | Vnitřní stavební úpravy |  | Projektant: | Ing. Radek Dřevěný |  | IČ/DIČ: | 48923893/
Lokalita: |  | Moravský Krumlov |  | Zhotovitel: | 0 |  | IČ/DIČ:
Začátek výstavby: |  |  |  | Konec výstavby: |  |  | Položek: | 53
JKSO: |  | 8013212 |  | Zpracoval: | Bohuslav Hemala |  | Datum: | 13.02.2019
Rozpočtové náklady v Kč
A | Základní rozpočtové náklady |  | B | Doplňkové náklady |  | C | Náklady na umístění stavby (NUS)
HSV | Dodávky | 0 | Práce přesčas |  | 0 | Zařízení staveniště |  | 0
| Montáž | 0 | Bez pevné podl. |  | 0 | Mimostav. doprava |  | 0
PSV | Dodávky | 0 | Kulturní památka |  | 0 | Územní vlivy |  | 0
| Montáž | 0 |  |  |  | Provozní vlivy |  | 0
"M" | Dodávky | 0 |  |  |  | Ostatní |  | 0
| Montáž | 0 |  |  |  | NUS z rozpočtu |  | 0
Ostatní materiál |  | 0
Přesun hmot a sutí |  | 0
ZRN celkem |  | 0 | DN celkem |  | 0 | NUS celkem |  | 0
[6 empty] | ORN celkem |  | 0
Základ 0% |  | 0
Základ 15% |  | 0 | DPH 15% |  | 0 | Celkem bez DPH |  | 0
Základ 21% |  | 0 | DPH 21% |  | 0 | Celkem včetně DPH |  | 0
Projektant |  |  | Objednatel |  |  | Zhotovitel
Datum, razítko a podpis |  |  | Datum, razítko a podpis |  |  | Datum, razítko a podpis

## Rozpočet - podskupiny (SO 03)
Stavební rozpočet - Jen podskupiny (SO 03 - Úpravy elektroinstalace)
Název stavby: |  |  | STAVEBNÍ ÚPRAVY ZŠ IVANČICKÁ MORAVSKÝ KRUMLOV | Doba výstavby: |  | Objednatel: | Základní škola Ivančická,Ivančická 218, 67201 Moravský Krumlov
Druh stavby: |  |  | Vnitřní stavební úpravy | Začátek výstavby: |  | Projektant: | Ing. Radek Dřevěný
Lokalita: |  |  | Moravský Krumlov | Konec výstavby: |  | Zhotovitel: | 0
JKSO: |  |  | 8013212 | Zpracováno dne: | 13.02.2019 | Zpracoval: | Bohuslav Hemala
[6 empty] | Náklady (Kč) |  |  | Hmotnost (t)
Objekt | Kód | Zkrácený popis |  |  |  | Dodávka | Montáž | Celkem | Celkem
SO 03 |  | Úpravy elektroinstalace |  |  |  | 0 | 0 | 0 | 16.2259 | F | 0 | SO 03 | 0
SO 03 | 61 | Úprava povrchů vnitřní |  |  |  | 0 | 0 | 0 | 1.8314 | T | 0 | SO 03 | 0
SO 03 | 90 | Hodinové zúčtovací sazby (HZS) |  |  |  | 0 | 0 | 0 | 0 | T | 0 | SO 03 | 0
SO 03 | M21 | Elektromontáže |  |  |  | 0 | 0 | 0 | 1.3123 | T | 0 | SO 03 | 0
SO 03 | M22 | Montáže sdělovací a zabezpečovací techniky |  |  |  | 0 | 0 | 0 | 13.0822 | T | 0 | SO 03 | 0
[6 empty] | Celkem: |  | 0

## Stavební rozpočet (SO 03)
Stavební rozpočet (SO 03 - Úpravy elektroinstalace)
Název stavby: |  |  | STAVEBNÍ ÚPRAVY ZŠ IVANČICKÁ MORAVSKÝ KRUMLOV | Doba výstavby: |  |  | Objednatel: | Základní škola Ivančická,Ivančická 218, 67201 Moravský Krumlov
Druh stavby: |  |  | Vnitřní stavební úpravy | Začátek výstavby: |  |  | Projektant: | Ing. Radek Dřevěný
Lokalita: |  |  | Moravský Krumlov | Konec výstavby: |  |  | Zhotovitel: | 0
JKSO: |  |  | 8013212 | Zpracováno dne: |  | 13.02.2019 | Zpracoval: | Bohuslav Hemala
Č | Objekt | Kód | Zkrácený popis | M.j. | Množství | Jednot. | Náklady (Kč) |  |  | Hmotnost (t) |  | Cenová
|  |  | Rozměry |  |  | cena (Kč) | Dodávka | Montáž | Celkem | Jednot. | Celkem | soustava | Přesuny | Typ skupiny | HSV mat | HSV prac | PSV mat | PSV prac | Mont mat | Mont prac | Ostatní mat. | [21 empty] | MAT | WORK | CELK
| SO 03 |  | Úpravy elektroinstalace |  |  |  | 0 | 0 | 0 |  | 16.2259
| SO 03 | 61 | Úprava povrchů vnitřní |  |  |  | 0 | 0 | 0 |  | 1.8314 | [10 empty] | SO 03 | [7 empty] | 0 | 0 | 0
1 | SO 03 | 611403380R00 | Hrubá výplň rýh ve stropech do 3x3 cm maltou z SMS | m | 56 | 0 | 0 | 0 | 0 | 0.00156 | 0.08736 | RTS II / 2018 | 0 |  | 0 | 0 | 0 | 0 | 0 | 0 | 0 | SO 03 | 0 | 0 | 0 | 21 | 0 | 0 | 1 |  |  |  | 0 | 0 | 0 | 61_ | SO 03_6_ | SO 03_ | 0 | 0 | 0 | 0.08736 | 0 | 0 | 0
2 | SO 03 | 612403380R00 | Hrubá výplň rýh ve stěnách do 3x3 cm maltou ze SMS | m | 1118 | 0 | 0 | 0 | 0 | 0.00156 | 1.7441 | RTS II / 2018 | 0 |  | 0 | 0 | 0 | 0 | 0 | 0 | 0 | SO 03 | 0 | 0 | 0 | 21 | 0 | 0 | 1 |  |  |  | 0 | 0 | 0 | 61_ | SO 03_6_ | SO 03_ | 0 | 0 | 0 | 1.7441 | 0 | 0 | 0
3 | SO 03 | 998011001R00 | Přesun hmot pro budovy zděné výšky do 6 m | t | 1.831 | 0 | 0 | 0 | 0 | 0 | 0 | RTS II / 2018 | 0 |  | 0 | 0 | 0 | 0 | 0 | 0 | 0 | SO 03 | 0 | 0 | 0 | 21 | 0 | 0 | 5 |  |  |  | 0 | 0 | 0 | 61_ | SO 03_6_ | SO 03_ | 0 | 0 | 0 | 0 | 0 | 0 | 0
| SO 03 | 90 | Hodinové zúčtovací sazby (HZS) |  |  |  | 0 | 0 | 0 |  | 0 | [10 empty] | SO 03 | [7 empty] | 0 | 0 | 0
4 | SO 03 | 909 R00 | Hzs-nezmeritelne stavebni prace | h | 32 | 0 | 0 | 0 | 0 | 0 | 0 | RTS II / 2018 | 0 |  | 0 | 0 | 0 | 0 | 0 | 0 | 0 | SO 03 | 0 | 0 | 0 | 21 | 0 | 0 | 1 |  |  |  | 0 | 0 | 0 | 90_ | SO 03_9_ | SO 03_ | 0 | 0 | 0 | 0 | 0 | 0 | 0
5 | SO 03 | 900 R02 | Sekání drážek ,průrazů, nik, otvorů pro zásuvky a vypínače,sutě a ostatní stavební přípomoce neuvedené v položkách. | h | 152 | 0 | 0 | 0 | 0 | 0 | 0 | RTS II / 2018 | 0 |  | 0 | 0 | 0 | 0 | 0 | 0 | 0 | SO 03 | 0 | 0 | 0 | 21 | 0 | 0 | 1 |  |  |  | 0 | 0 | 0 | 90_ | SO 03_9_ | SO 03_ | 0 | 0 | 0 | 0 | 0 | 0 | 0
| SO 03 | M21 | Elektromontáže |  |  |  | 0 | 0 | 0 |  | 1.3123 | [10 empty] | SO 03 | [7 empty] | 0 | 0 | 0
6 | SO 03 | 210010301RT1 | Krabice přístrojová KP, bez zapojení, kruhová | kus | 194 | 0 | 0 | 0 | 0 | 2e-05 | 0.00388 | RTS II / 2018 | 0 |  | 0 | 0 | 0 | 0 | 0 | 0 | 0 | SO 03 | 0 | 0 | 0 | 21 | 0 | 0 | 2 |  |  |  | 0 | 0 | 0 | M21_ | SO 03_9_ | SO 03_ | 0 | 0 | 0 | 0.00388 | 0 | 0 | 0
7 | SO 03 | 210010321RT1 | Krabice odbočná KO se zapoj.,kruh,vč.dodávky krabice KO s víčkem | kus | 129 | 0 | 0 | 0 | 0 | 9e-05 | 0.01161 | RTS II / 2018 | 0 |  | 0 | 0 | 0 | 0 | 0 | 0 | 0 | SO 03 | 0 | 0 | 0 | 21 | 0 | 0 | 2 |  |  |  | 0 | 0 | 0 | M21_ | SO 03_9_ | SO 03_ | 0 | 0 | 0 | 0.01161 | 0 | 0 | 0
8 | SO 03 | 210100001R00 | Ukončení vodičů v rozvaděči + zapojení do 2,5 mm2 | kus | 123 | 0 | 0 | 0 | 0 | 0 | 0 | RTS II / 2018 | 0 |  | 0 | 0 | 0 | 0 | 0 | 0 | 0 | SO 03 | 0 | 0 | 0 | 21 | 0 | 0 | 2 |  |  |  | 0 | 0 | 0 | M21_ | SO 03_9_ | SO 03_ | 0 | 0 | 0 | 0 | 0 | 0 | 0
9 | SO 03 | 210110041RT6 | Spínač jednopólový, zapuštěný, 250V, 10A, ř. 1, IP 20, b. bílá,vč. dodávky strojku, rámečku a krytu | kus | 99 | 0 | 0 | 0 | 0 | 0.00011 | 0.01089 | RTS II / 2018 | 0 |  | 0 | 0 | 0 | 0 | 0 | 0 | 0 | SO 03 | 0 | 0 | 0 | 21 | 0 | 0 | 2 |  |  |  | 0 | 0 | 0 | M21_ | SO 03_9_ | SO 03_ | 0 | 0 | 0 | 0.01089 | 0 | 0 | 0
10 | SO 03 | 210110045RT6 | Spínač zapuštěný střídavý, řazení 6,vč. dodávky strojku, rámečku a krytu | kus | 28 | 0 | 0 | 0 | 0 | 0.00011 | 0.00308 | RTS II / 2018 | 0 |  | 0 | 0 | 0 | 0 | 0 | 0 | 0 | SO 03 | 0 | 0 | 0 | 21 | 0 | 0 | 2 |  |  |  | 0 | 0 | 0 | M21_ | SO 03_9_ | SO 03_ | 0 | 0 | 0 | 0.00308 | 0 | 0 | 0
11 | SO 03 | 210110046RT6 | Spínač zapuštěný křížový, řazení 7,vč. dodávky strojku, rámečku a krytu | kus | 2 | 0 | 0 | 0 | 0 | 0.00011 | 0.00022 | RTS II / 2018 | 0 |  | 0 | 0 | 0 | 0 | 0 | 0 | 0 | SO 03 | 0 | 0 | 0 | 21 | 0 | 0 | 2 |  |  |  | 0 | 0 | 0 | M21_ | SO 03_9_ | SO 03_ | 0 | 0 | 0 | 0.00022 | 0 | 0 | 0
12 | SO 03 | 210111014RT6 | Zásuvka domovní zapuštěná - provedení 2x (2P+PE),včetně dodávky zásuvky a rámečku | kus | 100 | 0 | 0 | 0 | 0 | 6e-05 | 0.006 | RTS II / 2018 | 0 |  | 0 | 0 | 0 | 0 | 0 | 0 | 0 | SO 03 | 0 | 0 | 0 | 21 | 0 | 0 | 2 |  |  |  | 0 | 0 | 0 | M21_ | SO 03_9_ | SO 03_ | 0 | 0 | 0 | 0.006 | 0 | 0 | 0
13 | SO 03 | 210111011RT6 | Zásuvka domovní zapuštěná - provedení 2P+PE,včetně dodávky zásuvky a rámečku | kus | 7 | 0 | 0 | 0 | 0 | 9e-05 | 0.00063 | RTS II / 2018 | 0 |  | 0 | 0 | 0 | 0 | 0 | 0 | 0 | SO 03 | 0 | 0 | 0 | 21 | 0 | 0 | 2 |  |  |  | 0 | 0 | 0 | M21_ | SO 03_9_ | SO 03_ | 0 | 0 | 0 | 0.00063 | 0 | 0 | 0
14 | SO 03 | 210800105RT1 | Kabel CYKY 750 V 3x1,5 mm2 uložený pod omítkou,včetně dodávky kabelu | m | 978 | 0 | 0 | 0 | 0 | 0.00016 | 0.15648 | RTS II / 2018 | 0 |  | 0 | 0 | 0 | 0 | 0 | 0 | 0 | SO 03 | 0 | 0 | 0 | 21 | 0 | 0 | 2 |  |  |  | 0 | 0 | 0 | M21_ | SO 03_9_ | SO 03_ | 0 | 0 | 0 | 0.15648 | 0 | 0 | 0
15 | SO 03 | 210800106RT1 | Kabel CYKY 750 V 3x2,5 mm2 uložený pod omítkou,včetně dodávky kabelu | m | 475 | 0 | 0 | 0 | 0 | 0.00021 | 0.09975 | RTS II / 2018 | 0 |  | 0 | 0 | 0 | 0 | 0 | 0 | 0 | SO 03 | 0 | 0 | 0 | 21 | 0 | 0 | 2 |  |  |  | 0 | 0 | 0 | M21_ | SO 03_9_ | SO 03_ | 0 | 0 | 0 | 0.09975 | 0 | 0 | 0
16 | SO 03 | 210220321RT1 | Svorka na potrubí Bernard, včetně Cu pásku | kus | 8 | 0 | 0 | 0 | 0 | 0.00025 | 0.002 | RTS II / 2018 | 0 |  | 0 | 0 | 0 | 0 | 0 | 0 | 0 | SO 03 | 0 | 0 | 0 | 21 | 0 | 0 | 2 |  |  |  | 0 | 0 | 0 | M21_ | SO 03_9_ | SO 03_ | 0 | 0 | 0 | 0.002 | 0 | 0 | 0
17 | SO 03 | 210802309RT1 | Šňůra CYSY 3 x 2,50 mm2 volně uložená,včetně dodávky šňůry CYSY 3Ax2,5 | m | 14 | 0 | 0 | 0 | 0 | 0.00018 | 0.00252 | RTS II / 2018 | 0 |  | 0 | 0 | 0 | 0 | 0 | 0 | 0 | SO 03 | 0 | 0 | 0 | 21 | 0 | 0 | 2 |  |  |  | 0 | 0 | 0 | M21_ | SO 03_9_ | SO 03_ | 0 | 0 | 0 | 0.00252 | 0 | 0 | 0
18 | SO 03 | 210201314R00 | Svítidlo zářivkové přisazené, 4 zdroje | kus | 48 | 0 | 0 | 0 | 0 | 0 | 0 | RTS II / 2018 | 0 |  | 0 | 0 | 0 | 0 | 0 | 0 | 0 | SO 03 | 0 | 0 | 0 | 21 | 0 | 0 | 2 |  |  |  | 0 | 0 | 0 | M21_ | SO 03_9_ | SO 03_ | 0 | 0 | 0 | 0 | 0 | 0 | 0
19 | SO 03 | 34814143 | EL 1 Zářivkové přísazené svítidlo s leštěnou mřížkou,4x18W IP20, včetně zdrujů | kus | 48 | 0 | 0 | 0 | 0 | 0.0075 | 0.36 | RTS II / 2018 | 0 |  | 0 | 0 | 0 | 0 | 0 | 0 | 0 | SO 03 | 0 | 0 | 0 | 21 | 0 | 0 | 1 |  |  |  | 0 | 0 | 0 | M21_ | SO 03_9_ | SO 03_ | 0 | 0 | 0 | 0.36 | 0 | 0 | 0
20 | SO 03 | 210201311R00 | Svítidlo zářivkové přisazené | kus | 12 | 0 | 0 | 0 | 0 | 0 | 0 | RTS II / 2018 | 0 |  | 0 | 0 | 0 | 0 | 0 | 0 | 0 | SO 03 | 0 | 0 | 0 | 21 | 0 | 0 | 2 |  |  |  | 0 | 0 | 0 | M21_ | SO 03_9_ | SO 03_ | 0 | 0 | 0 | 0 | 0 | 0 | 0
21 | SO 03 | 348241129 | EL 2 Svítidlo podhled.zářivkovézávěsné s asymetrickým refl.1x58W IP20 | kus | 6 | 0 | 0 | 0 | 0 | 0.009 | 0.054 | RTS II / 2018 | 0 |  | 0 | 0 | 0 | 0 | 0 | 0 | 0 | SO 03 | 0 | 0 | 0 | 21 | 0 | 0 | 1 |  |  |  | 0 | 0 | 0 | M21_ | SO 03_9_ | SO 03_ | 0 | 0 | 0 | 0.054 | 0 | 0 | 0
22 | SO 03 | 348252010 | EL 5 - Svítidlo inter.zářivk.(nebo oprava viz popis) Plastové zář. svítidlo určené pro přisazenou montáž na strop nebo stěnu, s čočkovitým povrchem | kus | 6 | 0 | 0 | 0 | 0 | 0.0014 | 0.0084 | RTS II / 2018 | 0 |  | 0 | 0 | 0 | 0 | 0 | 0 | 0 | SO 03 | 0 | 0 | 0 | 21 | 0 | 0 | 1 |  |  |  | 0 | 0 | 0 | M21_ | SO 03_9_ | SO 03_ | 0 | 0 | 0 | 0.0084 | 0 | 0 | 0
23 | SO 03 | 210201312R00 | Svítidlo zářivkové přisazené, 2 zdroje | kus | 92 | 0 | 0 | 0 | 0 | 0 | 0 | RTS II / 2018 | 0 |  | 0 | 0 | 0 | 0 | 0 | 0 | 0 | SO 03 | 0 | 0 | 0 | 21 | 0 | 0 | 2 |  |  |  | 0 | 0 | 0 | M21_ | SO 03_9_ | SO 03_ | 0 | 0 | 0 | 0 | 0 | 0 | 0
24 | SO 03 | 34814140 | EL 3 Zářivkové nástěnné svítidlo s leštěnou mřížkou,1x18W IP20, včetně zdrujů-ke kuchyňské lince | kus | 1 | 0 | 0 | 0 | 0 | 0.003 | 0.003 | RTS II / 2018 | 0 |  | 0 | 0 | 0 | 0 | 0 | 0 | 0 | SO 03 | 0 | 0 | 0 | 21 | 0 | 0 | 1 |  |  |  | 0 | 0 | 0 | M21_ | SO 03_9_ | SO 03_ | 0 | 0 | 0 | 0.003 | 0 | 0 | 0
25 | SO 03 | 34814121 | EL 6 Svítidlo stropní přisazené zářivkové 2x26W,stínitko IP44 | kus | 17 | 0 | 0 | 0 | 0 | 0.0033 | 0.0561 | RTS II / 2018 | 0 |  | 0 | 0 | 0 | 0 | 0 | 0 | 0 | SO 03 | 0 | 0 | 0 | 21 | 0 | 0 | 1 |  |  |  | 0 | 0 | 0 | M21_ | SO 03_9_ | SO 03_ | 0 | 0 | 0 | 0.0561 | 0 | 0 | 0
26 | SO 03 | 34814115 | EL 4 Zářivkové stropní svítidlo 2x32W IP20 se stínitkem včetně zdrujů | kus | 57 | 0 | 0 | 0 | 0 | 0.005 | 0.285 | RTS II / 2018 | 0 |  | 0 | 0 | 0 | 0 | 0 | 0 | 0 | SO 03 | 0 | 0 | 0 | 21 | 0 | 0 | 1 |  |  |  | 0 | 0 | 0 | M21_ | SO 03_9_ | SO 03_ | 0 | 0 | 0 | 0.285 | 0 | 0 | 0
27 | SO 03 | 34814145 | EL 7 Svítidlo stropní zářivk.,2x36W-přisazené IP20 | kus | 17 | 0 | 0 | 0 | 0 | 0.008 | 0.136 | RTS II / 2018 | 0 |  | 0 | 0 | 0 | 0 | 0 | 0 | 0 | SO 03 | 0 | 0 | 0 | 21 | 0 | 0 | 1 |  |  |  | 0 | 0 | 0 | M21_ | SO 03_9_ | SO 03_ | 0 | 0 | 0 | 0.136 | 0 | 0 | 0
28 | SO 03 | 210140201R00 | M+Tlačítko s táhlem pro WC imobilní | kus | 23 | 0 | 0 | 0 | 0 | 0 | 0 | RTS II / 2018 | 0 |  | 0 | 0 | 0 | 0 | 0 | 0 | 0 | SO 03 | 0 | 0 | 0 | 21 | 0 | 0 | 2 |  |  |  | 0 | 0 | 0 | M21_ | SO 03_9_ | SO 03_ | 0 | 0 | 0 | 0 | 0 | 0 | 0
29 | SO 03 | 34535551 | D+Tlačítko s táhlem pro WC imobilní | kus | 23 | 0 | 0 | 0 | 0 | 4e-05 | 0.00092 | RTS II / 2018 | 0 |  | 0 | 0 | 0 | 0 | 0 | 0 | 0 | SO 03 | 0 | 0 | 0 | 21 | 0 | 0 | 1 |  |  |  | 0 | 0 | 0 | M21_ | SO 03_9_ | SO 03_ | 0 | 0 | 0 | 0.00092 | 0 | 0 | 0
30 | SO 03 | 34195 | Materiál pro elektroinstalaci-doplňkový pomocný-prořez | ks | 15 | 0 | 0 | 0 | 0 | 0 | 0 | RTS II / 2018 | 0 |  | 0 | 0 | 0 | 0 | 0 | 0 | 0 | SO 03 | 0 | 0 | 0 | 21 | 0 | 0 | 1 |  |  |  | 0 | 0 | 0 | M21_ | SO 03_9_ | SO 03_ | 0 | 0 | 0 | 0 | 0 | 0 | 0
31 | SO 03 | 210800118RT1 | Kabel CYKY 750 V 5 žil uložený pod omítkou,včetně dodávky kabelu 5x6 mm2 | m | 100 | 0 | 0 | 0 | 0 | 0.00056 | 0.056 | RTS II / 2018 | 0 |  | 0 | 0 | 0 | 0 | 0 | 0 | 0 | SO 03 | 0 | 0 | 0 | 21 | 0 | 0 | 2 |  |  |  | 0 | 0 | 0 | M21_ | SO 03_9_ | SO 03_ | 0 | 0 | 0 | 0.056 | 0 | 0 | 0
32 | SO 03 | 210800107RT1 | Kabel CYKY 750 V 3x4 mm2 uložený pod omítkou,včetně dodávky kabelu | m | 186 | 0 | 0 | 0 | 0 | 0.0003 | 0.0558 | RTS II / 2018 | 0 |  | 0 | 0 | 0 | 0 | 0 | 0 | 0 | SO 03 | 0 | 0 | 0 | 21 | 0 | 0 | 2 |  |  |  | 0 | 0 | 0 | M21_ | SO 03_9_ | SO 03_ | 0 | 0 | 0 | 0.0558 | 0 | 0 | 0
33 | SO 03 | 220890202R00 | Revize elektroinstalace po stavebních úpravách | h | 32 | 0 | 0 | 0 | 0 | 0 | 0 | RTS II / 2018 | 0 |  | 0 | 0 | 0 | 0 | 0 | 0 | 0 | SO 03 | 0 | 0 | 0 | 21 | 0 | 0 | 2 |  |  |  | 0 | 0 | 0 | M21_ | SO 03_9_ | SO 03_ | 0 | 0 | 0 | 0 | 0 | 0 | 0
34 | SO 03 | 905 R02 | Hzs-revize provoz.souboru a st.obj. a Uprava stavajiciho rozvadece | h | 24 | 0 | 0 | 0 | 0 | 0 | 0 | RTS II / 2018 | 0 |  | 0 | 0 | 0 | 0 | 0 | 0 | 0 | SO 03 | 0 | 0 | 0 | 21 | 0 | 0 | 1 |  |  |  | 0 | 0 | 0 | M21_ | SO 03_9_ | SO 03_ | 0 | 0 | 0 | 0 | 0 | 0 | 0
| SO 03 | M22 | Montáže sdělovací a zabezpečovací techniky |  |  |  | 0 | 0 | 0 |  | 13.0822 | [10 empty] | SO 03 | [7 empty] | 0 | 0 | 0
35 | SO 03 | 222330172R00 | Světelný maják na budovu na úchytné body | kus | 9 | 0 | 0 | 0 | 0 | 0 | 0 | RTS II / 2018 | 0 |  | 0 | 0 | 0 | 0 | 0 | 0 | 0 | SO 03 | 0 | 0 | 0 | 21 | 0 | 0 | 2 |  |  |  | 0 | 0 | 0 | M22_ | SO 03_9_ | SO 03_ | 0 | 0 | 0 | 0 | 0 | 0 | 0
36 | SO 03 | 449861110 | zvonek s blikačem 12V-AC | kus | 9 | 0 | 0 | 0 | 0 | 0.00014 | 0.00126 | RTS II / 2018 | 0 |  | 0 | 0 | 0 | 0 | 0 | 0 | 0 | SO 03 | 0 | 0 | 0 | 21 | 0 | 0 | 1 |  |  |  | 0 | 0 | 0 | M22_ | SO 03_9_ | SO 03_ | 0 | 0 | 0 | 0.00126 | 0 | 0 | 0
37 | SO 03 | 222330183R00 | Adresný zálohovaný zdroj na úchytné body | kus | 9 | 0 | 0 | 0 | 0 | 0 | 0 | RTS II / 2018 | 0 |  | 0 | 0 | 0 | 0 | 0 | 0 | 0 | SO 03 | 0 | 0 | 0 | 21 | 0 | 0 | 2 |  |  |  | 0 | 0 | 0 | M22_ | SO 03_9_ | SO 03_ | 0 | 0 | 0 | 0 | 0 | 0 | 0
38 | SO 03 | 551070196 | zdroj 230V/12V-AC 50VA | kus | 9 | 0 | 0 | 0 | 0 | 5e-05 | 0.00045 | RTS II / 2018 | 0 |  | 0 | 0 | 0 | 0 | 0 | 0 | 0 | SO 03 | 0 | 0 | 0 | 21 | 0 | 0 | 1 |  |  |  | 0 | 0 | 0 | M22_ | SO 03_9_ | SO 03_ | 0 | 0 | 0 | 0.00045 | 0 | 0 | 0
39 | SO 03 | 220711403R00 | Montáž svět. pohybového čidla | kus | 26 | 0 | 0 | 0 | 0 | 0 | 0 | RTS II / 2018 | 0 |  | 0 | 0 | 0 | 0 | 0 | 0 | 0 | SO 03 | 0 | 0 | 0 | 21 | 0 | 0 | 2 |  |  |  | 0 | 0 | 0 | M22_ | SO 03_9_ | SO 03_ | 0 | 0 | 0 | 0 | 0 | 0 | 0
40 | SO 03 | 345355906 | Spínač automatický se snímačem pohybu | kus | 26 | 0 | 0 | 0 | 0 | 0.00015 | 0.0039 | RTS II / 2018 | 0 |  | 0 | 0 | 0 | 0 | 0 | 0 | 0 | SO 03 | 0 | 0 | 0 | 21 | 0 | 0 | 1 |  |  |  | 0 | 0 | 0 | M22_ | SO 03_9_ | SO 03_ | 0 | 0 | 0 | 0.0039 | 0 | 0 | 0
41 | SO 03 | 220260551R00 | Trubka PVC pod omítku, vnější průměr 20 mm | m | 218 | 0 | 0 | 0 | 0 | 0.03356 | 7.3161 | RTS II / 2018 | 0 |  | 0 | 0 | 0 | 0 | 0 | 0 | 0 | SO 03 | 0 | 0 | 0 | 21 | 0 | 0 | 2 |  |  |  | 0 | 0 | 0 | M22_ | SO 03_9_ | SO 03_ | 0 | 0 | 0 | 7.3161 | 0 | 0 | 0
42 | SO 03 | 220260542R00 | Trubka upevněná na povrchu, D 23 mm | m | 98 | 0 | 0 | 0 | 0 | 0.00034 | 0.03332 | RTS II / 2018 | 0 |  | 0 | 0 | 0 | 0 | 0 | 0 | 0 | SO 03 | 0 | 0 | 0 | 21 | 0 | 0 | 2 |  |  |  | 0 | 0 | 0 | M22_ | SO 03_9_ | SO 03_ | 0 | 0 | 0 | 0.03332 | 0 | 0 | 0
43 | SO 03 | 220110561R00 | Montáž celoplech.rozvaděče A 1 do zdi | kus | 3 | 0 | 0 | 0 | 0 | 0.01085 | 0.03255 | RTS II / 2018 | 0 |  | 0 | 0 | 0 | 0 | 0 | 0 | 0 | SO 03 | 0 | 0 | 0 | 21 | 0 | 0 | 2 |  |  |  | 0 | 0 | 0 | M22_ | SO 03_9_ | SO 03_ | 0 | 0 | 0 | 0.03255 | 0 | 0 | 0
44 | SO 03 | 35712201 | Skříňka rozvaděčová pod omítku včetně jištění 3F chart typu.C -podružný rozvaděč, včetně vystrojení a jističů viz.pol.učebny výkres 03 | kus | 3 | 0 | 0 | 0 | 0 | 0.066 | 0.198 | RTS II / 2018 | 0 |  | 0 | 0 | 0 | 0 | 0 | 0 | 0 | SO 03 | 0 | 0 | 0 | 21 | 0 | 0 | 1 |  |  |  | 0 | 0 | 0 | M22_ | SO 03_9_ | SO 03_ | 0 | 0 | 0 | 0.198 | 0 | 0 | 0
45 | SO 03 | 220260026R00 | Krabice KO 100 protahovací | kus | 21 | 0 | 0 | 0 | 0 | 0.00023 | 0.00483 | RTS II / 2018 | 0 |  | 0 | 0 | 0 | 0 | 0 | 0 | 0 | SO 03 | 0 | 0 | 0 | 21 | 0 | 0 | 2 |  |  |  | 0 | 0 | 0 | M22_ | SO 03_9_ | SO 03_ | 0 | 0 | 0 | 0.00483 | 0 | 0 | 0
46 | SO 03 | 357312010 | Rozvaděč-krabice pro ukončení pod katedrou pro zakončení tras a slaboproudu | kus | 3 | 0 | 0 | 0 | 0 | 0.0354 | 0.1062 | RTS II / 2018 | 0 |  | 0 | 0 | 0 | 0 | 0 | 0 | 0 | SO 03 | 0 | 0 | 0 | 21 | 0 | 0 | 1 |  |  |  | 0 | 0 | 0 | M22_ | SO 03_9_ | SO 03_ | 0 | 0 | 0 | 0.1062 | 0 | 0 | 0
47 | SO 03 | 220260553R00 | Trubka PVC pod omítku, vnější průměr 32 mm | m | 160 | 0 | 0 | 0 | 0 | 0.03366 | 5.3856 | RTS II / 2018 | 0 |  | 0 | 0 | 0 | 0 | 0 | 0 | 0 | SO 03 | 0 | 0 | 0 | 21 | 0 | 0 | 2 |  |  |  | 0 | 0 | 0 | M22_ | SO 03_9_ | SO 03_ | 0 | 0 | 0 | 5.3856 | 0 | 0 | 0
48 | SO 03 | 222290002R00 | Zásuvka 1xRJ45 STP kat.5e pod omítku | kus | 27 | 0 | 0 | 0 | 0 | 0 | 0 | RTS II / 2018 | 0 |  | 0 | 0 | 0 | 0 | 0 | 0 | 0 | SO 03 | 0 | 0 | 0 | 21 | 0 | 0 | 2 |  |  |  | 0 | 0 | 0 | M22_ | SO 03_9_ | SO 03_ | 0 | 0 | 0 | 0 | 0 | 0 | 0
49 | SO 03 | 371202013 | Zásuvka datová OPUS 2xRJ45 | kus | 27 | 0 | 0 | 0 | 0 | 0 | 0 | RTS II / 2018 | 0 |  | 0 | 0 | 0 | 0 | 0 | 0 | 0 | SO 03 | 0 | 0 | 0 | 21 | 0 | 0 | 1 |  |  |  | 0 | 0 | 0 | M22_ | SO 03_9_ | SO 03_ | 0 | 0 | 0 | 0 | 0 | 0 | 0
50 | SO 03 | 222280214R00 | Kabel UTP/FTP kat.5e v trubkách | m | 350 | 0 | 0 | 0 | 0 | 0 | 0 | RTS II / 2018 | 0 |  | 0 | 0 | 0 | 0 | 0 | 0 | 0 | SO 03 | 0 | 0 | 0 | 21 | 0 | 0 | 2 |  |  |  | 0 | 0 | 0 | M22_ | SO 03_9_ | SO 03_ | 0 | 0 | 0 | 0 | 0 | 0 | 0
51 | SO 03 | 371201303 | Kabel UTP dvojitý plášť Cat5e | m | 350 | 0 | 0 | 0 | 0 | 0 | 0 | RTS II / 2018 | 0 |  | 0 | 0 | 0 | 0 | 0 | 0 | 0 | SO 03 | 0 | 0 | 0 | 21 | 0 | 0 | 1 |  |  |  | 0 | 0 | 0 | M22_ | SO 03_9_ | SO 03_ | 0 | 0 | 0 | 0 | 0 | 0 | 0
52 | SO 03 | 220060356R00 | Měření datové sítě vč. protokolů | kus | 3 | 0 | 0 | 0 | 0 | 0 | 0 | RTS II / 2018 | 0 |  | 0 | 0 | 0 | 0 | 0 | 0 | 0 | SO 03 | 0 | 0 | 0 | 21 | 0 | 0 | 2 |  |  |  | 0 | 0 | 0 | M22_ | SO 03_9_ | SO 03_ | 0 | 0 | 0 | 0 | 0 | 0 | 0
53 | SO 03 | 34195 | Materiál pro elektroinstalaci-doplňkový pomocný-prořez-slaboproud | ks | 12 | 0 | 0 | 0 | 0 | 0 | 0 | RTS II / 2018 | 0 |  | 0 | 0 | 0 | 0 | 0 | 0 | 0 | SO 03 | 0 | 0 | 0 | 21 | 0 | 0 | 1 |  |  |  | 0 | 0 | 0 | M22_ | SO 03_9_ | SO 03_ | 0 | 0 | 0 | 0 | 0 | 0 | 0
[7 empty] | Celkem: |  | 0

## Výkaz výměr (SO 03)
Výkaz výměr (SO 03 - Úpravy elektroinstalace)
Název stavby: |  | STAVEBNÍ ÚPRAVY ZŠ IVANČICKÁ MORAVSKÝ KRUMLOV |  | Objednatel: | Základní škola Ivančická,Ivančická 218, 67201 Moravský Krumlov
Druh stavby: |  | Vnitřní stavební úpravy |  | Projektant: | Ing. Radek Dřevěný
Lokalita: |  | Moravský Krumlov |  | Zhotovitel: | 0
Zpracoval: |  | Bohuslav Hemala |  | Zpracováno dne: | 13.02.2019
Č | Objekt | Kód | Zkrácený popis | M.j. | Rozměry | Množství | Cenová soustava
1 | SO 03 | 611403380R00 | Hrubá výplň rýh ve stropech do 3x3 cm maltou z SMS | m | 56 | 56 | RTS II / 2018
2 | SO 03 | 612403380R00 | Hrubá výplň rýh ve stěnách do 3x3 cm maltou ze SMS | m | 475+425+218 | 1118 | RTS II / 2018
3 | SO 03 | 998011001R00 | Přesun hmot pro budovy zděné výšky do 6 m | t | 1,8314 | 1.831 | RTS II / 2018
4 | SO 03 | 909 R00 | Hzs-nezmeritelne stavebni prace | h | 32 | 32 | RTS II / 2018
5 | SO 03 | 900 R02 | Sekání drážek ,průrazů, nik, otvorů pro zásuvky a vypínače,sutě a ostatní stavební přípomoce neuvedené v položkách. | h | 8*3+8*16 | 152 | RTS II / 2018
6 | SO 03 | 210010301RT1 | Krabice přístrojová KP, bez zapojení, kruhová | kus |  | 194 | RTS II / 2018
[5 empty] | 28+99+2+23 | 152
[5 empty] | 2*21 učebny | 42
7 | SO 03 | 210010321RT1 | Krabice odbočná KO se zapoj.,kruh,vč.dodávky krabice KO s víčkem | kus | 99+28+2 | 129 | RTS II / 2018
8 | SO 03 | 210100001R00 | Ukončení vodičů v rozvaděči + zapojení do 2,5 mm2 | kus | 3*41 | 123 | RTS II / 2018
9 | SO 03 | 210110041RT6 | Spínač jednopólový, zapuštěný, 250V, 10A, ř. 1, IP 20, b. bílá,vč. dodávky strojku, rámečku a krytu | kus |  | 99 | RTS II / 2018
[5 empty] | 3*3+1 učebny | 10
[5 empty] | 20*3 výměna dveří chodba | 60
[5 empty] | 2*3+2*3 1D | 12
[5 empty] | 3 1F | 3
[5 empty] | 2+3 2F | 5
[5 empty] | 1 2B | 1
[5 empty] | 2+3 1A | 5
[5 empty] | 2+1 B | 3
10 | SO 03 | 210110045RT6 | Spínač zapuštěný střídavý, řazení 6,vč. dodávky strojku, rámečku a krytu | kus |  | 28 | RTS II / 2018
[5 empty] | 2*2*3 1D | 12
[5 empty] | 2*2+2*2 2F | 8
[5 empty] | 2 2B | 2
[5 empty] | 2 1A | 2
[5 empty] | 2*2 1B | 4
11 | SO 03 | 210110046RT6 | Spínač zapuštěný křížový, řazení 7,vč. dodávky strojku, rámečku a krytu | kus | 2 1A | 2 | RTS II / 2018
12 | SO 03 | 210111014RT6 | Zásuvka domovní zapuštěná - provedení 2x (2P+PE),včetně dodávky zásuvky a rámečku | kus |  | 100 | RTS II / 2018
[5 empty] | 10 1A | 10
[5 empty] | 10+14+3*8+6*2+4+2*6+2*7 učebny | 90
13 | SO 03 | 210111011RT6 | Zásuvka domovní zapuštěná - provedení 2P+PE,včetně dodávky zásuvky a rámečku | kus |  | 7 | RTS II / 2018
[5 empty] | 1 1D | 1
[5 empty] | 1 1F | 1
[5 empty] | 4+1 2F | 5
14 | SO 03 | 210800105RT1 | Kabel CYKY 750 V 3x1,5 mm2 uložený pod omítkou,včetně dodávky kabelu | m |  | 978 | RTS II / 2018
[5 empty] | 4*92+5*12+4*48 světla | 620
[5 empty] | 12*9+26*5 | 238
[5 empty] | 40*3 učebny | 120
15 | SO 03 | 210800106RT1 | Kabel CYKY 750 V 3x2,5 mm2 uložený pod omítkou,včetně dodávky kabelu | m | 41*5+12*5+20*3+5*30 | 475 | RTS II / 2018
16 | SO 03 | 210220321RT1 | Svorka na potrubí Bernard, včetně Cu pásku | kus | 3+5 | 8 | RTS II / 2018
17 | SO 03 | 210802309RT1 | Šňůra CYSY 3 x 2,50 mm2 volně uložená,včetně dodávky šňůry CYSY 3Ax2,5 | m | 2*7 ventilátory | 14 | RTS II / 2018
18 | SO 03 | 210201314R00 | Svítidlo zářivkové přisazené, 4 zdroje | kus | 48 | 48 | RTS II / 2018
19 | SO 03 | 34814143 | EL 1 Zářivkové přísazené svítidlo s leštěnou mřížkou,4x18W IP20, včetně zdrujů | kus |  | 48 | RTS II / 2018
[5 empty] | 16 polytechnická | 16
[5 empty] | 16 jazyková | 16
[5 empty] | 16 počítačová | 16
20 | SO 03 | 210201311R00 | Svítidlo zářivkové přisazené | kus | 6+6 | 12 | RTS II / 2018
21 | SO 03 | 348241129 | EL 2 Svítidlo podhled.zářivkovézávěsné s asymetrickým refl.1x58W IP20 | kus |  | 6 | RTS II / 2018
[5 empty] | 2 Polytechnická | 2
[5 empty] | 2 Jazyková | 2
[5 empty] | 2 počítačová | 2
22 | SO 03 | 348252010 | EL 5 - Svítidlo inter.zářivk.(nebo oprava viz popis) Plastové zář. svítidlo určené pro přisazenou montáž na strop nebo stěnu, s čočkovitým povrchem | kus | 6 | 6 | RTS II / 2018
23 | SO 03 | 210201312R00 | Svítidlo zářivkové přisazené, 2 zdroje | kus | 1+17+57+17 | 92 | RTS II / 2018
24 | SO 03 | 34814140 | EL 3 Zářivkové nástěnné svítidlo s leštěnou mřížkou,1x18W IP20, včetně zdrujů-ke kuchyňské lince | kus | 1 | 1 | RTS II / 2018
25 | SO 03 | 34814121 | EL 6 Svítidlo stropní přisazené zářivkové 2x26W,stínitko IP44 | kus |  | 17 | RTS II / 2018
[5 empty] | 1 2B | 1
[5 empty] | 16 2F | 16
26 | SO 03 | 34814115 | EL 4 Zářivkové stropní svítidlo 2x32W IP20 se stínitkem včetně zdrujů | kus |  | 57 | RTS II / 2018
[5 empty] | 13 1B | 13
[5 empty] | 11*2 1D+3D | 22
[5 empty] | 11 2D | 11
[5 empty] | 1+2 1F | 3
[5 empty] | 3 2B | 3
[5 empty] | 5 1A | 5
27 | SO 03 | 34814145 | EL 7 Svítidlo stropní zářivk.,2x36W-přisazené IP20 | kus |  | 17 | RTS II / 2018
[5 empty] | 9+4 1A | 13
[5 empty] | 4 2F | 4
28 | SO 03 | 210140201R00 | M+Tlačítko s táhlem pro WC imobilní | kus | 9*2+5 | 23 | RTS II / 2018
29 | SO 03 | 34535551 | D+Tlačítko s táhlem pro WC imobilní | kus | 23 | 23 | RTS II / 2018
30 | SO 03 | 34195 | Materiál pro elektroinstalaci-doplňkový pomocný-prořez | ks | 15 | 15 | RTS II / 2018
31 | SO 03 | 210800118RT1 | Kabel CYKY 750 V 5 žil uložený pod omítkou,včetně dodávky kabelu 5x6 mm2 | m | 100 | 100 | RTS II / 2018
32 | SO 03 | 210800107RT1 | Kabel CYKY 750 V 3x4 mm2 uložený pod omítkou,včetně dodávky kabelu | m | 10*6+9*6+10*6+4*3 učebny | 186 | RTS II / 2018
33 | SO 03 | 220890202R00 | Revize elektroinstalace po stavebních úpravách | h | 32 | 32 | RTS II / 2018
34 | SO 03 | 905 R02 | Hzs-revize provoz.souboru a st.obj. a Uprava stavajiciho rozvadece | h | 8*3 | 24 | RTS II / 2018
35 | SO 03 | 222330172R00 | Světelný maják na budovu na úchytné body | kus | 9 | 9 | RTS II / 2018
36 | SO 03 | 449861110 | zvonek s blikačem 12V-AC | kus | 9 | 9 | RTS II / 2018
37 | SO 03 | 222330183R00 | Adresný zálohovaný zdroj na úchytné body | kus | 9 | 9 | RTS II / 2018
38 | SO 03 | 551070196 | zdroj 230V/12V-AC 50VA | kus | 9 | 9 | RTS II / 2018
39 | SO 03 | 220711403R00 | Montáž svět. pohybového čidla | kus |  | 26 | RTS II / 2018
[5 empty] | 3*3 1D | 9
[5 empty] | 2+3 2F | 5
[5 empty] | 3 1F | 3
[5 empty] | 1 2B | 1
[5 empty] | 5 1A | 5
[5 empty] | 3 1B | 3
40 | SO 03 | 345355906 | Spínač automatický se snímačem pohybu | kus | 26 | 26 | RTS II / 2018
41 | SO 03 | 220260551R00 | Trubka PVC pod omítku, vnější průměr 20 mm | m | 52+28+36+102 | 218 | RTS II / 2018
42 | SO 03 | 220260542R00 | Trubka upevněná na povrchu, D 23 mm | m | 98 | 98 | RTS II / 2018
43 | SO 03 | 220110561R00 | Montáž celoplech.rozvaděče A 1 do zdi | kus | 3 | 3 | RTS II / 2018
44 | SO 03 | 35712201 | Skříňka rozvaděčová pod omítku včetně jištění 3F chart typu.C -podružný rozvaděč, včetně vystrojení a jističů viz.pol.učebny výkres 03 | kus | 3 | 3 | RTS II / 2018
45 | SO 03 | 220260026R00 | Krabice KO 100 protahovací | kus | 3+9+2+7 učebna | 21 | RTS II / 2018
46 | SO 03 | 357312010 | Rozvaděč-krabice pro ukončení pod katedrou pro zakončení tras a slaboproudu | kus | 3 učebny | 3 | RTS II / 2018
47 | SO 03 | 220260553R00 | Trubka PVC pod omítku, vnější průměr 32 mm | m | 4*2*2+4*2*2+14*2*2+4*2*2+28*2 | 160 | RTS II / 2018
48 | SO 03 | 222290002R00 | Zásuvka 1xRJ45 STP kat.5e pod omítku | kus | 21+3+3 učebna | 27 | RTS II / 2018
49 | SO 03 | 371202013 | Zásuvka datová OPUS 2xRJ45 | kus | 21+6 | 27 | RTS II / 2018
50 | SO 03 | 222280214R00 | Kabel UTP/FTP kat.5e v trubkách | m | 350 | 350 | RTS II / 2018
51 | SO 03 | 371201303 | Kabel UTP dvojitý plášť Cat5e | m | 350 | 350 | RTS II / 2018
52 | SO 03 | 220060356R00 | Měření datové sítě vč. protokolů | kus | 3 | 3 | RTS II / 2018
53 | SO 03 | 34195 | Materiál pro elektroinstalaci-doplňkový pomocný-prořez-slaboproud | ks | 12 | 12 | RTS II / 2018

## Krycí list rozpočtu (SO 04)
Krycí list rozpočtu (SO 04 - Úprava topení)
Název stavby: |  | STAVEBNÍ ÚPRAVY ZŠ IVANČICKÁ MORAVSKÝ KRUMLOV |  | Objednatel: | Základní škola Ivančická,Ivančická 218, 67201 Moravský Krumlov |  | IČ/DIČ:
Druh stavby: |  | Vnitřní stavební úpravy |  | Projektant: | Ing. Radek Dřevěný |  | IČ/DIČ: | 48923893/
Lokalita: |  | Moravský Krumlov |  | Zhotovitel: | 0 |  | IČ/DIČ:
Začátek výstavby: |  |  |  | Konec výstavby: |  |  | Položek: | 33
JKSO: |  | 8013212 |  | Zpracoval: | Bohuslav Hemala |  | Datum: | 13.02.2019
Rozpočtové náklady v Kč
A | Základní rozpočtové náklady |  | B | Doplňkové náklady |  | C | Náklady na umístění stavby (NUS)
HSV | Dodávky | 0 | Práce přesčas |  | 0 | Zařízení staveniště |  | 0
| Montáž | 0 | Bez pevné podl. |  | 0 | Mimostav. doprava |  | 0
PSV | Dodávky | 0 | Kulturní památka |  | 0 | Územní vlivy |  | 0
| Montáž | 0 |  |  |  | Provozní vlivy |  | 0
"M" | Dodávky | 0 |  |  |  | Ostatní |  | 0
| Montáž | 0 |  |  |  | NUS z rozpočtu |  | 0
Ostatní materiál |  | 0
Přesun hmot a sutí |  | 0
ZRN celkem |  | 0 | DN celkem |  | 0 | NUS celkem |  | 0
[6 empty] | ORN celkem |  | 0
Základ 0% |  | 0
Základ 15% |  | 0 | DPH 15% |  | 0 | Celkem bez DPH |  | 0
Základ 21% |  | 0 | DPH 21% |  | 0 | Celkem včetně DPH |  | 0
Projektant |  |  | Objednatel |  |  | Zhotovitel
Datum, razítko a podpis |  |  | Datum, razítko a podpis |  |  | Datum, razítko a podpis

## Rozpočet - podskupiny (SO 04)
Stavební rozpočet - Jen podskupiny (SO 04 - Úprava topení)
Název stavby: |  |  | STAVEBNÍ ÚPRAVY ZŠ IVANČICKÁ MORAVSKÝ KRUMLOV | Doba výstavby: |  | Objednatel: | Základní škola Ivančická,Ivančická 218, 67201 Moravský Krumlov
Druh stavby: |  |  | Vnitřní stavební úpravy | Začátek výstavby: |  | Projektant: | Ing. Radek Dřevěný
Lokalita: |  |  | Moravský Krumlov | Konec výstavby: |  | Zhotovitel: | 0
JKSO: |  |  | 8013212 | Zpracováno dne: | 13.02.2019 | Zpracoval: | Bohuslav Hemala
[6 empty] | Náklady (Kč) |  |  | Hmotnost (t)
Objekt | Kód | Zkrácený popis |  |  |  | Dodávka | Montáž | Celkem | Celkem
SO 04 |  | Úprava topení |  |  |  | 0 | 0 | 0 | 5.0936 | F | 0 | SO 04 | 0
SO 04 | 733 | Rozvod potrubí |  |  |  | 0 | 0 | 0 | 0.57376 | T | 0 | SO 04 | 0
SO 04 | 735 | Otopná tělesa |  |  |  | 0 | 0 | 0 | 4.5199 | T | 0 | SO 04 | 0
SO 04 | 90 | Hodinové zúčtovací sazby (HZS) |  |  |  | 0 | 0 | 0 | 0 | T | 0 | SO 04 | 0
[6 empty] | Celkem: |  | 0

## Stavební rozpočet (SO 04)
Stavební rozpočet (SO 04 - Úprava topení)
Název stavby: |  |  | STAVEBNÍ ÚPRAVY ZŠ IVANČICKÁ MORAVSKÝ KRUMLOV | Doba výstavby: |  |  | Objednatel: | Základní škola Ivančická,Ivančická 218, 67201 Moravský Krumlov
Druh stavby: |  |  | Vnitřní stavební úpravy | Začátek výstavby: |  |  | Projektant: | Ing. Radek Dřevěný
Lokalita: |  |  | Moravský Krumlov | Konec výstavby: |  |  | Zhotovitel: | 0
JKSO: |  |  | 8013212 | Zpracováno dne: |  | 13.02.2019 | Zpracoval: | Bohuslav Hemala
Č | Objekt | Kód | Zkrácený popis | M.j. | Množství | Jednot. | Náklady (Kč) |  |  | Hmotnost (t) |  | Cenová
|  |  | Rozměry |  |  | cena (Kč) | Dodávka | Montáž | Celkem | Jednot. | Celkem | soustava | Přesuny | Typ skupiny | HSV mat | HSV prac | PSV mat | PSV prac | Mont mat | Mont prac | Ostatní mat. | [21 empty] | MAT | WORK | CELK
| SO 04 |  | Úprava topení |  |  |  | 0 | 0 | 0 |  | 5.0936
| SO 04 | 733 | Rozvod potrubí |  |  |  | 0 | 0 | 0 |  | 0.57376 | [10 empty] | SO 04 | [7 empty] | 0 | 0 | 0
1 | SO 04 | 733121110R00 | Potrubí hladké bezešvé nízkotlaké D 22 x 2,6 mm | m | 30 | 0 | 0 | 0 | 0 | 0.00538 | 0.1614 | RTS II / 2018 | 0 |  | 0 | 0 | 0 | 0 | 0 | 0 | 0 | SO 04 | 0 | 0 | 0 | 21 | 0 | 0 | 7 |  |  |  | 0 | 0 | 0 | 733_ | SO 04_73_ | SO 04_ | 0 | 0 | 0 | 0.1614 | 0 | 0 | 0
2 | SO 04 | 733190106R00 | Tlaková zkouška potrubí DN 32 | m | 272 | 0 | 0 | 0 | 0 | 0 | 0 | RTS II / 2018 | 0 |  | 0 | 0 | 0 | 0 | 0 | 0 | 0 | SO 04 | 0 | 0 | 0 | 21 | 0 | 0 | 7 |  |  |  | 0 | 0 | 0 | 733_ | SO 04_73_ | SO 04_ | 0 | 0 | 0 | 0 | 0 | 0 | 0
3 | SO 04 | 733191914R00 | Zaslepení potrubí při montáži DN 20-bez vypouštění(zamražení) | kus | 30 | 0 | 0 | 0 | 0 | 0.00032 | 0.0096 | RTS II / 2018 | 0 |  | 0 | 0 | 0 | 0 | 0 | 0 | 0 | SO 04 | 0 | 0 | 0 | 21 | 0 | 0 | 7 |  |  |  | 0 | 0 | 0 | 733_ | SO 04_73_ | SO 04_ | 0 | 0 | 0 | 0.0096 | 0 | 0 | 0
4 | SO 04 | 783424140R00 | Nátěr syntetický potrubí do DN 50 mm Z + 2x | m | 82 | 0 | 0 | 0 | 0 | 7e-05 | 0.00574 | RTS II / 2018 | 0 |  | 0 | 0 | 0 | 0 | 0 | 0 | 0 | SO 04 | 0 | 0 | 0 | 21 | 0 | 0 | 7 |  |  |  | 0 | 0 | 0 | 733_ | SO 04_73_ | SO 04_ | 0 | 0 | 0 | 0.00574 | 0 | 0 | 0
5 | SO 04 | 733191924R00 | Navaření odbočky na potrubí,DN odbočky 20 | kus | 30 | 0 | 0 | 0 | 0 | 0.0006 | 0.018 | RTS II / 2018 | 0 |  | 0 | 0 | 0 | 0 | 0 | 0 | 0 | SO 04 | 0 | 0 | 0 | 21 | 0 | 0 | 7 |  |  |  | 0 | 0 | 0 | 733_ | SO 04_73_ | SO 04_ | 0 | 0 | 0 | 0.018 | 0 | 0 | 0
6 | SO 04 | 733191928R00 | Navaření odbočky na potrubí,DN odbočky 50 | kus | 28 | 0 | 0 | 0 | 0 | 0.00113 | 0.03164 | RTS II / 2018 | 0 |  | 0 | 0 | 0 | 0 | 0 | 0 | 0 | SO 04 | 0 | 0 | 0 | 21 | 0 | 0 | 7 |  |  |  | 0 | 0 | 0 | 733_ | SO 04_73_ | SO 04_ | 0 | 0 | 0 | 0.03164 | 0 | 0 | 0
7 | SO 04 | 733110806R00 | Demontáž potrubí ocelového závitového do DN 15-32 | m | 20 | 0 | 0 | 0 | 0 | 0.00322 | 0.0644 | RTS II / 2018 | 0 |  | 0 | 0 | 0 | 0 | 0 | 0 | 0 | SO 04 | 0 | 0 | 0 | 21 | 0 | 0 | 7 |  |  |  | 0 | 0 | 0 | 733_ | SO 04_73_ | SO 04_ | 0 | 0 | 0 | 0.0644 | 0 | 0 | 0
8 | SO 04 | 733124115R00 | Zhotov.přechodu z trub.hladkých na Cu potrubí | kus | 28 | 0 | 0 | 0 | 0 | 0.00115 | 0.0322 | RTS II / 2018 | 0 |  | 0 | 0 | 0 | 0 | 0 | 0 | 0 | SO 04 | 0 | 0 | 0 | 21 | 0 | 0 | 7 |  |  |  | 0 | 0 | 0 | 733_ | SO 04_73_ | SO 04_ | 0 | 0 | 0 | 0.0322 | 0 | 0 | 0
9 | SO 04 | 733163104R00 | Potrubí z měděných trubek vytápění D 22 x 1,0 mm | m | 242 | 0 | 0 | 0 | 0 | 0.00101 | 0.24442 | RTS II / 2018 | 0 |  | 0 | 0 | 0 | 0 | 0 | 0 | 0 | SO 04 | 0 | 0 | 0 | 21 | 0 | 0 | 7 |  |  |  | 0 | 0 | 0 | 733_ | SO 04_73_ | SO 04_ | 0 | 0 | 0 | 0.24442 | 0 | 0 | 0
10 | SO 04 | 722181235RT7 | Izolace návleková tl. stěny 25 mm,vnitřní průměr 22 mm,V položce je kalkulována dodávka izolační trubice, spon a lepicí pásky. | m | 212 | 0 | 0 | 0 | 0 | 3e-05 | 0.00636 | RTS II / 2018 | 0 |  | 0 | 0 | 0 | 0 | 0 | 0 | 0 | SO 04 | 0 | 0 | 0 | 21 | 0 | 0 | 7 |  |  |  | 0 | 0 | 0 | 733_ | SO 04_73_ | SO 04_ | 0 | 0 | 0 | 0.00636 | 0 | 0 | 0
11 | SO 04 | 998733103R00 | Přesun hmot pro rozvody potrubí, výšky do 24 m | t | 5.094 | 0 | 0 | 0 | 0 | 0 | 0 | RTS II / 2018 | 0 |  | 0 | 0 | 0 | 0 | 0 | 0 | 0 | SO 04 | 0 | 0 | 0 | 21 | 0 | 0 | 5 |  |  |  | 0 | 0 | 0 | 733_ | SO 04_73_ | SO 04_ | 0 | 0 | 0 | 0 | 0 | 0 | 0
| SO 04 | 735 | Otopná tělesa |  |  |  | 0 | 0 | 0 |  | 4.5199 | [10 empty] | SO 04 | [7 empty] | 0 | 0 | 0
12 | SO 04 | 734109112R00 | Montáž přírub. armatur, 2 příruby, PN 0,6, DN 25-šroubení | ks | 40 | 0 | 0 | 0 | 0 | 0.00226 | 0.0904 | RTS II / 2018 | 0 |  | 0 | 0 | 0 | 0 | 0 | 0 | 0 | SO 04 | 0 | 0 | 0 | 21 | 0 | 0 | 7 |  |  |  | 0 | 0 | 0 | 735_ | SO 04_73_ | SO 04_ | 0 | 0 | 0 | 0.0904 | 0 | 0 | 0
13 | SO 04 | 55137336 | Hlavice termostatická RA 2920 | kus | 40 | 0 | 0 | 0 | 0 | 0.0002 | 0.008 | RTS II / 2018 | 0 |  | 0 | 0 | 0 | 0 | 0 | 0 | 0 | SO 04 | 0 | 0 | 0 | 21 | 0 | 0 | 7 |  |  |  | 0 | 0 | 0 | 735_ | SO 04_73_ | SO 04_ | 0 | 0 | 0 | 0.008 | 0 | 0 | 0
14 | SO 04 | 735159110R00 | Montáž panelových těles 1řadých do délky 1500 mm | kus | 18 | 0 | 0 | 0 | 0 | 0 | 0 | RTS II / 2018 | 0 |  | 0 | 0 | 0 | 0 | 0 | 0 | 0 | SO 04 | 0 | 0 | 0 | 21 | 0 | 0 | 7 |  |  |  | 0 | 0 | 0 | 735_ | SO 04_73_ | SO 04_ | 0 | 0 | 0 | 0 | 0 | 0 | 0
15 | SO 04 | 735157260R00 | Otopná těl.panel.ventil 11 600/ 400 | kus | 18 | 0 | 0 | 0 | 0 | 0.00864 | 0.15552 | RTS II / 2018 | 0 |  | 0 | 0 | 0 | 0 | 0 | 0 | 0 | SO 04 | 0 | 0 | 0 | 21 | 0 | 0 | 7 |  |  |  | 0 | 0 | 0 | 735_ | SO 04_73_ | SO 04_ | 0 | 0 | 0 | 0.15552 | 0 | 0 | 0
16 | SO 04 | 735159220R00 | Montáž panelových těles 2řadých do délky 1500 mm | kus | 15 | 0 | 0 | 0 | 0 | 0 | 0 | RTS II / 2018 | 0 |  | 0 | 0 | 0 | 0 | 0 | 0 | 0 | SO 04 | 0 | 0 | 0 | 21 | 0 | 0 | 7 |  |  |  | 0 | 0 | 0 | 735_ | SO 04_73_ | SO 04_ | 0 | 0 | 0 | 0 | 0 | 0 | 0
17 | SO 04 | 735157666R00 | Otopná těl.panel.ventil 22 600/1000 | kus | 8 | 0 | 0 | 0 | 0 | 0.0363 | 0.2904 | RTS II / 2018 | 0 |  | 0 | 0 | 0 | 0 | 0 | 0 | 0 | SO 04 | 0 | 0 | 0 | 21 | 0 | 0 | 7 |  |  |  | 0 | 0 | 0 | 735_ | SO 04_73_ | SO 04_ | 0 | 0 | 0 | 0.2904 | 0 | 0 | 0
18 | SO 04 | 735157669R00 | Otopná těl.panel.ventil 22 600/1400 | kus | 7 | 0 | 0 | 0 | 0 | 0.05082 | 0.35574 | RTS II / 2018 | 0 |  | 0 | 0 | 0 | 0 | 0 | 0 | 0 | SO 04 | 0 | 0 | 0 | 21 | 0 | 0 | 7 |  |  |  | 0 | 0 | 0 | 735_ | SO 04_73_ | SO 04_ | 0 | 0 | 0 | 0.35574 | 0 | 0 | 0
19 | SO 04 | 735158220R00 | Tlakové zkoušky panelových těles 2řadých | kus | 15 | 0 | 0 | 0 | 0 | 0 | 0 | RTS II / 2018 | 0 |  | 0 | 0 | 0 | 0 | 0 | 0 | 0 | SO 04 | 0 | 0 | 0 | 21 | 0 | 0 | 7 |  |  |  | 0 | 0 | 0 | 735_ | SO 04_73_ | SO 04_ | 0 | 0 | 0 | 0 | 0 | 0 | 0
20 | SO 04 | 735158210R00 | Tlakové zkoušky panelových těles 1řadých | kus | 25 | 0 | 0 | 0 | 0 | 0 | 0 | RTS II / 2018 | 0 |  | 0 | 0 | 0 | 0 | 0 | 0 | 0 | SO 04 | 0 | 0 | 0 | 21 | 0 | 0 | 7 |  |  |  | 0 | 0 | 0 | 735_ | SO 04_73_ | SO 04_ | 0 | 0 | 0 | 0 | 0 | 0 | 0
21 | SO 04 | 735169211R00 | Montáž otop. těles trubk.s do 1840 mm | ks | 7 | 0 | 0 | 0 | 0 | 0.00014 | 0.00098 | RTS II / 2018 | 0 |  | 0 | 0 | 0 | 0 | 0 | 0 | 0 | SO 04 | 0 | 0 | 0 | 21 | 0 | 0 | 7 |  |  |  | 0 | 0 | 0 | 735_ | SO 04_73_ | SO 04_ | 0 | 0 | 0 | 0.00098 | 0 | 0 | 0
22 | SO 04 | 735171175R00 | Těleso trub. kombinované do koupelen 1820.750-kompletní s termostatem a el.vložkou 800W | kus | 7 | 0 | 0 | 0 | 0 | 0.0198 | 0.1386 | RTS II / 2018 | 0 |  | 0 | 0 | 0 | 0 | 0 | 0 | 0 | SO 04 | 0 | 0 | 0 | 21 | 0 | 0 | 7 |  |  |  | 0 | 0 | 0 | 735_ | SO 04_73_ | SO 04_ | 0 | 0 | 0 | 0.1386 | 0 | 0 | 0
23 | SO 04 | 735111810R00 | Demontáž těles otopných litinových článkových | m2 | 122.4 | 0 | 0 | 0 | 0 | 0.0238 | 2.9131 | RTS II / 2018 | 0 |  | 0 | 0 | 0 | 0 | 0 | 0 | 0 | SO 04 | 0 | 0 | 0 | 21 | 0 | 0 | 7 |  |  |  | 0 | 0 | 0 | 735_ | SO 04_73_ | SO 04_ | 0 | 0 | 0 | 2.9131 | 0 | 0 | 0
24 | SO 04 | 735117110R00 | Odpojení a připojení těles po nátěru | m2 | 16 | 0 | 0 | 0 | 0 | 0 | 0 | RTS II / 2018 | 0 |  | 0 | 0 | 0 | 0 | 0 | 0 | 0 | SO 04 | 0 | 0 | 0 | 21 | 0 | 0 | 7 |  |  |  | 0 | 0 | 0 | 735_ | SO 04_73_ | SO 04_ | 0 | 0 | 0 | 0 | 0 | 0 | 0
25 | SO 04 | 735118110R00 | Tlaková zkouška otopných těles litinových - vodou | m2 | 33.6 | 0 | 0 | 0 | 0 | 0 | 0 | RTS II / 2018 | 0 |  | 0 | 0 | 0 | 0 | 0 | 0 | 0 | SO 04 | 0 | 0 | 0 | 21 | 0 | 0 | 7 |  |  |  | 0 | 0 | 0 | 735_ | SO 04_73_ | SO 04_ | 0 | 0 | 0 | 0 | 0 | 0 | 0
26 | SO 04 | 735119140R00 | Montáž těles otopných litinových článkových | m2 | 33.6 | 0 | 0 | 0 | 0 | 0.01632 | 0.54835 | RTS II / 2018 | 0 |  | 0 | 0 | 0 | 0 | 0 | 0 | 0 | SO 04 | 0 | 0 | 0 | 21 | 0 | 0 | 7 |  |  |  | 0 | 0 | 0 | 735_ | SO 04_73_ | SO 04_ | 0 | 0 | 0 | 0.54835 | 0 | 0 | 0
27 | SO 04 | 735110911R00 | Oprava-přetěsnění radiátorového spoje(článek) | kus | 260 | 0 | 0 | 0 | 0 | 7e-05 | 0.0182 | RTS II / 2018 | 0 |  | 0 | 0 | 0 | 0 | 0 | 0 | 0 | SO 04 | 0 | 0 | 0 | 21 | 0 | 0 | 7 |  |  |  | 0 | 0 | 0 | 735_ | SO 04_73_ | SO 04_ | 0 | 0 | 0 | 0.0182 | 0 | 0 | 0
28 | SO 04 | 735110912R00 | Oprava-rozpojení otopného tělesa teplovodního | kus | 8 | 0 | 0 | 0 | 0 | 6e-05 | 0.00048 | RTS II / 2018 | 0 |  | 0 | 0 | 0 | 0 | 0 | 0 | 0 | SO 04 | 0 | 0 | 0 | 21 | 0 | 0 | 7 |  |  |  | 0 | 0 | 0 | 735_ | SO 04_73_ | SO 04_ | 0 | 0 | 0 | 0.00048 | 0 | 0 | 0
29 | SO 04 | 735110914R00 | Oprava-stažení otopného tělesa | kus | 8 | 0 | 0 | 0 | 0 | 1e-05 | 8e-05 | RTS II / 2018 | 0 |  | 0 | 0 | 0 | 0 | 0 | 0 | 0 | SO 04 | 0 | 0 | 0 | 21 | 0 | 0 | 7 |  |  |  | 0 | 0 | 0 | 735_ | SO 04_73_ | SO 04_ | 0 | 0 | 0 | 8e-05 | 0 | 0 | 0
30 | SO 04 | 998735102R00 | Přesun hmot pro otopná tělesa, výšky do 12 m | t | 4.52 | 0 | 0 | 0 | 0 | 0 | 0 | RTS II / 2018 | 0 |  | 0 | 0 | 0 | 0 | 0 | 0 | 0 | SO 04 | 0 | 0 | 0 | 21 | 0 | 0 | 5 |  |  |  | 0 | 0 | 0 | 735_ | SO 04_73_ | SO 04_ | 0 | 0 | 0 | 0 | 0 | 0 | 0
| SO 04 | 90 | Hodinové zúčtovací sazby (HZS) |  |  |  | 0 | 0 | 0 |  | 0 | [10 empty] | SO 04 | [7 empty] | 0 | 0 | 0
31 | SO 04 | 904 R02 | Hzs-zkousky v ramci montaz.praci,Topná zkouška a dilatační | h | 24 | 0 | 0 | 0 | 0 | 0 | 0 | RTS II / 2018 | 0 |  | 0 | 0 | 0 | 0 | 0 | 0 | 0 | SO 04 | 0 | 0 | 0 | 21 | 0 | 0 | 1 |  |  |  | 0 | 0 | 0 | 90_ | SO 04_9_ | SO 04_ | 0 | 0 | 0 | 0 | 0 | 0 | 0
32 | SO 04 | 909 R00 | Hzs-nezmeritelne stavebni prace | h | 30 | 0 | 0 | 0 | 0 | 0 | 0 | RTS II / 2018 | 0 |  | 0 | 0 | 0 | 0 | 0 | 0 | 0 | SO 04 | 0 | 0 | 0 | 21 | 0 | 0 | 1 |  |  |  | 0 | 0 | 0 | 90_ | SO 04_9_ | SO 04_ | 0 | 0 | 0 | 0 | 0 | 0 | 0
33 | SO 04 | 900 R02 | Stavební přípomoce -drážky ,průrazy a zapravení | h | 62 | 0 | 0 | 0 | 0 | 0 | 0 | RTS II / 2018 | 0 |  | 0 | 0 | 0 | 0 | 0 | 0 | 0 | SO 04 | 0 | 0 | 0 | 21 | 0 | 0 | 1 |  |  |  | 0 | 0 | 0 | 90_ | SO 04_9_ | SO 04_ | 0 | 0 | 0 | 0 | 0 | 0 | 0
[7 empty] | Celkem: |  | 0

## Výkaz výměr (SO 04)
Výkaz výměr (SO 04 - Úprava topení)
Název stavby: |  | STAVEBNÍ ÚPRAVY ZŠ IVANČICKÁ MORAVSKÝ KRUMLOV |  | Objednatel: | Základní škola Ivančická,Ivančická 218, 67201 Moravský Krumlov
Druh stavby: |  | Vnitřní stavební úpravy |  | Projektant: | Ing. Radek Dřevěný
Lokalita: |  | Moravský Krumlov |  | Zhotovitel: | 0
Zpracoval: |  | Bohuslav Hemala |  | Zpracováno dne: | 13.02.2019
Č | Objekt | Kód | Zkrácený popis | M.j. | Rozměry | Množství | Cenová soustava
1 | SO 04 | 733121110R00 | Potrubí hladké bezešvé nízkotlaké D 22 x 2,6 mm | m | 15*2 | 30 | RTS II / 2018
2 | SO 04 | 733190106R00 | Tlaková zkouška potrubí DN 32 | m | 30+242 | 272 | RTS II / 2018
3 | SO 04 | 733191914R00 | Zaslepení potrubí při montáži DN 20-bez vypouštění(zamražení) | kus | 15*2 | 30 | RTS II / 2018
4 | SO 04 | 783424140R00 | Nátěr syntetický potrubí do DN 50 mm Z + 2x | m |  | 82 | RTS II / 2018
[5 empty] | 30 | 30
[5 empty] | 26*2 původní | 52
5 | SO 04 | 733191924R00 | Navaření odbočky na potrubí,DN odbočky 20 | kus | (8+7)*2 | 30 | RTS II / 2018
6 | SO 04 | 733191928R00 | Navaření odbočky na potrubí,DN odbočky 50 | kus | 28 | 28 | RTS II / 2018
7 | SO 04 | 733110806R00 | Demontáž potrubí ocelového závitového do DN 15-32 | m | 20 | 20 | RTS II / 2018
8 | SO 04 | 733124115R00 | Zhotov.přechodu z trub.hladkých na Cu potrubí | kus | 2*2+2*2+2+2+2*2+2*2*3 | 28 | RTS II / 2018
9 | SO 04 | 733163104R00 | Potrubí z měděných trubek vytápění D 22 x 1,0 mm | m | (18*3+7*3)*2+10*2+6*2+6*3*2+6*2*2 | 242 | RTS II / 2018
10 | SO 04 | 722181235RT7 | Izolace návleková tl. stěny 25 mm,vnitřní průměr 22 mm,V položce je kalkulována dodávka izolační trubice, spon a lepicí pásky. | m | 212 | 212 | RTS II / 2018
11 | SO 04 | 998733103R00 | Přesun hmot pro rozvody potrubí, výšky do 24 m | t | 5,0936 | 5.094 | RTS II / 2018
12 | SO 04 | 734109112R00 | Montáž přírub. armatur, 2 příruby, PN 0,6, DN 25-šroubení | ks | (18+8+7+7) | 40 | RTS II / 2018
13 | SO 04 | 55137336 | Hlavice termostatická RA 2920 | kus | 40 | 40 | RTS II / 2018
14 | SO 04 | 735159110R00 | Montáž panelových těles 1řadých do délky 1500 mm | kus | 18 | 18 | RTS II / 2018
15 | SO 04 | 735157260R00 | Otopná těl.panel.ventil 11 600/ 400 | kus |  | 18 | RTS II / 2018
[5 empty] | 3*3-1 blok D 3patra | 8
[5 empty] | 2 2F | 2
[5 empty] | 2 2B | 2
[5 empty] | 3 1A | 3
[5 empty] | 3 1B | 3
16 | SO 04 | 735159220R00 | Montáž panelových těles 2řadých do délky 1500 mm | kus | 8+7 | 15 | RTS II / 2018
17 | SO 04 | 735157666R00 | Otopná těl.panel.ventil 22 600/1000 | kus |  | 8 | RTS II / 2018
[5 empty] | 2 1B | 2
[5 empty] | 1 1A | 1
[5 empty] | 2 2F | 2
[5 empty] | 1*3 1D | 3
18 | SO 04 | 735157669R00 | Otopná těl.panel.ventil 22 600/1400 | kus |  | 7 | RTS II / 2018
[5 empty] | 1*3 1D | 3
[5 empty] | 1+2 1A | 3
[5 empty] | 1 1B | 1
19 | SO 04 | 735158220R00 | Tlakové zkoušky panelových těles 2řadých | kus | 15 | 15 | RTS II / 2018
20 | SO 04 | 735158210R00 | Tlakové zkoušky panelových těles 1řadých | kus | 18+7 | 25 | RTS II / 2018
21 | SO 04 | 735169211R00 | Montáž otop. těles trubk.s do 1840 mm | ks |  | 7 | RTS II / 2018
[5 empty] | 1 1F | 1
[5 empty] | 1+4 2F | 5
[5 empty] | 1 2D | 1
22 | SO 04 | 735171175R00 | Těleso trub. kombinované do koupelen 1820.750-kompletní s termostatem a el.vložkou 800W | kus |  | 7 | RTS II / 2018
[5 empty] | 1 1F | 1
[5 empty] | 1+4 2F | 5
[5 empty] | 1 2D | 1
23 | SO 04 | 735111810R00 | Demontáž těles otopných litinových článkových | m2 |  | 122.4 | RTS II / 2018
[5 empty] | 40*0,6*0,2*2*3 učebny | 28.8
[5 empty] | 20*0,6*0,2*2*3 1D | 14.4
[5 empty] | 40*0,6*0,2*2*2 +10*0,6*0,2*2*2 2F | 24
[5 empty] | 25*0,6*0,2*2*2 2B | 12
[5 empty] | (40*0,6*0,2*2)*3+10*0,6*0,2*2 1A | 31.2
[5 empty] | 40*0,6*0,2*2+10*0,6*0,2*2 1B | 12
24 | SO 04 | 735117110R00 | Odpojení a připojení těles po nátěru | m2 | (2+2*3)*2 | 16 | RTS II / 2018
25 | SO 04 | 735118110R00 | Tlaková zkouška otopných těles litinových - vodou | m2 |  | 33.6 | RTS II / 2018
[5 empty] | 40*0,6*0,2*2*3 učebny | 28.8
[5 empty] | 10*0,6*0,2*2*2 2F | 4.8
26 | SO 04 | 735119140R00 | Montáž těles otopných litinových článkových | m2 | 33,6 | 33.6 | RTS II / 2018
27 | SO 04 | 735110911R00 | Oprava-přetěsnění radiátorového spoje(článek) | kus | 40*2*3+10*2 | 260 | RTS II / 2018
28 | SO 04 | 735110912R00 | Oprava-rozpojení otopného tělesa teplovodního | kus | 8 | 8 | RTS II / 2018
29 | SO 04 | 735110914R00 | Oprava-stažení otopného tělesa | kus | 8 | 8 | RTS II / 2018
30 | SO 04 | 998735102R00 | Přesun hmot pro otopná tělesa, výšky do 12 m | t | 4,5199 | 4.52 | RTS II / 2018
31 | SO 04 | 904 R02 | Hzs-zkousky v ramci montaz.praci,Topná zkouška a dilatační | h | 24 | 24 | RTS II / 2018
32 | SO 04 | 909 R00 | Hzs-nezmeritelne stavebni prace | h | 30 | 30 | RTS II / 2018
33 | SO 04 | 900 R02 | Stavební přípomoce -drážky ,průrazy a zapravení | h | 62 | 62 | RTS II / 2018

## Krycí list rozpočtu (SO 05)
Krycí list rozpočtu (SO 05 - Vnější úpravy – pojížděné chodníky)
Název stavby: |  | STAVEBNÍ ÚPRAVY ZŠ IVANČICKÁ MORAVSKÝ KRUMLOV |  | Objednatel: | Základní škola Ivančická,Ivančická 218, 67201 Moravský Krumlov |  | IČ/DIČ:
Druh stavby: |  | Vnitřní stavební úpravy |  | Projektant: | Ing. Radek Dřevěný |  | IČ/DIČ: | 48923893/
Lokalita: |  | Moravský Krumlov |  | Zhotovitel: | 0 |  | IČ/DIČ:
Začátek výstavby: |  |  |  | Konec výstavby: |  |  | Položek: | 32
JKSO: |  | 8013212 |  | Zpracoval: | Bohuslav Hemala |  | Datum: | 13.02.2019
Rozpočtové náklady v Kč
A | Základní rozpočtové náklady |  | B | Doplňkové náklady |  | C | Náklady na umístění stavby (NUS)
HSV | Dodávky | 0 | Práce přesčas |  | 0 | Zařízení staveniště |  | 0
| Montáž | 0 | Bez pevné podl. |  | 0 | Mimostav. doprava |  | 0
PSV | Dodávky | 0 | Kulturní památka |  | 0 | Územní vlivy |  | 0
| Montáž | 0 |  |  |  | Provozní vlivy |  | 0
"M" | Dodávky | 0 |  |  |  | Ostatní |  | 0
| Montáž | 0 |  |  |  | NUS z rozpočtu |  | 0
Ostatní materiál |  | 0
Přesun hmot a sutí |  | 0
ZRN celkem |  | 0 | DN celkem |  | 0 | NUS celkem |  | 0
[6 empty] | ORN celkem |  | 0
Základ 0% |  | 0
Základ 15% |  | 0 | DPH 15% |  | 0 | Celkem bez DPH |  | 0
Základ 21% |  | 0 | DPH 21% |  | 0 | Celkem včetně DPH |  | 0
Projektant |  |  | Objednatel |  |  | Zhotovitel
Datum, razítko a podpis |  |  | Datum, razítko a podpis |  |  | Datum, razítko a podpis
Poznámka:

## Rozpočet - podskupiny (SO 05)
Stavební rozpočet - Jen podskupiny (SO 05 - Vnější úpravy – pojížděné chodníky)
Název stavby: |  |  | STAVEBNÍ ÚPRAVY ZŠ IVANČICKÁ MORAVSKÝ KRUMLOV | Doba výstavby: |  | Objednatel: | Základní škola Ivančická,Ivančická 218, 67201 Moravský Krumlov
Druh stavby: |  |  | Vnitřní stavební úpravy | Začátek výstavby: |  | Projektant: | Ing. Radek Dřevěný
Lokalita: |  |  | Moravský Krumlov | Konec výstavby: |  | Zhotovitel: | 0
JKSO: |  |  | 8013212 | Zpracováno dne: | 13.02.2019 | Zpracoval: | Bohuslav Hemala
[6 empty] | Náklady (Kč) |  |  | Hmotnost (t)
Objekt | Kód | Zkrácený popis |  |  |  | Dodávka | Montáž | Celkem | Celkem
SO 05 |  | Vnější úpravy – pojížděné chodníky |  |  |  | 0 | 0 | 0 | 663.2991 | F | 0 | SO 05 | 0
SO 05 | 1 | Zemní práce |  |  |  | 0 | 0 | 0 | 0 | T | 0 | SO 05 | 0
SO 05 | 12 | Odkopávky a prokopávky |  |  |  | 0 | 0 | 0 | 0 | T | 0 | SO 05 | 0
SO 05 | 16 | Přemístění výkopku |  |  |  | 0 | 0 | 0 | 0 | T | 0 | SO 05 | 0
SO 05 | 18 | Povrchové úpravy terénu |  |  |  | 0 | 0 | 0 | 0 | T | 0 | SO 05 | 0
SO 05 | 21 | Úprava podloží a základové spáry |  |  |  | 0 | 0 | 0 | 0.18226 | T | 0 | SO 05 | 0
SO 05 | 56 | Podkladní vrstvy komunikací, letišť a ploch |  |  |  | 0 | 0 | 0 | 309.141 | T | 0 | SO 05 | 0
SO 05 | 57 | Kryty pozemních komunikací, letišť a ploch z kameniva nebo živičné |  |  |  | 0 | 0 | 0 | 0.65301 | T | 0 | SO 05 | 0
SO 05 | 59 | Kryty pozemních komunikací, letišť a ploch dlážděných (předlažby) |  |  |  | 0 | 0 | 0 | 169.4136 | T | 0 | SO 05 | 0
SO 05 | 62 | Úprava povrchů vnější |  |  |  | 0 | 0 | 0 | 1.9722 | T | 0 | SO 05 | 0
SO 05 | 783 | Nátěry |  |  |  | 0 | 0 | 0 | 1.0114 | T | 0 | SO 05 | 0
SO 05 | 91 | Doplňující konstrukce a práce na pozemních komunikacích a zpevněných plochách |  |  |  | 0 | 0 | 0 | 27.737 | T | 0 | SO 05 | 0
SO 05 | 96 | Bourání konstrukcí |  |  |  | 0 | 0 | 0 | 153.1885 | T | 0 | SO 05 | 0
SO 05 | H22 | Komunikace pozemní a letiště |  |  |  | 0 | 0 | 0 | 0 | T | 0 | SO 05 | 0
SO 05 | S | Přesuny sutí |  |  |  | 0 | 0 | 0 | 0 | T | 0 | SO 05 | 0
[6 empty] | Celkem: |  | 0

## Stavební rozpočet (SO 05)
Stavební rozpočet (SO 05 - Vnější úpravy – pojížděné chodníky)
Název stavby: |  |  | STAVEBNÍ ÚPRAVY ZŠ IVANČICKÁ MORAVSKÝ KRUMLOV | Doba výstavby: |  |  | Objednatel: | Základní škola Ivančická,Ivančická 218, 67201 Moravský Krumlov
Druh stavby: |  |  | Vnitřní stavební úpravy | Začátek výstavby: |  |  | Projektant: | Ing. Radek Dřevěný
Lokalita: |  |  | Moravský Krumlov | Konec výstavby: |  |  | Zhotovitel: | 0
JKSO: |  |  | 8013212 | Zpracováno dne: |  | 13.02.2019 | Zpracoval: | Bohuslav Hemala
Č | Objekt | Kód | Zkrácený popis | M.j. | Množství | Jednot. | Náklady (Kč) |  |  | Hmotnost (t) |  | Cenová
|  |  | Rozměry |  |  | cena (Kč) | Dodávka | Montáž | Celkem | Jednot. | Celkem | soustava | Přesuny | Typ skupiny | HSV mat | HSV prac | PSV mat | PSV prac | Mont mat | Mont prac | Ostatní mat. | [21 empty] | MAT | WORK | CELK
| SO 05 |  | Vnější úpravy – pojížděné chodníky |  |  |  | 0 | 0 | 0 |  | 663.2991
| SO 05 | 1 | Zemní práce |  |  |  | 0 | 0 | 0 |  | 0 | [10 empty] | SO 05 | [7 empty] | 0 | 0 | 0
1 | SO 05 | 100001500R00 | Dočištění stěny - kartáči a tlakovou vodou-podezdívka pod zábradlí | m2 | 134.53 | 0 | 0 | 0 | 0 | 0 | 0 | RTS II / 2018 | 0 |  | 0 | 0 | 0 | 0 | 0 | 0 | 0 | SO 05 | 0 | 0 | 0 | 21 | 0 | 0 | 1 |  |  |  | 0 | 0 | 0 | 1_ | SO 05_1_ | SO 05_ | 0 | 0 | 0 | 0 | 0 | 0 | 0
| SO 05 | 12 | Odkopávky a prokopávky |  |  |  | 0 | 0 | 0 |  | 0 | [10 empty] | SO 05 | [7 empty] | 0 | 0 | 0
2 | SO 05 | 122202201R00 | Odkopávky pro silnice v hor. 3 do 100 m3 | m3 | 172.415 | 0 | 0 | 0 | 0 | 0 | 0 | RTS II / 2018 | 0 |  | 0 | 0 | 0 | 0 | 0 | 0 | 0 | SO 05 | 0 | 0 | 0 | 21 | 0 | 0 | 1 |  |  |  | 0 | 0 | 0 | 12_ | SO 05_1_ | SO 05_ | 0 | 0 | 0 | 0 | 0 | 0 | 0
3 | SO 05 | 122202209R00 | Příplatek za lepivost - odkop. pro silnice v hor.3 | m3 | 172.415 | 0 | 0 | 0 | 0 | 0 | 0 | RTS II / 2018 | 0 |  | 0 | 0 | 0 | 0 | 0 | 0 | 0 | SO 05 | 0 | 0 | 0 | 21 | 0 | 0 | 1 |  |  |  | 0 | 0 | 0 | 12_ | SO 05_1_ | SO 05_ | 0 | 0 | 0 | 0 | 0 | 0 | 0
| SO 05 | 16 | Přemístění výkopku |  |  |  | 0 | 0 | 0 |  | 0 | [10 empty] | SO 05 | [7 empty] | 0 | 0 | 0
4 | SO 05 | 162301102R00 | Vodorovné přemístění výkopku z hor.1-4 do 1000 m | m3 | 172.415 | 0 | 0 | 0 | 0 | 0 | 0 | RTS II / 2018 | 0 |  | 0 | 0 | 0 | 0 | 0 | 0 | 0 | SO 05 | 0 | 0 | 0 | 21 | 0 | 0 | 1 |  |  |  | 0 | 0 | 0 | 16_ | SO 05_1_ | SO 05_ | 0 | 0 | 0 | 0 | 0 | 0 | 0
5 | SO 05 | 162701109R00 | Příplatek k vod. přemístění hor.1-4 za další 1 km | m3 | 1724.15 | 0 | 0 | 0 | 0 | 0 | 0 | RTS II / 2018 | 0 |  | 0 | 0 | 0 | 0 | 0 | 0 | 0 | SO 05 | 0 | 0 | 0 | 21 | 0 | 0 | 1 |  |  |  | 0 | 0 | 0 | 16_ | SO 05_1_ | SO 05_ | 0 | 0 | 0 | 0 | 0 | 0 | 0
6 | SO 05 | 162702199R00 | Poplatek za skládku zeminy | m3 | 172.415 | 0 | 0 | 0 | 0 | 0 | 0 | RTS II / 2018 | 0 |  | 0 | 0 | 0 | 0 | 0 | 0 | 0 | SO 05 | 0 | 0 | 0 | 21 | 0 | 0 | 1 |  |  |  | 0 | 0 | 0 | 16_ | SO 05_1_ | SO 05_ | 0 | 0 | 0 | 0 | 0 | 0 | 0
| SO 05 | 18 | Povrchové úpravy terénu |  |  |  | 0 | 0 | 0 |  | 0 | [10 empty] | SO 05 | [7 empty] | 0 | 0 | 0
7 | SO 05 | 181101111R00 | Úprava pláně v zářezech se zhutněním - ručně(pláň zkouška na 30MPa) | m2 | 701 | 0 | 0 | 0 | 0 | 0 | 0 | RTS II / 2018 | 0 |  | 0 | 0 | 0 | 0 | 0 | 0 | 0 | SO 05 | 0 | 0 | 0 | 21 | 0 | 0 | 1 |  |  |  | 0 | 0 | 0 | 18_ | SO 05_1_ | SO 05_ | 0 | 0 | 0 | 0 | 0 | 0 | 0
| SO 05 | 21 | Úprava podloží a základové spáry |  |  |  | 0 | 0 | 0 |  | 0.18226 | [10 empty] | SO 05 | [7 empty] | 0 | 0 | 0
8 | SO 05 | 213151121R00 | Montáž geotextílie | m2 | 701 | 0 | 0 | 0 | 0 | 4e-05 | 0.02804 | RTS II / 2018 | 0 |  | 0 | 0 | 0 | 0 | 0 | 0 | 0 | SO 05 | 0 | 0 | 0 | 21 | 0 | 0 | 1 |  |  |  | 0 | 0 | 0 | 21_ | SO 05_2_ | SO 05_ | 0 | 0 | 0 | 0.02804 | 0 | 0 | 0
9 | SO 05 | 69366197 | Geotextilie 200 g/m2 š. 200cm 100% PP | m2 | 771.1 | 0 | 0 | 0 | 0 | 0.0002 | 0.15422 | RTS II / 2018 | 0 |  | 0 | 0 | 0 | 0 | 0 | 0 | 0 | SO 05 | 0 | 0 | 0 | 21 | 0 | 0 | 1 |  |  |  | 0 | 0 | 0 | 21_ | SO 05_2_ | SO 05_ | 0 | 0 | 0 | 0.15422 | 0 | 0 | 0
| SO 05 | 56 | Podkladní vrstvy komunikací, letišť a ploch |  |  |  | 0 | 0 | 0 |  | 309.141 | [10 empty] | SO 05 | [7 empty] | 0 | 0 | 0
10 | SO 05 | 564861111RT4 | Podklad ze štěrkodrti B po zhutnění tloušťky 20 cm(ČSN EN 13285,TP 208) | m2 | 701 | 0 | 0 | 0 | 0 | 0.441 | 309.141 | RTS II / 2018 | 0 |  | 0 | 0 | 0 | 0 | 0 | 0 | 0 | SO 05 | 0 | 0 | 0 | 21 | 0 | 0 | 1 |  |  |  | 0 | 0 | 0 | 56_ | SO 05_5_ | SO 05_ | 0 | 0 | 0 | 309.141 | 0 | 0 | 0
| SO 05 | 57 | Kryty pozemních komunikací, letišť a ploch z kameniva nebo živičné |  |  |  | 0 | 0 | 0 |  | 0.65301 | [10 empty] | SO 05 | [7 empty] | 0 | 0 | 0
11 | SO 05 | 572742111R00 | Vyspravení asfaltobetonem k obrubě do 10 t | t | 0.625 | 0 | 0 | 0 | 0 | 1.0448 | 0.65301 | RTS II / 2018 | 0 |  | 0 | 0 | 0 | 0 | 0 | 0 | 0 | SO 05 | 0 | 0 | 0 | 21 | 0 | 0 | 1 |  |  |  | 0 | 0 | 0 | 57_ | SO 05_5_ | SO 05_ | 0 | 0 | 0 | 0.65301 | 0 | 0 | 0
| SO 05 | 59 | Kryty pozemních komunikací, letišť a ploch dlážděných (předlažby) |  |  |  | 0 | 0 | 0 |  | 169.4136 | [10 empty] | SO 05 | [7 empty] | 0 | 0 | 0
12 | SO 05 | 596215040R00 | Kladení zámkové dlažby tl. 8 cm do drtě tl. 4 cm | m2 | 673 | 0 | 0 | 0 | 0 | 0.0739 | 49.7347 | RTS II / 2018 | 0 |  | 0 | 0 | 0 | 0 | 0 | 0 | 0 | SO 05 | 0 | 0 | 0 | 21 | 0 | 0 | 1 |  |  |  | 0 | 0 | 0 | 59_ | SO 05_5_ | SO 05_ | 0 | 0 | 0 | 49.7347 | 0 | 0 | 0
13 | SO 05 | 596291113R00 | Řezání zámkové dlažby tl. 80 mm | m | 129 | 0 | 0 | 0 | 0 | 0.00036 | 0.04644 | RTS II / 2018 | 0 |  | 0 | 0 | 0 | 0 | 0 | 0 | 0 | SO 05 | 0 | 0 | 0 | 21 | 0 | 0 | 1 |  |  |  | 0 | 0 | 0 | 59_ | SO 05_5_ | SO 05_ | 0 | 0 | 0 | 0.04644 | 0 | 0 | 0
14 | SO 05 | 592452655 | Dlažba betonová zámková přírodní 20x10x8 | m2 | 679.73 | 0 | 0 | 0 | 0 | 0.176 | 119.6325 | RTS II / 2018 | 0 |  | 0 | 0 | 0 | 0 | 0 | 0 | 0 | SO 05 | 0 | 0 | 0 | 21 | 0 | 0 | 1 |  |  |  | 0 | 0 | 0 | 59_ | SO 05_5_ | SO 05_ | 0 | 0 | 0 | 119.6325 | 0 | 0 | 0
| SO 05 | 62 | Úprava povrchů vnější |  |  |  | 0 | 0 | 0 |  | 1.9722 | [10 empty] | SO 05 | [7 empty] | 0 | 0 | 0
15 | SO 05 | 622461216R00 | Omítka stěn postřikem břízolitovou směsí, sl. 3 | m2 | 134.53 | 0 | 0 | 0 | 0 | 0.01225 | 1.648 | RTS II / 2018 | 0 |  | 0 | 0 | 0 | 0 | 0 | 0 | 0 | SO 05 | 0 | 0 | 0 | 21 | 0 | 0 | 1 |  |  |  | 0 | 0 | 0 | 62_ | SO 05_6_ | SO 05_ | 0 | 0 | 0 | 1.648 | 0 | 0 | 0
16 | SO 05 | 622477121R00 | Oprava vnější cementové omítky hladké stěn,sl.II,do 10 % | m2 | 134.53 | 0 | 0 | 0 | 0 | 0.00241 | 0.32422 | RTS II / 2018 | 0 |  | 0 | 0 | 0 | 0 | 0 | 0 | 0 | SO 05 | 0 | 0 | 0 | 21 | 0 | 0 | 1 |  |  |  | 0 | 0 | 0 | 62_ | SO 05_6_ | SO 05_ | 0 | 0 | 0 | 0.32422 | 0 | 0 | 0
| SO 05 | 783 | Nátěry |  |  |  | 0 | 0 | 0 |  | 1.0114 | [10 empty] | SO 05 | [7 empty] | 0 | 0 | 0
17 | SO 05 | 783893262R00 | Nátěr sanační beton.stěn 2 PPV dvojnásobný,(min.1,2kg/m2) | m2 | 134.53 | 0 | 0 | 0 | 0 | 0.00132 | 0.17758 | RTS II / 2018 | 0 |  | 0 | 0 | 0 | 0 | 0 | 0 | 0 | SO 05 | 0 | 0 | 0 | 21 | 0 | 0 | 7 |  |  |  | 0 | 0 | 0 | 783_ | SO 05_78_ | SO 05_ | 0 | 0 | 0 | 0.17758 | 0 | 0 | 0
18 | SO 05 | 783108813R00 | Tryskání minerál.materiálem,stupeň očištění Sa 2,5-zábradlí | m2 | 220.6 | 0 | 0 | 0 | 0 | 0.00339 | 0.74783 | RTS II / 2018 | 0 |  | 0 | 0 | 0 | 0 | 0 | 0 | 0 | SO 05 | 0 | 0 | 0 | 21 | 0 | 0 | 7 |  |  |  | 0 | 0 | 0 | 783_ | SO 05_78_ | SO 05_ | 0 | 0 | 0 | 0.74783 | 0 | 0 | 0
19 | SO 05 | 783124520R00 | Nátěr syntetický OK "B" 2x + 1x email-zábradlí | m2 | 220.6 | 0 | 0 | 0 | 0 | 0.00039 | 0.086034 | RTS II / 2018 | 0 |  | 0 | 0 | 0 | 0 | 0 | 0 | 0 | SO 05 | 0 | 0 | 0 | 21 | 0 | 0 | 7 |  |  |  | 0 | 0 | 0 | 783_ | SO 05_78_ | SO 05_ | 0 | 0 | 0 | 0.086034 | 0 | 0 | 0
| SO 05 | 91 | Doplňující konstrukce a práce na pozemních komunikacích a zpevněných plochách |  |  |  | 0 | 0 | 0 |  | 27.737 | [10 empty] | SO 05 | [7 empty] | 0 | 0 | 0
20 | SO 05 | 919735114R00 | Řezání stávajícího živičného krytu tl. 15 - 20 cm | m | 5 | 0 | 0 | 0 | 0 | 0 | 0 | RTS II / 2018 | 0 |  | 0 | 0 | 0 | 0 | 0 | 0 | 0 | SO 05 | 0 | 0 | 0 | 21 | 0 | 0 | 1 |  |  |  | 0 | 0 | 0 | 91_ | SO 05_9_ | SO 05_ | 0 | 0 | 0 | 0 | 0 | 0 | 0
21 | SO 05 | 917862111R00 | Osazení stojat. obrub.bet. s opěrou,lože z C 12/15 | m | 112 | 0 | 0 | 0 | 0 | 0.188 | 21.056 | RTS II / 2018 | 0 |  | 0 | 0 | 0 | 0 | 0 | 0 | 0 | SO 05 | 0 | 0 | 0 | 21 | 0 | 0 | 1 |  |  |  | 0 | 0 | 0 | 91_ | SO 05_9_ | SO 05_ | 0 | 0 | 0 | 21.056 | 0 | 0 | 0
22 | SO 05 | 59217421 | Obrubník chodníkový ABO 14-10 1000/100/250 | kus | 107 | 0 | 0 | 0 | 0 | 0.06 | 6.42 | RTS II / 2018 | 0 |  | 0 | 0 | 0 | 0 | 0 | 0 | 0 | SO 05 | 0 | 0 | 0 | 21 | 0 | 0 | 1 |  |  |  | 0 | 0 | 0 | 91_ | SO 05_9_ | SO 05_ | 0 | 0 | 0 | 6.42 | 0 | 0 | 0
23 | SO 05 | 59217490 | Obrubník silniční nájezdový ABO 2-15 N | kus | 5 | 0 | 0 | 0 | 0 | 0.052 | 0.26 | RTS II / 2018 | 0 |  | 0 | 0 | 0 | 0 | 0 | 0 | 0 | SO 05 | 0 | 0 | 0 | 21 | 0 | 0 | 1 |  |  |  | 0 | 0 | 0 | 91_ | SO 05_9_ | SO 05_ | 0 | 0 | 0 | 0.26 | 0 | 0 | 0
24 | SO 05 | 596291115R00 | Řezání obrub | m | 2.75 | 0 | 0 | 0 | 0 | 0.00037 | 0.0010175 | RTS II / 2018 | 0 |  | 0 | 0 | 0 | 0 | 0 | 0 | 0 | SO 05 | 0 | 0 | 0 | 21 | 0 | 0 | 1 |  |  |  | 0 | 0 | 0 | 91_ | SO 05_9_ | SO 05_ | 0 | 0 | 0 | 0.0010175 | 0 | 0 | 0
| SO 05 | 96 | Bourání konstrukcí |  |  |  | 0 | 0 | 0 |  | 153.1885 | [10 empty] | SO 05 | [7 empty] | 0 | 0 | 0
25 | SO 05 | 965042241RT5 | Bourání mazanin betonových tl. nad 10 cm, nad 4 m2 | m3 | 31.683 | 0 | 0 | 0 | 0 | 2.2 | 69.7026 | RTS II / 2018 | 0 |  | 0 | 0 | 0 | 0 | 0 | 0 | 0 | SO 05 | 0 | 0 | 0 | 21 | 0 | 0 | 1 |  |  |  | 0 | 0 | 0 | 96_ | SO 05_9_ | SO 05_ | 0 | 0 | 0 | 69.7026 | 0 | 0 | 0
26 | SO 05 | 113202111R00 | Vytrhání obrub obrubníků silničních | m | 5 | 0 | 0 | 0 | 0 | 0.27 | 1.35 | RTS II / 2018 | 0 |  | 0 | 0 | 0 | 0 | 0 | 0 | 0 | SO 05 | 0 | 0 | 0 | 21 | 0 | 0 | 1 |  |  |  | 0 | 0 | 0 | 96_ | SO 05_9_ | SO 05_ | 0 | 0 | 0 | 1.35 | 0 | 0 | 0
27 | SO 05 | 113204111R00 | Vytrhání obrubníků zahradních | m | 110 | 0 | 0 | 0 | 0 | 0.125 | 13.75 | RTS II / 2018 | 0 |  | 0 | 0 | 0 | 0 | 0 | 0 | 0 | SO 05 | 0 | 0 | 0 | 21 | 0 | 0 | 1 |  |  |  | 0 | 0 | 0 | 96_ | SO 05_9_ | SO 05_ | 0 | 0 | 0 | 13.75 | 0 | 0 | 0
28 | SO 05 | 113106121R00 | Rozebrání dlažeb z betonových dlaždic na sucho | m2 | 495.55 | 0 | 0 | 0 | 0 | 0.138 | 68.3859 | RTS II / 2018 | 0 |  | 0 | 0 | 0 | 0 | 0 | 0 | 0 | SO 05 | 0 | 0 | 0 | 21 | 0 | 0 | 1 |  |  |  | 0 | 0 | 0 | 96_ | SO 05_9_ | SO 05_ | 0 | 0 | 0 | 68.3859 | 0 | 0 | 0
| SO 05 | H22 | Komunikace pozemní a letiště |  |  |  | 0 | 0 | 0 |  | 0 | [10 empty] | SO 05 | [7 empty] | 0 | 0 | 0
29 | SO 05 | 998223011R00 | Přesun hmot, pozemní komunikace, kryt dlážděný | t | 510.111 | 0 | 0 | 0 | 0 | 0 | 0 | RTS II / 2018 | 0 |  | 0 | 0 | 0 | 0 | 0 | 0 | 0 | SO 05 | 0 | 0 | 0 | 21 | 0 | 0 | 5 |  |  |  | 0 | 0 | 0 | H22_ | SO 05_9_ | SO 05_ | 0 | 0 | 0 | 0 | 0 | 0 | 0
| SO 05 | S | Přesuny sutí |  |  |  | 0 | 0 | 0 |  | 0 | [10 empty] | SO 05 | [7 empty] | 0 | 0 | 0
30 | SO 05 | 979081111R00 | Odvoz suti a vybour. hmot na skládku do 1 km | t | 153.189 | 0 | 0 | 0 | 0 | 0 | 0 | RTS II / 2018 | 0 |  | 0 | 0 | 0 | 0 | 0 | 0 | 0 | SO 05 | 0 | 0 | 0 | 21 | 0 | 0 | 5 |  |  |  | 0 | 0 | 0 | S_ | SO 05_9_ | SO 05_ | 0 | 0 | 0 | 0 | 0 | 0 | 0
31 | SO 05 | 979081121R00 | Příplatek k odvozu za každý další 1 km | t | 153.189 | 0 | 0 | 0 | 0 | 0 | 0 | RTS II / 2018 | 0 |  | 0 | 0 | 0 | 0 | 0 | 0 | 0 | SO 05 | 0 | 0 | 0 | 21 | 0 | 0 | 5 |  |  |  | 0 | 0 | 0 | S_ | SO 05_9_ | SO 05_ | 0 | 0 | 0 | 0 | 0 | 0 | 0
32 | SO 05 | 979990001R00 | Poplatek za skládku stavební suti | t | 153.189 | 0 | 0 | 0 | 0 | 0 | 0 | RTS II / 2018 | 0 |  | 0 | 0 | 0 | 0 | 0 | 0 | 0 | SO 05 | 0 | 0 | 0 | 21 | 0 | 0 | 5 |  |  |  | 0 | 0 | 0 | S_ | SO 05_9_ | SO 05_ | 0 | 0 | 0 | 0 | 0 | 0 | 0
[7 empty] | Celkem: |  | 0

## Výkaz výměr (SO 05)
Výkaz výměr (SO 05 - Vnější úpravy – pojížděné chodníky)
Název stavby: |  | STAVEBNÍ ÚPRAVY ZŠ IVANČICKÁ MORAVSKÝ KRUMLOV |  | Objednatel: | Základní škola Ivančická,Ivančická 218, 67201 Moravský Krumlov
Druh stavby: |  | Vnitřní stavební úpravy |  | Projektant: | Ing. Radek Dřevěný
Lokalita: |  | Moravský Krumlov |  | Zhotovitel: | 0
Zpracoval: |  | Bohuslav Hemala |  | Zpracováno dne: | 13.02.2019
Č | Objekt | Kód | Zkrácený popis | M.j. | Rozměry | Množství | Cenová soustava
1 | SO 05 | 100001500R00 | Dočištění stěny - kartáči a tlakovou vodou-podezdívka pod zábradlí | m2 |  | 134.53 | RTS II / 2018
[5 empty] | 69*(0,3+0,6)/2+26,5*(1+1,8)/2+13,5*0,25+1,3*1,8 stěna | 73.865
[5 empty] | (69+26,5+13,5+1,3)*(0,25+0,3) | 60.665
2 | SO 05 | 122202201R00 | Odkopávky pro silnice v hor. 3 do 100 m3 | m3 |  | 172.415 | RTS II / 2018
[5 empty] | 673*0,32+107*0,25*0,32 | 223.92
[5 empty] | -495,55*0,04-31,683 | -51.505
3 | SO 05 | 122202209R00 | Příplatek za lepivost - odkop. pro silnice v hor.3 | m3 | 172,415 | 172.415 | RTS II / 2018
4 | SO 05 | 162301102R00 | Vodorovné přemístění výkopku z hor.1-4 do 1000 m | m3 | 172,415 | 172.415 | RTS II / 2018
5 | SO 05 | 162701109R00 | Příplatek k vod. přemístění hor.1-4 za další 1 km | m3 | 172,415*10 | 1724.15 | RTS II / 2018
6 | SO 05 | 162702199R00 | Poplatek za skládku zeminy | m3 | 172,415 | 172.415 | RTS II / 2018
7 | SO 05 | 181101111R00 | Úprava pláně v zářezech se zhutněním - ručně(pláň zkouška na 30MPa) | m2 |  | 701 | RTS II / 2018
[5 empty] | 673 dlažby | 673
[5 empty] | (107+5)*0,25 | 28
8 | SO 05 | 213151121R00 | Montáž geotextílie | m2 | 701 | 701 | RTS II / 2018
9 | SO 05 | 69366197 | Geotextilie 200 g/m2 š. 200cm 100% PP | m2 |  | 771.1 | RTS II / 2018
[5 empty] | 701 | 701
[5 empty] | ;ztratné 10%; 70,1 | 70.1
10 | SO 05 | 564861111RT4 | Podklad ze štěrkodrti B po zhutnění tloušťky 20 cm(ČSN EN 13285,TP 208) | m2 | 701 | 701 | RTS II / 2018
11 | SO 05 | 572742111R00 | Vyspravení asfaltobetonem k obrubě do 10 t | t | 1*0,25*2,5 | 0.625 | RTS II / 2018
12 | SO 05 | 596215040R00 | Kladení zámkové dlažby tl. 8 cm do drtě tl. 4 cm | m2 | 673 | 673 | RTS II / 2018
13 | SO 05 | 596291113R00 | Řezání zámkové dlažby tl. 80 mm | m | 87+17+17+5+3 | 129 | RTS II / 2018
14 | SO 05 | 592452655 | Dlažba betonová zámková přírodní 20x10x8 | m2 |  | 679.73 | RTS II / 2018
[5 empty] | 673 | 673
[5 empty] | ;ztratné 1%; 6,73 | 6.73
15 | SO 05 | 622461216R00 | Omítka stěn postřikem břízolitovou směsí, sl. 3 | m2 | 134,53 | 134.53 | RTS II / 2018
16 | SO 05 | 622477121R00 | Oprava vnější cementové omítky hladké stěn,sl.II,do 10 % | m2 | 134,53 | 134.53 | RTS II / 2018
17 | SO 05 | 783893262R00 | Nátěr sanační beton.stěn 2 PPV dvojnásobný,(min.1,2kg/m2) | m2 | 134,53 | 134.53 | RTS II / 2018
18 | SO 05 | 783108813R00 | Tryskání minerál.materiálem,stupeň očištění Sa 2,5-zábradlí | m2 | (69+26,5+13,5+1,3)*1*2 | 220.6 | RTS II / 2018
19 | SO 05 | 783124520R00 | Nátěr syntetický OK "B" 2x + 1x email-zábradlí | m2 | (69+26,5+13,5+1,3)*1*2 | 220.6 | RTS II / 2018
20 | SO 05 | 919735114R00 | Řezání stávajícího živičného krytu tl. 15 - 20 cm | m | 5 | 5 | RTS II / 2018
21 | SO 05 | 917862111R00 | Osazení stojat. obrub.bet. s opěrou,lože z C 12/15 | m | 107+5 | 112 | RTS II / 2018
22 | SO 05 | 59217421 | Obrubník chodníkový ABO 14-10 1000/100/250 | kus | 107 | 107 | RTS II / 2018
23 | SO 05 | 59217490 | Obrubník silniční nájezdový ABO 2-15 N | kus | 5 | 5 | RTS II / 2018
24 | SO 05 | 596291115R00 | Řezání obrub | m | (4+2+2+3)*0,25 | 2.75 | RTS II / 2018
25 | SO 05 | 965042241RT5 | Bourání mazanin betonových tl. nad 10 cm, nad 4 m2 | m3 | 71,6*(2,8+3,1)/2*0,15 | 31.683 | RTS II / 2018
26 | SO 05 | 113202111R00 | Vytrhání obrub obrubníků silničních | m | 5 | 5 | RTS II / 2018
27 | SO 05 | 113204111R00 | Vytrhání obrubníků zahradních | m | 110 | 110 | RTS II / 2018
28 | SO 05 | 113106121R00 | Rozebrání dlažeb z betonových dlaždic na sucho | m2 | 18,7*26,5 | 495.55 | RTS II / 2018
29 | SO 05 | 998223011R00 | Přesun hmot, pozemní komunikace, kryt dlážděný | t | 663,2991-153,1885 | 510.111 | RTS II / 2018
30 | SO 05 | 979081111R00 | Odvoz suti a vybour. hmot na skládku do 1 km | t | 153,1885 | 153.189 | RTS II / 2018
31 | SO 05 | 979081121R00 | Příplatek k odvozu za každý další 1 km | t | 153,189 | 153.189 | RTS II / 2018
32 | SO 05 | 979990001R00 | Poplatek za skládku stavební suti | t | 153,189 | 153.189 | RTS II / 2018

## Krycí list rozpočtu (VORN)
Krycí list rozpočtu (VORN - Vedlejší a rozpočtové náklady)
Název stavby: |  | STAVEBNÍ ÚPRAVY ZŠ IVANČICKÁ MORAVSKÝ KRUMLOV |  | Objednatel: | Základní škola Ivančická,Ivančická 218, 67201 Moravský Krumlov |  | IČ/DIČ:
Druh stavby: |  | Vnitřní stavební úpravy |  | Projektant: | Ing. Radek Dřevěný |  | IČ/DIČ: | 48923893/
Lokalita: |  | Moravský Krumlov |  | Zhotovitel: | 0 |  | IČ/DIČ:
Začátek výstavby: |  |  |  | Konec výstavby: |  |  | Položek: | 6
JKSO: |  | 8013212 |  | Zpracoval: | Bohuslav Hemala |  | Datum: | 13.02.2019
Rozpočtové náklady v Kč
A | Základní rozpočtové náklady |  | B | Doplňkové náklady |  | C | Náklady na umístění stavby (NUS)
HSV | Dodávky | 0 | Práce přesčas |  | 0 | Zařízení staveniště |  | 0
| Montáž | 0 | Bez pevné podl. |  | 0 | Mimostav. doprava |  | 0
PSV | Dodávky | 0 | Kulturní památka |  | 0 | Územní vlivy |  | 0
| Montáž | 0 |  |  |  | Provozní vlivy |  | 0
"M" | Dodávky | 0 |  |  |  | Ostatní |  | 0
| Montáž | 0 |  |  |  | NUS z rozpočtu |  | 0
Ostatní materiál |  | 0
Přesun hmot a sutí |  | 0
ZRN celkem |  | 0 | DN celkem |  | 0 | NUS celkem |  | 0
[6 empty] | ORN celkem |  | 0
Základ 0% |  | 0
Základ 15% |  | 0 | DPH 15% |  | 0 | Celkem bez DPH |  | 0
Základ 21% |  | 0 | DPH 21% |  | 0 | Celkem včetně DPH |  | 0
Projektant |  |  | Objednatel |  |  | Zhotovitel
Datum, razítko a podpis |  |  | Datum, razítko a podpis |  |  | Datum, razítko a podpis

## Rozpočet - podskupiny (VORN)
Stavební rozpočet - Jen podskupiny (VORN - Vedlejší a rozpočtové náklady)
Název stavby: |  |  | STAVEBNÍ ÚPRAVY ZŠ IVANČICKÁ MORAVSKÝ KRUMLOV | Doba výstavby: |  | Objednatel: | Základní škola Ivančická,Ivančická 218, 67201 Moravský Krumlov
Druh stavby: |  |  | Vnitřní stavební úpravy | Začátek výstavby: |  | Projektant: | Ing. Radek Dřevěný
Lokalita: |  |  | Moravský Krumlov | Konec výstavby: |  | Zhotovitel: | 0
JKSO: |  |  | 8013212 | Zpracováno dne: | 13.02.2019 | Zpracoval: | Bohuslav Hemala
[6 empty] | Náklady (Kč) |  |  | Hmotnost (t)
Objekt | Kód | Zkrácený popis |  |  |  | Dodávka | Montáž | Celkem | Celkem
VORN |  | Vedlejší a rozpočtové náklady |  |  |  | 0 | 0 | 0 | 0 | F | 0 | VORN | 0
VORN | M | Montážní přirážky |  |  |  | 0 | 0 | 0 | 0 | T | 0 | VORN | 0
[6 empty] | Celkem: |  | 0

## Stavební rozpočet (VORN)
Stavební rozpočet (VORN - Vedlejší a rozpočtové náklady)
Název stavby: |  |  | STAVEBNÍ ÚPRAVY ZŠ IVANČICKÁ MORAVSKÝ KRUMLOV | Doba výstavby: |  |  | Objednatel: | Základní škola Ivančická,Ivančická 218, 67201 Moravský Krumlov
Druh stavby: |  |  | Vnitřní stavební úpravy | Začátek výstavby: |  |  | Projektant: | Ing. Radek Dřevěný
Lokalita: |  |  | Moravský Krumlov | Konec výstavby: |  |  | Zhotovitel: | 0
JKSO: |  |  | 8013212 | Zpracováno dne: |  | 13.02.2019 | Zpracoval: | Bohuslav Hemala
Č | Objekt | Kód | Zkrácený popis | M.j. | Množství | Jednot. | Náklady (Kč) |  |  | Hmotnost (t) |  | Cenová
|  |  | Rozměry |  |  | cena (Kč) | Dodávka | Montáž | Celkem | Jednot. | Celkem | soustava | Přesuny | Typ skupiny | HSV mat | HSV prac | PSV mat | PSV prac | Mont mat | Mont prac | Ostatní mat. | [21 empty] | MAT | WORK | CELK
| VORN |  | Vedlejší a rozpočtové náklady |  |  |  | 0 | 0 | 0 |  | 0
| VORN | M | Montážní přirážky |  |  |  | 0 | 0 | 0 |  | 0 | [10 empty] | VORN | [7 empty] | 0 | 0 | 0
1 | VORN | 220890084R00 | Vytýčení resp. zjištění inženýrských sítí a domovních rozvodů | h | 20 | 0 | 0 | 0 | 0 | 0 | 0 | RTS II / 2018 | 0 |  | 0 | 0 | 0 | 0 | 0 | 0 | 0 | VORN | 0 | 0 | 0 | 21 | 0 | 0 | 2 |  |  |  | 0 | 0 | 0 | M_ | VORN_9_ | VORN_ | 0 | 0 | 0 | 0 | 0 | 0 | 0
2 | VORN | 220890084R00 | Zkoušky a revize v ZRN neuvedené-podklady pro předání stavby-technik | h | 25 | 0 | 0 | 0 | 0 | 0 | 0 | RTS II / 2018 | 0 |  | 0 | 0 | 0 | 0 | 0 | 0 | 0 | VORN | 0 | 0 | 0 | 21 | 0 | 0 | 2 |  |  |  | 0 | 0 | 0 | M_ | VORN_9_ | VORN_ | 0 | 0 | 0 | 0 | 0 | 0 | 0
3 | VORN | 220890084R00 | Dokumentace skutečného provedení stavby (3 paré) | h | 70 | 0 | 0 | 0 | 0 | 0 | 0 | RTS II / 2018 | 0 |  | 0 | 0 | 0 | 0 | 0 | 0 | 0 | VORN | 0 | 0 | 0 | 21 | 0 | 0 | 2 |  |  |  | 0 | 0 | 0 | M_ | VORN_9_ | VORN_ | 0 | 0 | 0 | 0 | 0 | 0 | 0
4 | VORN | 220890084R00 | Dílenská dokumentace | h | 48 | 0 | 0 | 0 | 0 | 0 | 0 | RTS II / 2018 | 0 |  | 0 | 0 | 0 | 0 | 0 | 0 | 0 | VORN | 0 | 0 | 0 | 21 | 0 | 0 | 2 |  |  |  | 0 | 0 | 0 | M_ | VORN_9_ | VORN_ | 0 | 0 | 0 | 0 | 0 | 0 | 0
5 | VORN | 110 R00 | Mimostaveništní doprava mimostaveništní doprava (vč. DIO -zpracování a projednání, řízení dopravy apod.) | % | 0 | 0 | 0 | 0 | 0 | 0 | 0 | RTS II / 2018 | 0 |  | 0 | 0 | 0 | 0 | 0 | 0 | 0 | VORN | 0 | 0 | 0 | 21 | 0 | 0 | 2 |  |  |  | 0 | 0 | 0 | M_ | VORN_9_ | VORN_ | 0 | 0 | 0 | 0 | 0 | 0 | 0
6 | VORN | 201 R00 | Koordinační a kompletační činnost generálního dodavatele | % | 0 | 0 | 0 | 0 | 0 | 0 | 0 | RTS II / 2018 | 0 |  | 0 | 0 | 0 | 0 | 0 | 0 | 0 | VORN | 0 | 0 | 0 | 21 | 0 | 0 | 2 |  |  |  | 0 | 0 | 0 | M_ | VORN_9_ | VORN_ | 0 | 0 | 0 | 0 | 0 | 0 | 0
[7 empty] | Celkem: |  | 0

## Výkaz výměr (VORN)
Výkaz výměr (VORN - Vedlejší a rozpočtové náklady)
Název stavby: |  | STAVEBNÍ ÚPRAVY ZŠ IVANČICKÁ MORAVSKÝ KRUMLOV |  | Objednatel: | Základní škola Ivančická,Ivančická 218, 67201 Moravský Krumlov
Druh stavby: |  | Vnitřní stavební úpravy |  | Projektant: | Ing. Radek Dřevěný
Lokalita: |  | Moravský Krumlov |  | Zhotovitel: | 0
Zpracoval: |  | Bohuslav Hemala |  | Zpracováno dne: | 13.02.2019
Č | Objekt | Kód | Zkrácený popis | M.j. | Rozměry | Množství | Cenová soustava
1 | VORN | 220890084R00 | Vytýčení resp. zjištění inženýrských sítí a domovních rozvodů | h | 20 | 20 | RTS II / 2018
2 | VORN | 220890084R00 | Zkoušky a revize v ZRN neuvedené-podklady pro předání stavby-technik | h | 25 | 25 | RTS II / 2018
3 | VORN | 220890084R00 | Dokumentace skutečného provedení stavby (3 paré) | h | 70 | 70 | RTS II / 2018
4 | VORN | 220890084R00 | Dílenská dokumentace | h | 48 | 48 | RTS II / 2018
5 | VORN | 110 R00 | Mimostaveništní doprava mimostaveništní doprava (vč. DIO -zpracování a projednání, řízení dopravy apod.) | % |  |  | RTS II / 2018
6 | VORN | 201 R00 | Koordinační a kompletační činnost generálního dodavatele | % |  |  | RTS II / 2018

## Krycí list rozpočtu (ZS)
Krycí list rozpočtu (ZS - Zařízení staveniště)
Název stavby: |  | STAVEBNÍ ÚPRAVY ZŠ IVANČICKÁ MORAVSKÝ KRUMLOV |  | Objednatel: | Základní škola Ivančická,Ivančická 218, 67201 Moravský Krumlov |  | IČ/DIČ:
Druh stavby: |  | Vnitřní stavební úpravy |  | Projektant: | Ing. Radek Dřevěný |  | IČ/DIČ: | 48923893/
Lokalita: |  | Moravský Krumlov |  | Zhotovitel: | 0 |  | IČ/DIČ:
Začátek výstavby: |  |  |  | Konec výstavby: |  |  | Položek: | 14
JKSO: |  | 8013212 |  | Zpracoval: | Bohuslav Hemala |  | Datum: | 13.02.2019
Rozpočtové náklady v Kč
A | Základní rozpočtové náklady |  | B | Doplňkové náklady |  | C | Náklady na umístění stavby (NUS)
HSV | Dodávky | 0 | Práce přesčas |  | 0 | Zařízení staveniště |  | 0
| Montáž | 0 | Bez pevné podl. |  | 0 | Mimostav. doprava |  | 0
PSV | Dodávky | 0 | Kulturní památka |  | 0 | Územní vlivy |  | 0
| Montáž | 0 |  |  |  | Provozní vlivy |  | 0
"M" | Dodávky | 0 |  |  |  | Ostatní |  | 0
| Montáž | 0 |  |  |  | NUS z rozpočtu |  | 0
Ostatní materiál |  | 0
Přesun hmot a sutí |  | 0
ZRN celkem |  | 0 | DN celkem |  | 0 | NUS celkem |  | 0
[6 empty] | ORN celkem |  | 0
Základ 0% |  | 0
Základ 15% |  | 0 | DPH 15% |  | 0 | Celkem bez DPH |  | 0
Základ 21% |  | 0 | DPH 21% |  | 0 | Celkem včetně DPH |  | 0
Projektant |  |  | Objednatel |  |  | Zhotovitel
Datum, razítko a podpis |  |  | Datum, razítko a podpis |  |  | Datum, razítko a podpis

## Rozpočet - podskupiny (ZS)
Stavební rozpočet - Jen podskupiny (ZS - Zařízení staveniště)
Název stavby: |  |  | STAVEBNÍ ÚPRAVY ZŠ IVANČICKÁ MORAVSKÝ KRUMLOV | Doba výstavby: |  | Objednatel: | Základní škola Ivančická,Ivančická 218, 67201 Moravský Krumlov
Druh stavby: |  |  | Vnitřní stavební úpravy | Začátek výstavby: |  | Projektant: | Ing. Radek Dřevěný
Lokalita: |  |  | Moravský Krumlov | Konec výstavby: |  | Zhotovitel: | 0
JKSO: |  |  | 8013212 | Zpracováno dne: | 13.02.2019 | Zpracoval: | Bohuslav Hemala
[6 empty] | Náklady (Kč) |  |  | Hmotnost (t)
Objekt | Kód | Zkrácený popis |  |  |  | Dodávka | Montáž | Celkem | Celkem
ZS |  | Zařízení staveniště |  |  |  | 0 | 0 | 0 | 4.8599 | F | 0 | ZS | 0
ZS | 18 | Povrchové úpravy terénu |  |  |  | 0 | 0 | 0 | 0 | T | 0 | ZS | 0
ZS | 762 | Konstrukce tesařské |  |  |  | 0 | 0 | 0 | 0.14369 | T | 0 | ZS | 0
ZS | 767 | Konstrukce doplňkové stavební (zámečnické) |  |  |  | 0 | 0 | 0 | 0.3834 | T | 0 | ZS | 0
ZS | 83 | Potrubí z trub kameninových |  |  |  | 0 | 0 | 0 | 4.3328 | T | 0 | ZS | 0
ZS | H01 | Budovy občanské výstavby |  |  |  | 0 | 0 | 0 | 0 | T | 0 | ZS | 0
ZS | M22 | Montáže sdělovací a zabezpečovací techniky |  |  |  | 0 | 0 | 0 | 0 | T | 0 | ZS | 0
ZS | M43 | Montáže ocelových konstrukcí |  |  |  | 0 | 0 | 0 | 0 | T | 0 | ZS | 0
[6 empty] | Celkem: |  | 0

## Stavební rozpočet (ZS)
Stavební rozpočet (ZS - Zařízení staveniště)
Název stavby: |  |  | STAVEBNÍ ÚPRAVY ZŠ IVANČICKÁ MORAVSKÝ KRUMLOV | Doba výstavby: |  |  | Objednatel: | Základní škola Ivančická,Ivančická 218, 67201 Moravský Krumlov
Druh stavby: |  |  | Vnitřní stavební úpravy | Začátek výstavby: |  |  | Projektant: | Ing. Radek Dřevěný
Lokalita: |  |  | Moravský Krumlov | Konec výstavby: |  |  | Zhotovitel: | 0
JKSO: |  |  | 8013212 | Zpracováno dne: |  | 13.02.2019 | Zpracoval: | Bohuslav Hemala
Č | Objekt | Kód | Zkrácený popis | M.j. | Množství | Jednot. | Náklady (Kč) |  |  | Hmotnost (t) |  | Cenová
|  |  | Rozměry |  |  | cena (Kč) | Dodávka | Montáž | Celkem | Jednot. | Celkem | soustava | Přesuny | Typ skupiny | HSV mat | HSV prac | PSV mat | PSV prac | Mont mat | Mont prac | Ostatní mat. | [21 empty] | MAT | WORK | CELK
| ZS |  | Zařízení staveniště |  |  |  | 0 | 0 | 0 |  | 4.8599
| ZS | 18 | Povrchové úpravy terénu |  |  |  | 0 | 0 | 0 |  | 0 | [10 empty] | ZS | [7 empty] | 0 | 0 | 0
1 | ZS | 181050010RA0 | Terénní modelace-všechny úpravy , likvidace zařízení staveniště,výsev trávy apod. | m2 | 80 | 0 | 0 | 0 | 0 | 0 | 0 | RTS II / 2018 | 0 |  | 0 | 0 | 0 | 0 | 0 | 0 | 0 | ZS | 0 | 0 | 0 | 21 | 0 | 0 | 1 |  |  |  | 0 | 0 | 0 | 18_ | ZS_1_ | ZS_ | 0 | 0 | 0 | 0 | 0 | 0 | 0
| ZS | 762 | Konstrukce tesařské |  |  |  | 0 | 0 | 0 |  | 0.14369 | [10 empty] | ZS | [7 empty] | 0 | 0 | 0
2 | ZS | 762088116R00 | Zakrývání provizorní plachtou 15x20m,vč.odstranění(ochrana materiálů sypkých,stavby při výstavbě zdivo-krov a pod) | kus | 1 | 0 | 0 | 0 | 0 | 0.14369 | 0.14369 | RTS II / 2018 | 0 |  | 0 | 0 | 0 | 0 | 0 | 0 | 0 | ZS | 0 | 0 | 0 | 21 | 0 | 0 | 7 |  |  |  | 0 | 0 | 0 | 762_ | ZS_76_ | ZS_ | 0 | 0 | 0 | 0.14369 | 0 | 0 | 0
| ZS | 767 | Konstrukce doplňkové stavební (zámečnické) |  |  |  | 0 | 0 | 0 |  | 0.3834 | [10 empty] | ZS | [7 empty] | 0 | 0 | 0
3 | ZS | 767914130R00 | Montáž oplocení rámového H do 2,0 m | m | 36 | 0 | 0 | 0 | 0 | 0 | 0 | RTS II / 2018 | 0 |  | 0 | 0 | 0 | 0 | 0 | 0 | 0 | ZS | 0 | 0 | 0 | 21 | 0 | 0 | 7 |  |  |  | 0 | 0 | 0 | 767_ | ZS_76_ | ZS_ | 0 | 0 | 0 | 0 | 0 | 0 | 0
4 | ZS | 767914830R00 | Demontáž oplocení rámového H do 2 m | m | 36 | 0 | 0 | 0 | 0 | 0.00925 | 0.333 | RTS II / 2018 | 0 |  | 0 | 0 | 0 | 0 | 0 | 0 | 0 | ZS | 0 | 0 | 0 | 21 | 0 | 0 | 7 |  |  |  | 0 | 0 | 0 | 767_ | ZS_76_ | ZS_ | 0 | 0 | 0 | 0.333 | 0 | 0 | 0
5 | ZS | 553437205 | Panel mobilní ohrady 305x163 cm(jen amortizac) | kus | 1.2 | 0 | 0 | 0 | 0 | 0.042 | 0.0504 | RTS II / 2018 | 0 |  | 0 | 0 | 0 | 0 | 0 | 0 | 0 | ZS | 0 | 0 | 0 | 21 | 0 | 0 | 7 |  |  |  | 0 | 0 | 0 | 767_ | ZS_76_ | ZS_ | 0 | 0 | 0 | 0.0504 | 0 | 0 | 0
| ZS | 83 | Potrubí z trub kameninových |  |  |  | 0 | 0 | 0 |  | 4.3328 | [10 empty] | ZS | [7 empty] | 0 | 0 | 0
6 | ZS | 831230110RA0 | Vodovodní přípojka-úprava pro staveniště | m | 20 | 0 | 0 | 0 | 0 | 0.21664 | 4.3328 | RTS II / 2018 | 0 |  | 0 | 0 | 0 | 0 | 0 | 0 | 0 | ZS | 0 | 0 | 0 | 21 | 0 | 0 | 1 |  |  |  | 0 | 0 | 0 | 83_ | ZS_8_ | ZS_ | 0 | 0 | 0 | 4.3328 | 0 | 0 | 0
| ZS | H01 | Budovy občanské výstavby |  |  |  | 0 | 0 | 0 |  | 0 | [10 empty] | ZS | [7 empty] | 0 | 0 | 0
7 | ZS | 998014205R00 | Přesun hmot, mobilní buňky, příplatek do 5 km | t | 2.3 | 0 | 0 | 0 | 0 | 0 | 0 | RTS II / 2018 | 0 |  | 0 | 0 | 0 | 0 | 0 | 0 | 0 | ZS | 0 | 0 | 0 | 21 | 0 | 0 | 5 |  |  |  | 0 | 0 | 0 | H01_ | ZS_9_ | ZS_ | 0 | 0 | 0 | 0 | 0 | 0 | 0
8 | ZS | 998014206R00 | Přesun hmot, mobilní buňky, přípl. za dalších 5 km | t | 23 | 0 | 0 | 0 | 0 | 0 | 0 | RTS II / 2018 | 0 |  | 0 | 0 | 0 | 0 | 0 | 0 | 0 | ZS | 0 | 0 | 0 | 21 | 0 | 0 | 5 |  |  |  | 0 | 0 | 0 | H01_ | ZS_9_ | ZS_ | 0 | 0 | 0 | 0 | 0 | 0 | 0
| ZS | M22 | Montáže sdělovací a zabezpečovací techniky |  |  |  | 0 | 0 | 0 |  | 0 | [10 empty] | ZS | [7 empty] | 0 | 0 | 0
9 | ZS | 220110583R00 | Montáž celoplech.rozvaděče - provizorní zapojení | kus | 3 | 0 | 0 | 0 | 0 | 0 | 0 | RTS II / 2018 | 0 |  | 0 | 0 | 0 | 0 | 0 | 0 | 0 | ZS | 0 | 0 | 0 | 21 | 0 | 0 | 2 |  |  |  | 0 | 0 | 0 | M22_ | ZS_9_ | ZS_ | 0 | 0 | 0 | 0 | 0 | 0 | 0
10 | ZS | 37501303 | Nástěnná rozvaděčová skříň systému, BM103(staveništní rozvaděč hlavní s měření a vedlejší stavebni) | kus | 3 | 0 | 0 | 0 | 0 | 0 | 0 | RTS II / 2018 | 0 |  | 0 | 0 | 0 | 0 | 0 | 0 | 0 | ZS | 0 | 0 | 0 | 21 | 0 | 0 | 1 |  |  |  | 0 | 0 | 0 | M22_ | ZS_9_ | ZS_ | 0 | 0 | 0 | 0 | 0 | 0 | 0
| ZS | M43 | Montáže ocelových konstrukcí |  |  |  | 0 | 0 | 0 |  | 0 | [10 empty] | ZS | [7 empty] | 0 | 0 | 0
11 | ZS | 430941002R00 | Demont. typ. objektů zařízení staveniště k použití | 100 kg | 23 | 0 | 0 | 0 | 0 | 0 | 0 | RTS II / 2018 | 0 |  | 0 | 0 | 0 | 0 | 0 | 0 | 0 | ZS | 0 | 0 | 0 | 21 | 0 | 0 | 2 |  |  |  | 0 | 0 | 0 | M43_ | ZS_9_ | ZS_ | 0 | 0 | 0 | 0 | 0 | 0 | 0
12 | ZS | 430941001R00 | Montáž typových objektů zařízení staveniště | 100 kg | 23 | 0 | 0 | 0 | 0 | 0 | 0 | RTS II / 2018 | 0 |  | 0 | 0 | 0 | 0 | 0 | 0 | 0 | ZS | 0 | 0 | 0 | 21 | 0 | 0 | 2 |  |  |  | 0 | 0 | 0 | M43_ | ZS_9_ | ZS_ | 0 | 0 | 0 | 0 | 0 | 0 | 0
13 | ZS | 430-pronájem | Pronájem buněk pro soc.zařízení a sklady | měsíc | 14 | 0 | 0 | 0 | 0 | 0 | 0 |  | 0 |  | 0 | 0 | 0 | 0 | 0 | 0 | 0 | ZS | 0 | 0 | 0 | 21 | 0 | 0 | 2 |  |  |  | 0 | 0 | 0 | M43_ | ZS_9_ | ZS_ | 0 | 0 | 0 | 0 | 0 | 0 | 0
14 | ZS | 430-pronájem WC | Pronájem WC zařízení (předpoklad) | měsíc | 14 | 0 | 0 | 0 | 0 | 0 | 0 |  | 0 |  | 0 | 0 | 0 | 0 | 0 | 0 | 0 | ZS | 0 | 0 | 0 | 21 | 0 | 0 | 2 |  |  |  | 0 | 0 | 0 | M43_ | ZS_9_ | ZS_ | 0 | 0 | 0 | 0 | 0 | 0 | 0
[7 empty] | Celkem: |  | 0

## Výkaz výměr (ZS)
Výkaz výměr (ZS - Zařízení staveniště)
Název stavby: |  | STAVEBNÍ ÚPRAVY ZŠ IVANČICKÁ MORAVSKÝ KRUMLOV |  | Objednatel: | Základní škola Ivančická,Ivančická 218, 67201 Moravský Krumlov
Druh stavby: |  | Vnitřní stavební úpravy |  | Projektant: | Ing. Radek Dřevěný
Lokalita: |  | Moravský Krumlov |  | Zhotovitel: | 0
Zpracoval: |  | Bohuslav Hemala |  | Zpracováno dne: | 13.02.2019
Č | Objekt | Kód | Zkrácený popis | M.j. | Rozměry | Množství | Cenová soustava
1 | ZS | 181050010RA0 | Terénní modelace-všechny úpravy , likvidace zařízení staveniště,výsev trávy apod. | m2 | 8*10 | 80 | RTS II / 2018
2 | ZS | 762088116R00 | Zakrývání provizorní plachtou 15x20m,vč.odstranění(ochrana materiálů sypkých,stavby při výstavbě zdivo-krov a pod) | kus | 1 | 1 | RTS II / 2018
3 | ZS | 767914130R00 | Montáž oplocení rámového H do 2,0 m | m | 10+10+8+8 | 36 | RTS II / 2018
4 | ZS | 767914830R00 | Demontáž oplocení rámového H do 2 m | m | 36 | 36 | RTS II / 2018
5 | ZS | 553437205 | Panel mobilní ohrady 305x163 cm(jen amortizac) | kus | 36/3/10 | 1.2 | RTS II / 2018
6 | ZS | 831230110RA0 | Vodovodní přípojka-úprava pro staveniště | m | 20 | 20 | RTS II / 2018
7 | ZS | 998014205R00 | Přesun hmot, mobilní buňky, příplatek do 5 km | t | 1,15*2 | 2.3 | RTS II / 2018
8 | ZS | 998014206R00 | Přesun hmot, mobilní buňky, přípl. za dalších 5 km | t | 1,15*10*2 | 23 | RTS II / 2018
9 | ZS | 220110583R00 | Montáž celoplech.rozvaděče - provizorní zapojení | kus | 3 | 3 | RTS II / 2018
10 | ZS | 37501303 | Nástěnná rozvaděčová skříň systému, BM103(staveništní rozvaděč hlavní s měření a vedlejší stavebni) | kus | 3 | 3 | RTS II / 2018
11 | ZS | 430941002R00 | Demont. typ. objektů zařízení staveniště k použití | 100 kg | 1,15*2*10 | 23 | RTS II / 2018
12 | ZS | 430941001R00 | Montáž typových objektů zařízení staveniště | 100 kg | 1,15*2*10 | 23 | RTS II / 2018
13 | ZS | 430-pronájem | Pronájem buněk pro soc.zařízení a sklady | měsíc | 2*7 | 14 | RTS II / 2018
14 | ZS | 430-pronájem WC | Pronájem WC zařízení (předpoklad) | měsíc | 2*7 | 14 | RTS II / 2018